## на ямочный ремонт - Ведомость о
Приложение №4 к извещению
УТВЕРЖДАЮ:
Глава Аргаяшского сельского поселения
__________________Д.М. Салыкаев
Ведомость объёмов работ
№ п/п | № в ЛСР | Наименование работ | Ед. изм. | Кол-во | Ссылки на чертежи | Формула расчёта, расчёт объёмов работ и расхода материалов
1 | 2 | 3 | 4 | 5 | 6 | 7
Раздел 1. по ямочному ремонту автомобильных дорог по ул. Пионерская, 8 Марта, Советская, Труда, Пушкина, Рабочая, Озерная, Республиканская, Мичурина, Куйбышева, Кирова, проезд на ул. Зеленая, ул. Зои Космодемьянской, 1 Мая, Карла Маркса, Российская, Интернациональная, пл. ДРСУ, пл. ДПМК с. Аргаяш | [8 empty] | Раздел 1. по ямочному ремонту автомобильных дорог по ул. Пионерская, 8 Марта, Советская, Труда, Пушкина, Рабочая, Озерная, Республиканская, Мичурина, Куйбышева, Кирова, проезд на ул. Зеленая, ул. Зои Космодемьянской, 1 Мая, Карла Маркса, Российская, Интернациональная, пл. ДРСУ, пл. ДПМК с. Аргаяш
Ямочный ремонт | [9 empty] | Ямочный ремонт
1 | 1 | Ремонт асфальтобетонного покрытия дорог однослойного толщиной: 70 мм площадью ремонта до 5 м2 | 100 м2 | 3.262 |  |  | 326,2 / 100 | 1
2 | 2 | Ремонт асфальтобетонного покрытия дорог однослойного толщиной: 70 мм площадью ремонта до 25 м2 | 100 м2 | 2.1 |  |  | 210 / 100 | 1
3 | 3 | Снятие деформированных асфальтобетонных покрытий самоходными холодными фрезами с шириной фрезерования 1500-2100 мм толщиной слоя: до 70 мм | 1000 м2 покрытия | 1.11 |  |  | 1110 / 1000 | 1
4 | 4 | Устройство покрытия толщиной 4 см из горячих асфальтобетонных смесей плотных мелкозернистых типа АБВ, плотность каменных материалов: 2,5-2,9 т/м3 | 1000 м2 покрытия | 1.11 |  |  | 1110 / 1000 | 1
5 | 5 | На каждые 0,5 см изменения толщины покрытия добавлять или исключать: к расценке 27-06-020-01 | 1000 м2 покрытия | 1.11 |  |  | 1110 / 1000 | 1
6 | 6 | Розлив вяжущих материалов | 1 т | 0.7215 |  |  | ((0,5*1110)*1,3)/1000 | 1
7 | 7 | Асфальтобетонные смеси дорожные, аэродромные и асфальтобетон (горячие и теплые для плотного асфальтобетона мелко и крупнозернистые, песчаные), марка: I, тип А | т | 187.5 |  |  | 107+80,5 | 1
строительный мусор | [9 empty] | строительный мусор
8 | 8 | Перевозка грузов автомобилями-самосвалами грузоподъемностью 10 т, работающих вне карьера, на расстояние: до 2 км I класс груза | 1 т груза | 220.1 |  |  | 40,7+25,6+153,8 | 1
Составил:
[должность, подпись (инициалы, фамилия)]
Проверил:
[должность, подпись (инициалы, фамилия)]