## Локальная смета
Утверждаю:_____________А.З.Ишкильдин
Глава Аргаяшского сельского поселения
Стройка:с.Аргаяш Аргаяшского района Челябинской области
Объект: Ремонт сетей теплоснабжения по ул.Ленина №50а от ТК22 до ТК23
ЛОКАЛЬНАЯ СМЕТА
(локальный сметный расчет)
Ремонт сетей теплоснабжения по ул.Ленина 50а от ТК 22 до ТК23 в с.Аргаяш Аргаяшского района Челябинской области
Основание:Дефектная ведомость
|  |  | Всего с НДС в т.ч. | [5 empty] | 299920рублей с НДС в т.ч.
[6 empty] | базисная цена |  |  | текущая цена
|  |  | Сметная стоимость: |  |  | 34.932 |  | тыс. руб. | 254.169 | [10 empty] | тыс. руб.
|  |  | в т.ч. оборудование |  |  | 0 |  | тыс. руб. | 0 | [10 empty] | тыс. руб.
|  |  | монтажных работ |  |  | 0.679 |  | тыс. руб. | 7.461 | [10 empty] | тыс. руб.
|  |  | Hормативная трудоемкость: |  |  | 0.34898 |  | тыс.чел.ч | 0.34898 | [10 empty] | тыс.чел.ч | 303.61 | 303.61
|  |  | Сметная заработная плата: |  |  | 4.189 |  | тыс. руб. | 54.008 | [10 empty] | тыс. руб. | 45.37 | 45.37
Составлена в базисных ценах на 01.2000 г. и текущих ценах на |  |  | 1кв.2018г
№ пп | Код норматива, Наименование, Единица измерения | Объем | Базисная стоимость за единицу |  |  | Базисная стоимость всего |  |  | Текущая стоимость всего
|  |  | Всего | Осн. З/п | Эксп. | Всего | Осн. З/п | Эксп. | Всего | Осн. З/п | [9 empty] | Эксп.
|  |  |  | Материал | В т.ч. з/п |  | Материал | В т.ч. з/п |  | Материал | [9 empty] | В т.ч. з/п
1 | 2 | 3 | 4 | 5 | 6 | 7 | 8 | 9 | 10 | 11 | [9 empty] | 12
Раздел 1. Ремонт сетей теплоснабжения по ул.Ленина 50 а отТК 22 до ТК 23 в с.Аргаяш Аргаяшского района Челябинской области
ТС в лотках. Протяженность 62м
Труба Д 100мм. Длина 62 х2=124м
1 | ТЕР01-01-003-14 Разработка грунта в отвал экскаваторами «драглайн» или «обратная лопата» с ковшом вместимостью: 0,5 (0,5-0,63) м3, группа грунтов 2 1000 м3 грунта | 0.15637 | 3765.55 | 133.8 | 3631,75 _____ 481,74 | 589 91 41 | 21 | 568 _____ 75 | 3599 | 263 | Р | 95 | 50 | 91 | 41 | 978 | 412 | 0.85 | (0.85*0.8) | 3336 _____ 948
| Накладные расходы от ФОТ | 95% *0,85 |  |  |  | 91,00 |  |  | 978,00
| Сметная прибыль от ФОТ | 50% *(0.85*0.8) |  |  |  | 41,00 |  |  | 412,00
2 | ТЕР01-02-057-02 Разработка грунта вручную в траншеях глубиной до 2 м без креплений с откосами, группа грунтов: 2 100 м3 грунта | 0.0483 | 1518.44 | 1518.44 |  | 73 58 28 | 73 |  | 924 | 924 | Р | 80 | 45 | 58 | 28 | 628 | 283 | 0.85 | (0.85*0.8)
| Накладные расходы от ФОТ | 80% *0,85 |  |  |  | 58,00 |  |  | 628,00
| Сметная прибыль от ФОТ | 45% *(0.85*0.8) |  |  |  | 28,00 |  |  | 283,00
3 | ТЕР01-01-033-02 Засыпка траншей и котлованов с перемещением грунта до 5 м бульдозерами мощностью: 59 кВт (80 л.с.), группа грунтов 2 1000 м3 грунта | 0.1612 | 633.41 |  | 633,41 _____ 124,36 | 102 19 9 |  | 102 _____ 20 | 881 |  | Р | 95 | 50 | 19 | 9 | 203 | 86 | 0.85 | (0.85*0.8) | 881 _____ 252
| Накладные расходы от ФОТ | 95% *0,85 |  |  |  | 19,00 |  |  | 203,00
| Сметная прибыль от ФОТ | 50% *(0.85*0.8) |  |  |  | 9,00 |  |  | 86,00
4 | ТЕРр66-11-1 Очистка проходных и полупроходных каналов: от сухого ила и грязи, расстояние до 4 м при снятых трубах, глубина очистки до 2 м 1 м3 ила, грязи | 5.58 | 48.26 | 48.26 |  | 269 199 135 | 269 |  | 3391 | 3391 | Р | 74 | 50 | 199 | 135 | 2133 | 1356 | 0.85 | 0.8
| Накладные расходы от ФОТ | 74% *0,85 |  |  |  | 199,00 |  |  | 2133,00
| Сметная прибыль от ФОТ | 50% *0,8 |  |  |  | 135,00 |  |  | 1356,00
5 | ТЕР07-06-002-07 Демонтаж плит перекрытий каналов площадью: до 5 м2 к=0,8 100 шт. сборных конструкций | 0.21 | 6139.56 | 1139.92 | 4999,64 _____ 761,11 | 1289 519 288 | 239 | 1050 _____ 160 | 11788 | 3768 _____ 288 | Р | 130 | 85 | 519 | 288 | 6943 | 3632 | 0.85 | (0.85*0.8) | 7732 _____ 2515
| Накладные расходы от ФОТ | 130% *0,85 |  |  |  | 519,00 |  |  | 6943,00
| Сметная прибыль от ФОТ | 85% *(0.85*0.8) |  |  |  | 288,00 |  |  | 3632,00
6 | ТЕР07-06-002-07 Устройство плит перекрытий каналов площадью: до 5 м2 100 шт. сборных конструкций | 0.21 | 7994.22 | 1424,9 _____ 319,77 | 6249,55 _____ 951,39 | 1679 649 361 | 299 _____ 68 | 1312 _____ 200 | 11788 | 3768 _____ 288 | Р | 130 | 85 | 649 | 361 | 6943 | 3632 | 0.85 | (0.85*0.8) | 7732 _____ 2515
| Накладные расходы от ФОТ | 130% *0,85 |  |  |  | 649,00 |  |  | 6943,00
| Сметная прибыль от ФОТ | 85% *(0.85*0.8) |  |  |  | 361,00 |  |  | 3632,00
7 | ТССЦ-403-8412 Плита перекрытия П5-8 /бетон В15 (М200), объем 0,16 м3, расход ар-ры 11 кг/ (серия 3.006.1-2.87 вып.2)-30% шт. | 6 | 324.86 | _____ 324,86 |  | 1949 | _____ 1949 |  | 6975 | _____ 6975 | М | 74 | 50 |  |  |  |  | 0.85 | 0.8
ТС.Длина 62мх2=124м. 2Д100мм
8 | ТЕРр66-16-3 Демонтаж трубопроводов в непроходных каналах краном диаметром труб: до 100 мм 100 м трубопровода | 1.24 | 675.66 | 378,38 _____ 14,25 | 283,03 _____ 31,68 | 838 549 345 | 469 _____ 18 | 351 _____ 39 | 8125 | 5911 _____ 123 | Р | 108 | 68 | 549 | 345 | 5881 | 3485 | 0.85 | 0.8 | 2091 _____ 495
| Накладные расходы от ФОТ | 108% *0,85 |  |  |  | 549,00 |  |  | 5881,00
| Сметная прибыль от ФОТ | 68% *0,8 |  |  |  | 345,00 |  |  | 3485,00
9 | ТЕР24-01-002-04 Прокладка трубопроводов в непроходном канале при условном давлении 1,6 МПа, температуре 150°С, диаметр труб: 100 мм 1 км трубопровода | 0.124 | 25974.23 | 6458,1 _____ 5726,21 | 13789,92 _____ 1126,69 | 3221 1223 712 | 801 _____ 710 | 1710 _____ 140 | 22956 | 10081 _____ 4591 | Р | 130 | 89 | 1223 | 712 | 13083 | 7166 | 0.85 | (0.85*0.8) | 8284 _____ 1759
| Накладные расходы от ФОТ | 130% *0,85 |  |  |  | 1223,00 |  |  | 13083,00
| Сметная прибыль от ФОТ | 89% *(0.85*0.8) |  |  |  | 712,00 |  |  | 7166,00
10 | ТССЦ-103-0162 Трубы стальные электросварные прямошовные со снятой фаской из стали марок БСт2кп-БСт4кп и БСт2пс-БСт4пс наружный диаметр 108 мм, толщина стенки 4,5 мм м | 124 | 75.1 | _____ 75,1 |  | 9312 | _____ 9312 |  | 60190 | _____ 60190 | М | 130 | 89 |  |  |  |  | 0.85 | (0.85*0.8)
11 | ТЕР24-01-032-03 Установка задвижек или клапанов стальных для горячей воды и пара диаметром: 100 мм 1 компл. задвижек или клапана | 1 | 171.51 | 41,63 _____ 7,45 | 122,43 _____ 13,25 | 172 72 42 | 42 _____ 8 | 122 _____ 13 | 1194 | 524 _____ 53 | Р | 130 | 89 | 72 | 42 | 764 | 418 | 0.85 | (0.85*0.8) | 617 _____ 167
| Накладные расходы от ФОТ | 130% *0,85 |  |  |  | 72,00 |  |  | 764,00
| Сметная прибыль от ФОТ | 89% *(0.85*0.8) |  |  |  | 42,00 |  |  | 418,00
12 | ТССЦ-302-1177 Задвижки параллельные фланцевые с выдвижным шпинделем для воды и пара давлением 1 Мпа (10 кгс/см2) 30ч6бр диаметром 100 мм шт. | 1 | 437 | _____ 437 |  | 437 | _____ 437 |  | 2774 | _____ 2774 | М | 130 | 89 |  |  |  |  | 0.85 | (0.85*0.8)
13 | ТЕР22-03-014-03 Приварка фланцев к стальным трубопроводам диаметром: 100 мм 1 фланец | 2 | 140.13 | 9,81 _____ 86,54 | 43,78 _____ 6,37 | 280 43 25 | 20 _____ 172 | 88 _____ 13 | 1578 | 247 _____ 798 | Р | 130 | 89 | 43 | 25 | 450 | 246 | 0.85 | (0.85*0.8) | 533 _____ 160
| Накладные расходы от ФОТ | 130% *0,85 |  |  |  | 43,00 |  |  | 450,00
| Сметная прибыль от ФОТ | 89% *(0.85*0.8) |  |  |  | 25,00 |  |  | 246,00
14 | ТЕР22-03-001-05 Установка фасонных частей стальных сварных диаметром: 100-250 мм 1 т фасонных частей | 0.01 | 31686.43 | 4960,28 _____ 14919,4 | 11806,75 _____ 1684,6 | 317 87 51 | 50 _____ 149 | 118 _____ 17 | 2554 | 625 _____ 1211 | Р | 130 | 89 | 87 | 51 | 925 | 507 | 0.85 | (0.85*0.8) | 718 _____ 212
| Накладные расходы от ФОТ | 130% *0,85 |  |  |  | 87,00 |  |  | 925,00
| Сметная прибыль от ФОТ | 89% *(0.85*0.8) |  |  |  | 51,00 |  |  | 507,00
15 | ТЕРм12-11-005-04 Врезка трубопровода условным давлением 2,5 МПа в действующие магистрали, диаметр наружный врезаемой трубы: 108 мм 1 врезка | 2 | 154.17 | 132,7 _____ 13,77 | 7.7 | 308 212 159 | 265 _____ 28 | 15 | 3585 | 3341 _____ 161 | Р | 80 | 60 | 212 | 159 | 2272 | 1604 | 0.85 | 0.8 | 83
| Накладные расходы от ФОТ | 80% *0,85 |  |  |  | 212,00 |  |  | 2272,00
| Сметная прибыль от ФОТ | 60% *0,8 |  |  |  | 159,00 |  |  | 1604,00
16 | ТЕР13-03-002-04 Огрунтовка металлических поверхностей за два раза 100 м2 окрашиваемой поверхности | 0.8432 | 331.98 | 71,47 _____ 250,36 | 10,15 _____ 0,12 | 280 54 36 | 60 _____ 211 | 9 | 1691 | 759 _____ 897 | Р | 90 | 70 | 54 | 36 | 581 | 362 | 0.85 | (0.85*0.8) | 35 _____ 1
| Накладные расходы от ФОТ | 90% *0,85 |  |  |  | 54,00 |  |  | 581,00
| Сметная прибыль от ФОТ | 70% *(0.85*0.8) |  |  |  | 36,00 |  |  | 362,00
17 | ТЕР26-01-010-01 Изоляция трубопроводов: матами минераловатными прошивными безобкладочными и в обкладках марки 125, изделиями минераловатными с гофрированной структурой 1 м3 изоляции | 2.728 | 730.26 | 232,61 _____ 439,6 | 58.05 | 1992 635 378 | 635 _____ 1199 | 158 | 14040 | 7992 _____ 5101 | Р | 100 | 70 | 635 | 378 | 6793 | 3804 | 0.85 | (0.85*0.8) | 947
| Накладные расходы от ФОТ | 100% *0,85 |  |  |  | 635,00 |  |  | 6793,00
| Сметная прибыль от ФОТ | 70% *(0.85*0.8) |  |  |  | 378,00 |  |  | 3804,00
18 | ТССЦ-104-0111 Плиты или маты теплоизоляционные м3 | 3.383 | 538.46 | _____ 538,46 |  | 1822 | _____ 1822 |  | 6095 | _____ 6095 | М | 130 | 89 |  |  |  |  | 0.85 | (0.85*0.8)
19 | ТЕР26-01-054-01 Обертывание поверхности изоляции рулонными материалами насухо с проклейкой швов 100 м2 поверхности покрытия изоляции | 0.771 | 1038.56 | 349,22 _____ 630,91 | 58.43 | 801 269 160 | 269 _____ 487 | 45 | 6349 | 3390 _____ 2704 | Р | 100 | 70 | 269 | 160 | 2882 | 1614 | 0.85 | (0.85*0.8) | 255
| Накладные расходы от ФОТ | 100% *0,85 |  |  |  | 269,00 |  |  | 2882,00
| Сметная прибыль от ФОТ | 70% *(0.85*0.8) |  |  |  | 160,00 |  |  | 1614,00
20 | ТССЦ-104-8104 Стеклопластик рулонный марки РСТ 415 шириной 1м м2 | 88.67 | 19.8 | _____ 19,8 |  | 1756 | _____ 1756 |  | 3630 | _____ 3630 | М | 130 | 89 |  |  |  |  | 0.85 | (0.85*0.8)
Итого прямые затраты по разделу | [5 empty] | 27486 | 3512,00 _____ 18326,00 | 5648,00 _____ 677,00 | 174107 | 44984,00 _____ 95879,00 | [9 empty] | 33244,00 _____ 9024,00
В том числе (справочно):
фонд оплаты труда (ФОТ) | [5 empty] | 4189 |  |  | 54008
материалы | [5 empty] | 18326 |  |  | 95879
эксплуатация машин и механизмов | [5 empty] | 5648 |  |  | 33244
Накладные расходы | [5 empty] | 4678 |  |  | 51457
Сметная прибыль | [5 empty] | 2768 |  |  | 28605
Итого по разделу 1 Ремонт Теплоснабжения в лотках по ул.Ленина 50 а отТК 22 до ТК 23 в с.Аргаяш Аргаяшского района Челябинской области
Итого Строительные работы | [5 empty] | 34253 |  |  | 246708
Итого Монтажные работы | [5 empty] | 679 |  |  | 7461
Итого | [5 empty] | 34932 |  |  | 254169
Итого по разделу 1 Ремонт Теплоснабжения в лотках по ул.Ленина 50 а отТК 22 до ТК 23 в с.Аргаяш Аргаяшского района Челябинской области | [5 empty] | 34932 |  |  | 254169
% НР | [5 empty] | 112 |  |  | 95
% СП | [5 empty] | 66 |  |  | 53
Итого прямые затраты по смете | [5 empty] | 27486 | 3512,00 _____ 18326,00 | 5648,00 _____ 677,00 | 174107 | 44984,00 _____ 95879,00 | [9 empty] | 33244,00 _____ 9024,00
В том числе (справочно):
фонд оплаты труда (ФОТ) | [5 empty] | 4189 |  |  | 54008
материалы | [5 empty] | 18326 |  |  | 95879
эксплуатация машин и механизмов | [5 empty] | 5648 |  |  | 33244
Накладные расходы | [5 empty] | 4678 |  |  | 51457
Сметная прибыль | [5 empty] | 2768 |  |  | 28605
Итоги по смете:
Итого Строительные работы | [5 empty] | 34253 |  |  | 246708
Итого Монтажные работы | [5 empty] | 679 |  |  | 7461
Итого | [5 empty] | 34932 |  |  | 254169
ВСЕГО по смете | [5 empty] | 34932 |  |  | 254169
% НР | [5 empty] | 112 |  |  | 95
% СП | [5 empty] | 66 |  |  | 53
| НДС 18% | [7 empty] | 45751
| ВСЕГО с НДС в т.ч. | [7 empty] | 299920
| В.т.ч.Возвратных сумм от демонтажа: | Д 100мм | 10,85кг* | 124м*5900р | 7935.5 |  |  |  | 7935.5
ПРОТОКОЛ РАСЧЕТА:
Наименование вида работ | [18 empty] | Накл., % | План., %
Виды работ для расчета в текущем уровне цен, и в ценах 2001г.
Общестроительные работы
Земляные работы, выполняемые механизированным способом | [18 empty] | 95 | 50
п.1 - ТЕР01-01-003-14
п.3 - ТЕР01-01-033-02
Земляные работы, выполняемые ручным способом | [18 empty] | 80 | 45
п.2 - ТЕР01-02-057-02
Наружные сети водопровода, канализации, теплоснабжения, газопровода | [18 empty] | 130 | 89
п.9 - ТЕР24-01-002-04
п.10 - ТССЦ-103-0162
п.11 - ТЕР24-01-032-03
п.12 - ТССЦ-302-1177
п.13 - ТЕР22-03-014-03
п.14 - ТЕР22-03-001-05
п.18 - ТССЦ-104-0111
п.20 - ТССЦ-104-8104
Бетонные и железобетонные сборные конструкции в промышленном строительстве | [18 empty] | 130 | 85
п.5 - ТЕР07-06-002-07
п.6 - ТЕР07-06-002-07
Защита строительных конструкций и оборудования от коррозии | [18 empty] | 90 | 70
п.16 - ТЕР13-03-002-04
Теплоизоляционные работы | [18 empty] | 100 | 70
п.17 - ТЕР26-01-010-01
п.19 - ТЕР26-01-054-01
Ремонтно-строительные работы
Печные работы (ремонтно-строительные) | [18 empty] | 78 | 63
Наружные инженерные сети: разборка, очистка (ремонтно-строительные) | [18 empty] | 74 | 50
п.4 - ТЕРр66-11-1
п.7 - ТССЦ-403-8412
Наружные инженерные сети: другие работы (ремонтно-строительные) | [18 empty] | 108 | 68
п.8 - ТЕРр66-16-3
Сантехнические работы
Сантехнические работы - внутренние (трубопроводы, водопровод, канализация, отопление, газоснабжение, вентиляция и кондиционирование воздуха) | [18 empty] | 128 | 83
Монтажные работы
Монтаж оборудования | [18 empty] | 80 | 60
п.15 - ТЕРм12-11-005-04
Составил_______Гатауллина СХ
Проверил_______Шамсутдинов АР
Note on A2: /<Заказчик>/
Note on A6: <Наименование стройки>
Note on A8: <Наименование объекта>
Note on A9: <Индекс/ЛН локальной сметы>
Note on A11: на <Наименование локальной сметы>
Note on A12: <Основание>
Note on A27: <Номер позиции по смете>
Note on A111: <Текстовая часть (итоги)>
Note on A154: <Составил>
Note on A156: <Проверил>
Note on B27: <Обоснование (код) позиции> <Наименование (текстовая часть) расценки> <Обоснование коэффициентов> <Ед. измерения по расценке>
Note on C27: <Количество всего (физ. объем) по позиции>
Note on D27: <ПЗ по позиции на единицу в базисных ценах с учетом всех к-тов>
Note on E27: <ОЗП по позиции на единицу в базисных ценах с учетом всех к-тов> _____ <МАТ по позиции на единицу в базисных ценах с учетом всех к-тов>
Note on F27: <ЭММ по позиции на единицу в базисных ценах с учетом всех к-тов> _____ <ЗПМ по позиции на единицу в базисных ценах с учетом всех к-тов>
Note on G15: =<Итого по расчету>/1000
Note on G16: =<Итого Оборудование>/1000
Note on G17: =<Итого Монтажные работы >/1000
Note on G19: =<Итого ФОТ с индексами>/1000
Note on G27: <ИТОГО ПЗ на физобъем по позиции в базисных ценах> <Сумма НР по позиции для БИМ> <Сумма СП по позиции для БИМ>
Note on G111: <Прямые затраты в базисных ценах (итоги)>
Note on H2: /<Подрядчик>/
Note on H27: <ИТОГО ОЗП на физобъем по позиции в базисных ценах> _____ <ИТОГО МАТ на физобъем по позиции в базисных ценах>
Note on H111: <З/п основных рабочих (итоги)> _____ <Материалы (итоги)>
Note on I27: <ИТОГО ЭММ на физобъем по позиции в базисных ценах> _____ <ИТОГО ЗПМ на физобъем по позиции в базисных ценах>
Note on I111: <Эксплуатация машин (итоги)> _____ <З/п машинистов (итоги)>
Note on J15: =<Итого по расчету>/1000
Note on J16: =<Итого Оборудование>/1000
Note on J17: =<Итого Монтажные работы >/1000
Note on J19: =<Итого ФОТ с индексами>/1000
Note on J27: <ИТОГО ПЗ по позиции в текущих ценах>
Note on J111: <Прямые затраты в тек.ценах (итоги)>
Note on K27: <ИТОГО ОЗП по позиции в текущих ценах> _____ <ИТОГО МАТ по позиции в текущих ценах>
Note on K111: <З/п основных рабочих в тек.ценах (итоги)> _____ <Материалы в тек.ценах (итоги)>
Note on L22: <Отчетный период (учет выполненных работ)>
Note on L27: <Признак материала - позиции>
Note on M27: <Нормы НР по позиции при рес.методе>
Note on N27: <Нормы СП по позиции при рес.методе>
Note on O27: <Сумма НР по позиции при расчете в базисных ценах>
Note on P27: <Сумма СП по позиции при расчете в базисных ценах>
Note on Q27: <Сумма НР по позиции при расчете в текущих ценах (ресурсный расчет)>
Note on R27: <Сумма СП по позиции при расчете в текущих ценах (ресурсный расчет)>
Note on S27: <К-ты к НР по позиции для рес.расч.>
Note on T27: <К-ты к СП по позиции для рес.расч.>
Note on U27: <ИТОГО ЭММ по позиции в текущих ценах> _____ <ИТОГО ЗПМ по позиции в текущих ценах>
Note on U111: <Эксплуатация машин в тек.ценах (итоги)> _____ <З/п машинистов в тек.ценах (итоги)>
Note on V18: <Итого ТЗ с коэф. к итогам>
Note on V19: <Итого ТЗМ с коэф. к итогам>
Note on W18: <Итого ТЗ с коэф. к итогам>
Note on W19: <Итого ТЗМ с коэф. к итогам>
Вставить НР СП
Вставить округленные НР и СП

## Локальный ресурсный смет.расчёт
Утверждаю:___________А.З.Ишкильдин
Стройка:с.Аргаяш Аргаяшского района Челябинской области | [8 empty] | Глава аргаяшского сельского поселения
Объект: Ремонт сетей теплоснабжения по ул.Ленина 50а от ТК22 до ТК23
ЛОКАЛЬНЫЙ РЕСУРСНЫЙ СМЕТНЫЙ РАСЧЕТ
(локальная смета)
Ремонт теплоснабжения по ул.Ленина 50а от ТК 22 до ТК 23 в с.Аргаяш Аргаяшского района Челябинской области
Основание:Дефектная ведомость
|  |  | Всего с НДС в т.ч. | [5 empty] | 299920 рублей с НДС в т.ч.
[6 empty] | базисная цена |  |  | текущая цена
|  |  | Сметная стоимость: |  |  | 34.932 |  | тыс. руб. | 254.169 |  |  | тыс. руб.
|  |  | в т.ч. оборудование |  |  | 0 |  | тыс. руб. | 0 |  |  | тыс. руб.
|  |  | монтажных работ |  |  | 0.679 |  | тыс. руб. | 7.461 |  |  | тыс. руб.
|  |  | Hормативная трудоемкость: |  |  | 0.34898 |  | тыс.чел.ч | 0.34898 |  | 3512 | тыс.чел.ч |  | 303.61 | 303.61
|  |  | Сметная заработная плата: |  |  | 4.189 |  | тыс. руб. | 54.008 |  | 44984 | тыс. руб. |  | 45.37 | 45.37
677
9024
Составлена в базисных ценах на 01.2000 г. и текущих ценах на |  |  |  | 1кв.2018г
№ пп | Код ресурса | Наименование | Единица измерения | Количество единиц по проектным данным | Сметная стоимость в базисных ценах (руб.) |  | Стоимость в текущих ценах (руб.) |  |  |  |  | Индекс для смт. цен | Обоснование
|  |  | Кол-во механизаторов |  |  |  | Отпускная |  | Сметная
[5 empty] | на ед. изм. | общая | на ед. изм. | общая | на ед. изм. | общая
1 | 2 | 3 | 4 | 5 | 6 | 7 | 8 | 9 | 10 | 11 |  | 12 | 13
Ресурсы подрядчика
Трудозатраты
1 | 1-1-9 | Рабочий строитель (ср 1,9) | чел.час | 27.51 | 9.79 | 269.32 |  |  | 123.25 | 3390.61 |  | 12.5895
2 | 1-2-0 | Рабочий строитель (ср 2) | чел.час | 9.56 | 9.86 | 94.26 |  |  | 124.17 | 1187.06 |  | 12.5935
3 | 1-3-0 | Рабочий строитель (ср 3) | чел.час | 43.52 | 10.78 | 469.15 |  |  | 135.81 | 5910.45 |  | 12.5982
4 | 1-3-1 | Рабочий строитель (ср 3,1) | чел.час | 24.66 | 10.92 | 269.29 |  |  | 137.49 | 3390.5 |  | 12.5905
5 | 1-3-8 | Рабочий строитель (ср 3,8) | чел.час | 50.34 | 11.89 | 598.54 |  |  | 149.74 | 7537.92 |  | 12.5938
6 | 1-4-1 | Рабочий строитель (ср 4,1) | чел.час | 51.42 | 12.34 | 634.52 |  |  | 155.41 | 7991.18 |  | 12.5941
7 | 1-4-2 | Рабочий строитель (ср 4,2) | чел.час | 67.18 | 12.54 | 842.43 |  |  | 157.86 | 10605.04 |  | 12.5886
8 | 1-4-6 | Рабочий монтажник (ср 4,6) | чел.час | 20 | 13.27 | 265.4 |  |  | 167.04 | 3340.8 |  | 12.5878
9 | 1-4-7 | Рабочий строитель (ср 4,7) | чел.час | 4.48 | 13.46 | 60.3 |  |  | 169.49 | 759.32 |  | 12.5924
10 | 1-5-0 | Рабочий строитель (ср 5) | чел.час | 4.94 | 14.02 | 69.26 |  |  | 176.54 | 872.11 |  | 12.5918
11 | 2 | Затраты труда машинистов | чел.час | 45.37 | 14.95 | 678.29 |  |  | 271.76 | 12329.74 |  | 18.1777
|  | Итого по трудовым ресурсам | руб |  |  | 3512 |  |  |  | 44984 |  | 12.8087
Машины и механизмы
13 | 21141 | Краны на автомобильном ходу при работе на других видах строительства 10 т | маш.-ч | 2.43 | 134.07 | 325.79 |  |  | 801 | 1946.43 |  | 5.9745 | МТРиЭ ЧО, Пост. от 15.02.18 № 7/1
14 | 21243 | Краны на гусеничном ходу при работе на других видах строительства до 16 т | маш.-ч | 24.46 | 107.27 | 2623.82 |  |  | 632 | 15458.72 |  | 5.8917 | МТРиЭ ЧО, Пост. от 15.02.18 № 7/1
15 | 30101 | Автопогрузчики 5 т | маш.-ч | 0.01 | 111.55 | 1.12 |  |  | 524 | 5.24 |  | 4.6786 | МТРиЭ ЧО, Пост. от 15.02.18 № 7/1
16 | 30401 | Лебедки электрические тяговым усилием до 5,79 кН (0,59 т) | маш.-ч | 0.01 | 2.31 | 0.02 |  |  | 9 | 0.09 |  | 4.5 | МТРиЭ ЧО, Пост. от 15.02.18 № 7/1
17 | 40102 | Электростанции передвижные 4 кВт | маш.-ч | 1.17 | 31.16 | 36.45 |  |  | 230 | 269.1 |  | 7.3827 | МТРиЭ ЧО, Пост. от 15.02.18 № 7/1
18 | 40202 | Агрегаты сварочные передвижные с номинальным сварочным током 250-400 А с дизельным двигателем | маш.-ч | 19.67 | 34.63 | 681.17 |  |  | 106 | 2085.02 |  | 3.0609 | МТРиЭ ЧО, Пост. от 15.02.18 № 7/1
19 | 40502 | Установки для сварки ручной дуговой (постоянного тока) | маш.-ч | 1.16 | 7.84 | 9.09 |  |  | 46 | 53.36 |  | 5.8702 | МТРиЭ ЧО, Пост. от 15.02.18 № 7/1
20 | 40504 | Аппарат для газовой сварки и резки | маш.-ч | 2.5 | 1.29 | 3.22 |  |  | 5 | 12.5 |  | 3.882 | МТРиЭ ЧО, Пост. от 15.02.18 № 7/1
21 | 50101 | Компрессоры передвижные с двигателем внутреннего сгорания давлением до 686 кПа (7 ат), производительность до 5 м3/мин | маш.-ч | 1.8 | 62.75 | 112.95 |  |  | 413 | 743.4 |  | 6.5817 | МТРиЭ ЧО, Пост. от 15.02.18 № 7/1
22 | 60247 | Экскаваторы одноковшовые дизельные на гусеничном ходу при работе на других видах строительства 0,5 м3 | маш.-ч | 4.61 | 123.11 | 567.54 |  |  | 723 | 3333.03 |  | 5.8728 | МТРиЭ ЧО, Пост. от 15.02.18 № 7/1
23 | 70148 | Бульдозеры при работе на других видах строительства 59 кВт (80 л.с.) | маш.-ч | 1.43 | 71.41 | 102.12 |  |  | 616 | 880.88 |  | 8.6259 | МТРиЭ ЧО, Пост. от 15.02.18 № 7/1
24 | 121011 | Котлы битумные передвижные 400 л | маш.-ч | 0.18 | 32.24 | 5.8 |  |  | 109 | 19.62 |  | 3.3828 | МТРиЭ ЧО, Пост. от 15.02.18 № 7/1
25 | 150101 | Агрегаты наполнительно-опрессовочные до 70 м3/ч | маш.-ч | 3.6 | 129.68 | 466.85 |  |  | 773 | 2782.8 |  | 5.9608 | МТРиЭ ЧО, Пост. от 15.02.18 № 7/1
26 | 150202 | Агрегаты сварочные двухпостовые для ручной сварки на тракторе 79 кВт (108 л.с.) | маш.-ч | 1.81 | 112.26 | 203.19 |  |  | 683 | 1236.23 |  | 6.0841 | МТРиЭ ЧО, Пост. от 15.02.18 № 7/1
27 | 150701 | Трубоукладчики для труб диаметром до 400 мм грузоподъемностью 6,3 т | маш.-ч | 4.05 | 129.46 | 524.31 |  |  | 731 | 2960.55 |  | 5.6466 | МТРиЭ ЧО, Пост. от 15.02.18 № 7/1
28 | 330301 | Машины шлифовальные электрические | маш.-ч | 2.35 | 1.86 | 4.37 |  |  | 10 | 23.5 |  | 5.3776 | МТРиЭ ЧО, Пост. от 15.02.18 № 7/1
29 | 330400 | Машины электрозачистные | маш.-ч | 0.6 | 10.51 | 6.31 |  |  | 49.28 | 29.57 |  | 4.6862 | ЧелСЦена, февраль 2018 г., ч.2
30 | 332101 | Установки для изготовления бандажей, диафрагм, пряжек | маш.-ч | 2.74 | 1.99 | 5.45 |  |  | 13 | 35.62 |  | 6.5358 | МТРиЭ ЧО, Пост. от 15.02.18 № 7/1
31 | 340101 | Агрегаты окрасочные высокого давления для окраски поверхностей конструкций мощностью 1 кВт | маш.-ч | 0.94 | 7.12 | 6.69 |  |  | 27 | 25.38 |  | 3.7937 | МТРиЭ ЧО, Пост. от 15.02.18 № 7/1
32 | 400001 | Автомобили бортовые, грузоподъемность до 5 т | маш.-ч | 2.18 | 103.2 | 224.96 |  |  | 616 | 1342.88 |  | 5.9694 | МТРиЭ ЧО, Пост. от 15.02.18 № 7/1
|  | Итого по строительным машинам | руб |  |  | 5648 |  |  |  | 33244 |  | 5.886
Материалы
34 | 101-0072 | Битумы нефтяные строительные изоляционные БНИ-IV-3, БНИ-IV, БНИ-V | т | 0.009715 | 3390 | 32.93 | 17218.06 | 167.27 | 17848.44 | 173.4 |  | 5.2657 | Среднее (13.02.030,13.02.032)
35 | 101-0324 | Кислород технический газообразный | м3 | 4.276 | 6.2 | 26.52 | 42.66 | 182.41 | 49.21 | 210.42 |  | 7.9344 | 26.03.080
36 | 101-0540 | Лента стальная упаковочная, мягкая, нормальной точности 0,7х20-50 мм | т | 0.06539 | 6640 | 434.19 | 41285 | 2699.62 | 42388.39 | 2771.77 |  | 6.3838 | МТРиЭ ЧО, Пост.от 15.02.2018 г. №7/1, п.113
37 | 101-0612 | Мастика клеящая морозостойкая битумно-масляная МБ-50 | т | 0.02313 | 8550 | 197.76 | 39216.11 | 907.07 | 40369.59 | 933.75 |  | 4.7216 | Среднее (11.02.0645,11.02.079)
38 | 101-0811 | Проволока стальная низкоуглеродистая разного назначения оцинкованная диаметром 1,1 мм | т | 0.002728 | 17400 | 47.47 | 56119.28 | 153.09 | 57519.36 | 156.91 |  | 3.3055 | Среднее (08.05.018.5, 08.05.0192/15684.92*16822.17)
39 | 101-0812 | Проволока стальная низкоуглеродистая разного назначения оцинкованная диаметром 1,6 мм | т | 0.003355 | 16240 | 54.49 | 53779.63 | 180.43 | 55132.91 | 184.97 |  | 3.3946 | 08.05.0192
40 | 101-1513 | Электроды диаметром 4 мм Э42 | т | 0.01237 | 11520 | 142.51 | 90201.67 | 1115.8 | 92329.55 | 1142.12 |  | 8.0143 | 08.07.006
41 | 101-1529 | Электроды диаметром 6 мм Э42 | т | 0.0009 | 10660 | 9.59 | 67932 | 61.14 | 69614.49 | 62.65 |  | 6.5328 | 08.07.008
42 | 101-1602 | Ацетилен газообразный технический | м3 | 0.03 | 101 | 3.03 | 540 | 16.2 | 561.36 | 16.84 |  | 5.5578 | МТРиЭ ЧО, Пост.от 15.02.2018 г. №7/1, п.381
43 | 101-1821 | Винты самонарезающие оцинкованные, размером 4-12 мм ГОСТ 10621-80 | т | 0.0001091 | 30340 | 3.31 | 109489.5 | 11.95 | 111990.31 | 12.22 |  | 3.6918 | 08.05.213+08.05.17
44 | 101-1876 | Сталь листовая оцинкованная толщиной листа 0,8 мм | т | 0.07229 | 11200 | 809.65 | 43822 | 3167.89 | 44976.13 | 3251.32 |  | 4.0157 | МТРиЭ ЧО, Пост.от 15.02.2018 г. №7/1, п.149
45 | 101-2278 | Пропан-бутан, смесь техническая | кг | 1.0884 | 9.8 | 10.66 | 39.66 | 43.16 | 44.42 | 48.34 |  | 4.5347 | 26.03.130
46 | 101-3996 | Электроды УОНИ 13/55 | кг | 0.36 | 11.52 | 4.15 | 100.6 | 36.22 | 102.93 | 37.05 |  | 8.9277 | Среднее (08.07.050, 08.07.060, 08.07.070)
47 | 103-1009 | Фасонные стальные сварные части, диаметр до 800 мм | т | 0.01 | 13960 | 139.6 | 112322 | 1123.22 | 114846.13 | 1148.46 |  | 8.2268 | МТРиЭ ЧО, Пост.от 15.02.2018 г. №7/1, п.198
48 | 113-0021 | Грунтовка ГФ-021 красно-коричневая | т | 0.01012 | 18440 | 186.61 | 74975 | 758.75 | 77052.84 | 779.77 |  | 4.1786 | МТРиЭ ЧО, Пост.от 15.02.2018 г. №7/1, п.219
49 | 113-0077 | Ксилол нефтяной марки А | т | 0.001686 | 14540 | 24.51 | 67838.99 | 114.38 | 69659.36 | 117.45 |  | 4.7919 | Среднее (14.01.435, 14.01.435.1/0.865*1000)
50 | 113-0079 | Лак БТ-577 | т | 0.0009715 | 13990 | 13.59 | 51145.76 | 49.69 | 52747.01 | 51.24 |  | 3.7704 | 14.01.256
51 | 201-0888 | Опоры скользящие и катковые, крепежные детали, хомуты | т | 0.03348 | 12870 | 430.89 | 82203.39 | 2752.17 | 83103.16 | 2782.29 |  | 6.4571 | Среднее (08.01.420, 20.07.020)
52 | 201-0889 | Опоры неподвижные из горячекатаных профилей для трубопроводов | т | 0.01116 | 11660 | 130.13 | 55773 | 622.43 | 56474.54 | 630.26 |  | 4.8433 | МТРиЭ ЧО, Пост.от 15.02.2018 г. №7/1, п.236
53 | 402-0002 | Раствор готовый кладочный цементный марки 50 | м3 | 0.2142 | 627 | 134.3 | 2321 | 497.16 | 2681.35 | 574.34 |  | 4.2765 | МТРиЭ ЧО, Пост.от 15.02.2018 г. №7/1, п.072
54 | 405-0254 | Известь строительная негашеная хлорная, марки А | т | 0.000248 | 4630 | 1.15 | 27966.1 | 6.94 | 28836.44 | 7.15 |  | 6.2174 | 26.02.050
55 | 411-0001 | Вода | м3 | 4.836 | 3.11 | 15.04 | 22.11 | 106.92 | 22.11 | 106.92 |  | 7.109 | Среднее (26.01.015, 26.01.017)
56 | 506-0878 | Листы алюминиевые марки АД1Н, толщиной 1 мм | кг | 1.528 | 60.4 | 92.29 | 172.63 | 263.78 | 176.36 | 269.48 |  | 2.9199 | 08.09.205.1
57 | 507-0986 | Фланцы стальные плоские приварные из стали ВСт3сп2, ВСт3сп3, давлением 1,0 МПа (10 кгс/см2), диаметром 100 мм | шт. | 2 | 83.2 | 166.4 | 363.98 | 727.96 | 372.36 | 744.72 |  | 4.4755 | 20.06.348
58 | 999-9950 | Вспомогательные ненормируемые материальные ресурсы (2% от оплаты труда рабочих) | руб. | 5.3 | 1 | 5.3
Материалы - позиции сметы
59 | ТССЦ-103-0162 | Трубы стальные электросварные прямошовные со снятой фаской из стали марок БСт2кп-БСт4кп и БСт2пс-БСт4пс наружный диаметр 108 мм, толщина стенки 4,5 мм | м | 124 | 75.1 | 9312.4 | 472.75 | 58621 | 485.4 | 60189.6 |  | 6.4634 | МТРиЭ ЧО, Пост.от 15.02.2018 г. №7/1, п.188*11.5/1000
60 | ТССЦ-104-0111 | Плиты или маты теплоизоляционные | м3 | 3.383 | 538.46 | 1821.61 | 1703.39 | 5762.57 | 1801.64 | 6094.95 |  | 3.3459 | Среднее (10.01.053,10.01.0181)
61 | ТССЦ-104-8104 | Стеклопластик рулонный марки РСТ 415 шириной 1м | м2 | 88.67 | 19.8 | 1755.67 | 40 | 3546.8 | 40.94 | 3630.15 |  | 2.0677 | МТРиЭ ЧО, Пост.от 15.02.2018 г. №7/1, п.211
62 | ТССЦ-302-1177 | Задвижки параллельные фланцевые с выдвижным шпинделем для воды и пара давлением 1 Мпа (10 кгс/см2) 30ч6бр диаметром 100 мм | шт. | 1 | 437 | 437 | 2708.76 | 2708.76 | 2774.05 | 2774.05 |  | 6.3479 | 20.01.190
63 | ТССЦ-403-8412 | Плита перекрытия П5-8 /бетон В15 (М200), объем 0,16 м3, расход ар-ры 11 кг/ (серия 3.006.1-2.87 вып.2)-30% | шт. | 6 | 324.86 | 1949.16 | 2032.76 | 12196.56 | 1162.58 | 6975.48 |  | 3.5787 | 403-8412
Неучтенные ресурсы
Материалы
64 | 101-9120 | Материал рулонный | м2 | 88.67
65 | 103-9011 | Трубы стальные | м | 124
66 | 104-9220 | Материалы теплоизоляционные | м3 | 3.383
67 | 302-9121 | Задвижки стальные для горячей воды и пара (или клапаны) | компл. | 1
68 | 403-9020 | Конструкции сборные железобетонные | шт. | 42
69 | 507-9506 | Фланцы стальные | компл.
|  | Итого по строительным материалам | руб |  |  | 18326 |  |  |  | 95879 |  | 5.2319
Итого прямые затраты по смете | [5 empty] | 27486 |  |  |  | 174107 |  | 6.3344
В том числе (справочно):
фонд оплаты труда (ФОТ) | [5 empty] | 4189 |  |  |  | 54008 |  | 12.8928
материалы | [5 empty] | 18326 |  |  |  | 95879 |  | 5.2319
эксплуатация машин и механизмов | [5 empty] | 5648 |  |  |  | 33244 |  | 5.886
Накладные расходы | [5 empty] | 4678 |  |  |  | 51457 |  | 10.9998
Сметная прибыль | [5 empty] | 2768 |  |  |  | 28605 |  | 10.3342
Итоги по смете:
Итого Строительные работы | [5 empty] | 34253 |  |  |  | 246708 |  | 7.2025
Итого Монтажные работы | [5 empty] | 679 |  |  |  | 7461 |  | 10.9882
Итого | [5 empty] | 34932 |  |  |  | 254169 |  | 7.2761
ВСЕГО по смете | [5 empty] | 34932 |  |  |  | 254169 |  | 7.2761
| НДС % | [8 empty] | 45751
| ВСЕГО с НДС в т.ч. | [8 empty] | 299920
Составил_________Гатауллина СХ
Проверил________Шамсутдинов АР
Note on A2: <Наименование стройки>
Note on A4: <Наименование объекта>
Note on A5: <Индекс/ЛН локальной сметы>
Note on A7: на <Наименование локальной сметы>
Note on A8: <Основание>
Note on A23: <Номер ресурса п.п.>
Note on A101: <Текстовая часть (итоги)>
Note on A115: <Составил>
Note on A117: <Проверил>
Note on B23: <Код ресурса>
Note on C23: <Наименование ресурса >
Note on D23: <Единица измерения ресурса> <Количество машиночасов на единицу по позиции>
Note on E23: <Общее количество ресурса>
Note on F23: <Сметная базисная цена ресурса (на ед. измерения)>
Note on G11: =<Итого по расчету>/1000
Note on G12: =<Итого Оборудование>/1000
Note on G13: =<Итого Монтажные работы >/1000
Note on G15: =<Итого ФОТ с индексами>/1000
Note on G23: <Сметная базисная цена ресурса (на физ. объем)>
Note on G101: <Прямые затраты в базисных ценах (итоги)>
Note on H23: <Оптовая цена единицы>
Note on I23: <Оптовая цена всего>
Note on J11: =<Итого по расчету>/1000
Note on J12: =<Итого Оборудование>/1000
Note on J13: =<Итого Монтажные работы >/1000
Note on J15: =<Итого ФОТ с индексами>/1000
Note on J23: <Сметная текущая цена ресурса (на ед. измерения)>
Note on K23: <Сметная текущая цена ресурса (на физ. объем)>
Note on K101: <Прямые затраты в тек.ценах (итоги)>
Note on L14: <Итого ОЗП>
Note on L15: <Итого ОЗП>
Note on L16: <Итого ЗПМ>
Note on L17: <Итого ЗПМ>
Note on L18: <Отчетный период (учет выполненных работ)>
Note on M23: =IF(ISNUMBER(R[0]C[-2]/R[0]C[-6]),IF(NOT(R[0]C[-2]/R[0]C[-6]=0),R[0]C[-2]/R[0]C[-6], " "), " ")<Пустой идентификатор>
Note on M101: =IF(ISNUMBER(INDIRECT("K" & ROW())/INDIRECT("G" & ROW())),INDIRECT("K" & ROW())/INDIRECT("G" & ROW()), " ")<Пустой идентификатор>
Note on N23: <Обоснование текущей цены ресурса>
Note on N101: <Пустой идентификатор>
Note on O14: <Итого ТЗ с коэф. к итогам>
Note on O15: <Итого ТЗМ с коэф. к итогам>
Note on P14: <Итого ТЗ с коэф. к итогам>
Note on P15: <Итого ТЗМ с коэф. к итогам>
Сформировать