## Форма 4
Приложение №2
к Контракту от "_11_"мая__2022 года № 01693000103220000910001
Челябинская область, Аргаяшский район, с.Аргаяш
ЛОКАЛЬНАЯ СМЕТА | [13 empty] | ЛОКАЛЬНАЯ СМЕТА № 1
(Локальный сметный расчет) | [13 empty] | (Локальный сметный расчет)
Капитальный ремонт теплосети по адресу: Челябинская область, Аргаяшский район, с. Аргаяш, участок от котельной до ТК31 | [13 empty] | на капитальный ремонт теплосети - участок от котельной до ТК-31
| Основание: | ведомость объемов |  |  |  |  | баз.цена | тек.цена
[6 empty] | Сметная стоимость: | 272.39 | 2258.658 | тыс. руб.
[6 empty] | Hормативная трудоемкость: | 1,558 |  | тыс.чел.ч
[6 empty] | Сметная заработная плата: | 19,554 |  | тыс. руб.
Составлена в базисных ценах на 01.01.2000 по НБ: "ТСНБ-2001 Челябинской области (эталон) с доп. и изм. 5 (приказ Минстроя России № 140/пр)". В текущих ценах 4 квартала 2020 года с индексом 6,91 (Письмо Минстроя № 47349-ИФ/09 от 23.11.20, прил.1, Челябинская область, Внешние инженерные сети теплоснабжения)
№ поз | Шифр и № позиции норматива, Наименование работ и затрат, Единица измерения | Количе-ство | Стоим. ед., руб. |  | Общая стоимость, руб. |  |  | Затр. труда рабочих, не зан. обсл. машин, чел-ч
|  |  | всего | экс. маш. | всего | оплата труда осн. раб. | экс. маш. | обслуж. машины
|  |  | оплата труда осн. раб. | в т.ч. опл. труда мех. |  |  | в т.ч. опл. труда мех. | на ед. | всего
1 | 2 | 3 | 4 | 5 | 6 | 7 | 8 | 9 | 10
1. | Е01-01-003-09 Разработка грунта в отвал экскаваторами <драглайн> или <обратная лопата> с ковшом вместимостью 0,65 (0,5-1) м3, группа грунтов 3, 1000 м3 грунта | 0.42 | 4342.25 | 4211.9 | 1824 | 55 | 1769 | 13.22 | 5.5524 | sum | IsZPR
|  |  | 130.35 | 472.1 |  |  | 198 | 28.91 | 12.1422 | sum_b | IsZPM
| Зарплата рабочих |  |  |  | 55
| Эксплуатация машин |  |  |  | 1769
| в т.ч. зарплата машинистов |  |  |  | 198
Материалы
в т.ч. Вспомогательные материалы от стоимости материалов
| в т.ч. Вспомогательные ненормируемые материалы | [8 empty] | NenormMatOtZPR | IsMater
в т.ч. Ненормированная з.п. рабочих
в т.ч. Ненормированная стоимость эксплуатации машин
в т.ч. Ненормированная оплата механизаторов
| Накладные расходы | 95 |  |  | 240 | [5 empty] | Nakl
| НР от ЗПР | 95 |  |  | 52 | [5 empty] | Nakl_ZPR
| НР от ЗПМ | 95 |  |  | 188 | [5 empty] | Nakl_ZPM
| Сметная прибыль | 43 |  |  | 109 | [5 empty] | Plan
| СП от ЗПР | 43 |  |  | 24 | [5 empty] | Plan_ZPR
| СП от ЗПМ | 43 |  |  | 85 | [5 empty] | Plan_ZPM
2. | Е01-02-057-03 Разработка грунта вручную в траншеях глубиной до 2 м без креплений с откосами, группа грунтов 3 Прил.1.12 п.3.187 Кзтр=1,2 Доработка вручную, зачистка дна и стенок с выкидкой грунта в котлованах и траншеях, разработанных механизированным способом, 100 м3 грунта | 0.18 | 2934.34 |  | 528 | 528 |  | 297.6 | 53.568 | sum | IsZPR
|  |  | 2934.34 | [6 empty] | sum_b | IsZPM
Начисления: Н5= 1.2
| Зарплата рабочих |  |  |  | 528
Эксплуатация машин
в т.ч. зарплата машинистов
Материалы
в т.ч. Вспомогательные материалы от стоимости материалов
| в т.ч. Вспомогательные ненормируемые материалы | [8 empty] | NenormMatOtZPR | IsMater
в т.ч. Ненормированная з.п. рабочих
в т.ч. Ненормированная стоимость эксплуатации машин
в т.ч. Ненормированная оплата механизаторов
| Накладные расходы | 80 |  |  | 422 | [5 empty] | Nakl
| НР от ЗПР | 80 |  |  | 422 | [5 empty] | Nakl_ZPR
| НР от ЗПМ | [9 empty] | Nakl_ZPM
| Сметная прибыль | 38 |  |  | 201 | [5 empty] | Plan
| СП от ЗПР | 38 |  |  | 201 | [5 empty] | Plan_ZPR
| СП от ЗПМ | [9 empty] | Plan_ZPM
3. | Е07-02-002-08 (При разборке сборных бетонных и железобетонных конструкций) Демонтаж лотков между сооружениями сечением более 0,5 м2 МДС 81-38.2004 п. 3.3.1.а, 100 м3 сборных железобетонных конструкций | 0.4092 | 19347.09 | 12563.32 | 7917 | 2776 | 5141 | 584.304 | 239.0972 | sum | IsZPR
|  |  | 6783.77 | 1506.8 |  |  | 617 | 92.272 | 37.7577 | sum_b | IsZPM
Объем: 1,86*22
Начисления: Н3= 0.8, Н4= 0.8, Н5= 0.8, Н48= 0
| Зарплата рабочих |  |  |  | 2776
| Эксплуатация машин |  |  |  | 5141
| в т.ч. зарплата машинистов |  |  |  | 617
Материалы
в т.ч. Вспомогательные материалы от стоимости материалов
| в т.ч. Вспомогательные ненормируемые материалы | [8 empty] | NenormMatOtZPR | IsMater
в т.ч. Ненормированная з.п. рабочих
в т.ч. Ненормированная стоимость эксплуатации машин
в т.ч. Ненормированная оплата механизаторов
| Накладные расходы | 130 |  |  | 4411 | [5 empty] | Nakl
| НР от ЗПР | 130 |  |  | 3609 | [5 empty] | Nakl_ZPR
| НР от ЗПМ | 130 |  |  | 802 | [5 empty] | Nakl_ZPM
| Сметная прибыль | 72 |  |  | 2443 | [5 empty] | Plan
| СП от ЗПР | 72 |  |  | 1999 | [5 empty] | Plan_ZPR
| СП от ЗПМ | 72 |  |  | 444 | [5 empty] | Plan_ZPM
4. | Е66-16-6 Демонтаж трубопроводов в непроходных каналах краном диаметром труб до 250 мм, 100 м трубопровода | 2.68 | 1186.57 | 472.38 | 3180 | 1722 | 1266 | 59.6 | 159.728 | sum | IsZPR | 192
|  |  | 642.49 | 54.54 |  |  | 146 | 3.34 | 8.9512 | sum_b | IsZPM
| Зарплата рабочих |  |  |  | 1722
| Эксплуатация машин |  |  |  | 1266
| в т.ч. зарплата машинистов |  |  |  | 146
| Материалы |  |  |  | 192
в т.ч. Вспомогательные материалы от стоимости материалов
| в т.ч. Вспомогательные ненормируемые материалы | [8 empty] | NenormMatOtZPR | IsMater
в т.ч. Ненормированная з.п. рабочих
в т.ч. Ненормированная стоимость эксплуатации машин
в т.ч. Ненормированная оплата механизаторов
| Накладные расходы | 108 |  |  | 2017 | [5 empty] | Nakl
| НР от ЗПР | 108 |  |  | 1860 | [5 empty] | Nakl_ZPR
| НР от ЗПМ | 108 |  |  | 158 | [5 empty] | Nakl_ZPM
| Сметная прибыль | 68 |  |  | 1270 | [5 empty] | Plan
| СП от ЗПР | 68 |  |  | 1171 | [5 empty] | Plan_ZPR
| СП от ЗПМ | 68 |  |  | 99 | [5 empty] | Plan_ZPM
5. | Е24-01-002-08 Прокладка трубопроводов в непроходном канале при условном давлении 1,6 МПа, температуре 150°С, диаметр труб 250 мм, 1 км трубопровода | 0.268 | 55249.04 | 27782.87 | 14807 | 2943 | 7446 | 839 | 224.852 | sum | IsZPR | 4418
|  |  | 10982.51 | 2196.6 |  |  | 589 | 147.72 | 39.589 | sum_b | IsZPM
| Зарплата рабочих |  |  |  | 2943
| Эксплуатация машин |  |  |  | 7446
| в т.ч. зарплата машинистов |  |  |  | 589
| Материалы |  |  |  | 4418
в т.ч. Вспомогательные материалы от стоимости материалов
| в т.ч. Вспомогательные ненормируемые материалы | [8 empty] | NenormMatOtZPR | IsMater
в т.ч. Ненормированная з.п. рабочих
в т.ч. Ненормированная стоимость эксплуатации машин
в т.ч. Ненормированная оплата механизаторов
| Накладные расходы | 130 |  |  | 4592 | [5 empty] | Nakl
| НР от ЗПР | 130 |  |  | 3826 | [5 empty] | Nakl_ZPR
| НР от ЗПМ | 130 |  |  | 766 | [5 empty] | Nakl_ZPM
| Сметная прибыль | 76 |  |  | 2684 | [5 empty] | Plan
| СП от ЗПР | 76 |  |  | 2237 | [5 empty] | Plan_ZPR
| СП от ЗПМ | 76 |  |  | 448 | [5 empty] | Plan_ZPM
6. | С103-0198 Трубы стальные электросварные прямошовные со снятой фаской из стали марок БСт2кп-БСт4кп и БСт2пс-БСт4пс наружный диаметр 273 мм, толщина стенки 8 мм, м | 268 | 340 |  | 91120 |  |  |  |  | sum | IsZPR | 91120
[10 empty] | sum_b | IsZPM
Зарплата рабочих
Эксплуатация машин
в т.ч. зарплата машинистов
| Материалы |  |  |  | 91120
в т.ч. Вспомогательные материалы от стоимости материалов
| в т.ч. Вспомогательные ненормируемые материалы | [8 empty] | NenormMatOtZPR | IsMater
в т.ч. Ненормированная з.п. рабочих
в т.ч. Ненормированная стоимость эксплуатации машин
в т.ч. Ненормированная оплата механизаторов
| Накладные расходы | [9 empty] | Nakl
| НР от ЗПР | [9 empty] | Nakl_ZPR
| НР от ЗПМ | [9 empty] | Nakl_ZPM
| Сметная прибыль | [9 empty] | Plan
| СП от ЗПР | [9 empty] | Plan_ZPR
| СП от ЗПМ | [9 empty] | Plan_ZPM
7. | Е22-03-001-05 Установка фасонных частей стальных сварных диаметром 100-250 мм, 1 т фасонных частей | 0.4166 | 31686.43 | 11806.75 | 13201 | 2066 | 4919 | 353.8 | 147.3931 | sum | IsZPR | 6215
|  |  | 4960.28 | 1684.6 |  |  | 702 | 103.16 | 42.9765 | sum_b | IsZPM
Объем: 0,027*14+0,0083*2+0,011*2
| Зарплата рабочих |  |  |  | 2066
| Эксплуатация машин |  |  |  | 4919
| в т.ч. зарплата машинистов |  |  |  | 702
| Материалы |  |  |  | 6215
в т.ч. Вспомогательные материалы от стоимости материалов
| в т.ч. Вспомогательные ненормируемые материалы | [8 empty] | NenormMatOtZPR | IsMater
в т.ч. Ненормированная з.п. рабочих
в т.ч. Ненормированная стоимость эксплуатации машин
в т.ч. Ненормированная оплата механизаторов
| Накладные расходы | 130 |  |  | 3598 | [5 empty] | Nakl
| НР от ЗПР | 130 |  |  | 2686 | [5 empty] | Nakl_ZPR
| НР от ЗПМ | 130 |  |  | 913 | [5 empty] | Nakl_ZPM
| Сметная прибыль | 76 |  |  | 2104 | [5 empty] | Plan
| СП от ЗПР | 76 |  |  | 1570 | [5 empty] | Plan_ZPR
| СП от ЗПМ | 76 |  |  | 534 | [5 empty] | Plan_ZPM
8. | Е22-06-005-05 Врезка в существующие сети из стальных труб стальных штуцеров (патрубков) диаметром 200 мм - две нитки, 1 врезка | 2 | 365.06 | 210.45 | 730 | 114 | 421 | 4.11 | 8.22 | sum | IsZPR | 196
|  |  | 56.84 | 26.13 |  |  | 52 | 1.6 | 3.2 | sum_b | IsZPM
| Зарплата рабочих |  |  |  | 114
| Эксплуатация машин |  |  |  | 421
| в т.ч. зарплата машинистов |  |  |  | 52
| Материалы |  |  |  | 196
в т.ч. Вспомогательные материалы от стоимости материалов
| в т.ч. Вспомогательные ненормируемые материалы | [8 empty] | NenormMatOtZPR | IsMater
в т.ч. Ненормированная з.п. рабочих
в т.ч. Ненормированная стоимость эксплуатации машин
в т.ч. Ненормированная оплата механизаторов
| Накладные расходы | 130 |  |  | 216 | [5 empty] | Nakl
| НР от ЗПР | 130 |  |  | 148 | [5 empty] | Nakl_ZPR
| НР от ЗПМ | 130 |  |  | 68 | [5 empty] | Nakl_ZPM
| Сметная прибыль | 76 |  |  | 126 | [5 empty] | Plan
| СП от ЗПР | 76 |  |  | 87 | [5 empty] | Plan_ZPR
| СП от ЗПМ | 76 |  |  | 40 | [5 empty] | Plan_ZPM
9. | Е22-02-001-08 Нанесение нормальной антикоррозионной битумно-резиновой или битумно-полимерной изоляции на стальные трубопроводы диаметром 300 мм, 1 км трубопровода | 0.268 | 14845.3 | 4179.12 | 3979 | 688 | 1120 | 216 | 57.888 | sum | IsZPR | 2170
|  |  | 2568.24 | 294.43 |  |  | 79 | 16.98 | 4.5506 | sum_b | IsZPM
| Зарплата рабочих |  |  |  | 688
| Эксплуатация машин |  |  |  | 1120
| в т.ч. зарплата машинистов |  |  |  | 79
| Материалы |  |  |  | 2170
в т.ч. Вспомогательные материалы от стоимости материалов
| в т.ч. Вспомогательные ненормируемые материалы | [8 empty] | NenormMatOtZPR | IsMater
в т.ч. Ненормированная з.п. рабочих
в т.ч. Ненормированная стоимость эксплуатации машин
в т.ч. Ненормированная оплата механизаторов
| Накладные расходы | 130 |  |  | 997 | [5 empty] | Nakl
| НР от ЗПР | 130 |  |  | 894 | [5 empty] | Nakl_ZPR
| НР от ЗПМ | 130 |  |  | 103 | [5 empty] | Nakl_ZPM
| Сметная прибыль | 76 |  |  | 583 | [5 empty] | Plan
| СП от ЗПР | 76 |  |  | 523 | [5 empty] | Plan_ZPR
| СП от ЗПМ | 76 |  |  | 60 | [5 empty] | Plan_ZPM
10. | С104-1593 Холсты стекловолокнистые марки ВВ-Г, 10 м2 | -32.16 | 26.3 |  | -846 |  |  |  |  | sum | IsZPR | -846
[10 empty] | sum_b | IsZPM
Объем: (0,268)*(-120,0)
Зарплата рабочих
Эксплуатация машин
в т.ч. зарплата машинистов
| Материалы |  |  |  | -846
в т.ч. Вспомогательные материалы от стоимости материалов
| в т.ч. Вспомогательные ненормируемые материалы | [8 empty] | NenormMatOtZPR | IsMater
в т.ч. Ненормированная з.п. рабочих
в т.ч. Ненормированная стоимость эксплуатации машин
в т.ч. Ненормированная оплата механизаторов
| Накладные расходы | [9 empty] | Nakl
| НР от ЗПР | [9 empty] | Nakl_ZPR
| НР от ЗПМ | [9 empty] | Nakl_ZPM
| Сметная прибыль | [9 empty] | Plan
| СП от ЗПР | [9 empty] | Plan_ZPR
| СП от ЗПМ | [9 empty] | Plan_ZPM
11. | С ТЦ_12.2.03.05_74_7423015755_06.04.2021_02 Изоллат-02, расход 2л/м2, площадь покрытия 268*0,273*3,14=230 м2, цена поставщика 480,00/1,20/6,91*1,03=59,62, л | 460 | 59.62 |  | 27425 |  |  |  |  | sum | IsZPR | 27425
[10 empty] | sum_b | IsZPM
Объем: 230*2
Зарплата рабочих
Эксплуатация машин
в т.ч. зарплата машинистов
| Материалы |  |  |  | 27425
в т.ч. Вспомогательные материалы от стоимости материалов
| в т.ч. Вспомогательные ненормируемые материалы | [8 empty] | NenormMatOtZPR | IsMater
в т.ч. Ненормированная з.п. рабочих
в т.ч. Ненормированная стоимость эксплуатации машин
в т.ч. Ненормированная оплата механизаторов
| Накладные расходы | [9 empty] | Nakl
| НР от ЗПР | [9 empty] | Nakl_ZPR
| НР от ЗПМ | [9 empty] | Nakl_ZPM
| Сметная прибыль | [9 empty] | Plan
| СП от ЗПР | [9 empty] | Plan_ZPR
| СП от ЗПМ | [9 empty] | Plan_ZPM
12. | Е07-02-002-08 Установка лотков между сооружениями сечением более 0,5 м2 - в т.ч. 11 шт. б/у, 100 м3 сборных железобетонных конструкций | 0.4092 | 28835.06 | 15704.15 | 11799 | 3470 | 6426 | 730.38 | 298.8715 | sum | IsZPR | 1903
|  |  | 8479.71 | 1883.5 |  |  | 771 | 115.34 | 47.1971 | sum_b | IsZPM
Объем: 22,0*1,86
| Зарплата рабочих |  |  |  | 3470
| Эксплуатация машин |  |  |  | 6426
| в т.ч. зарплата машинистов |  |  |  | 771
| Материалы |  |  |  | 1903
в т.ч. Вспомогательные материалы от стоимости материалов
| в т.ч. Вспомогательные ненормируемые материалы | [8 empty] | NenormMatOtZPR | IsMater
в т.ч. Ненормированная з.п. рабочих
в т.ч. Ненормированная стоимость эксплуатации машин
в т.ч. Ненормированная оплата механизаторов
| Накладные расходы | 130 |  |  | 5513 | [5 empty] | Nakl
| НР от ЗПР | 130 |  |  | 4511 | [5 empty] | Nakl_ZPR
| НР от ЗПМ | 130 |  |  | 1002 | [5 empty] | Nakl_ZPM
| Сметная прибыль | 72 |  |  | 3054 | [5 empty] | Plan
| СП от ЗПР | 72 |  |  | 2498 | [5 empty] | Plan_ZPR
| СП от ЗПМ | 72 |  |  | 555 | [5 empty] | Plan_ZPM
13. | С403-2085 Лотки (серия 3.006.1-2.87 вып.1) Л14-3 бетон В25 (М350), объем 1,86 м3 (прим.), шт. | 11 | 3517.36 |  | 38691 |  |  |  |  | sum | IsZPR | 38691
[10 empty] | sum_b | IsZPM
Зарплата рабочих
Эксплуатация машин
в т.ч. зарплата машинистов
| Материалы |  |  |  | 38691
в т.ч. Вспомогательные материалы от стоимости материалов
| в т.ч. Вспомогательные ненормируемые материалы | [8 empty] | NenormMatOtZPR | IsMater
в т.ч. Ненормированная з.п. рабочих
в т.ч. Ненормированная стоимость эксплуатации машин
в т.ч. Ненормированная оплата механизаторов
| Накладные расходы | [9 empty] | Nakl
| НР от ЗПР | [9 empty] | Nakl_ZPR
| НР от ЗПМ | [9 empty] | Nakl_ZPM
| Сметная прибыль | [9 empty] | Plan
| СП от ЗПР | [9 empty] | Plan_ZPR
| СП от ЗПМ | [9 empty] | Plan_ZPM
14. | Е08-01-003-07 Гидроизоляция боковая обмазочная битумная в 2 слоя по выровненной поверхности бутовой кладки, кирпичу, бетону, 100 м2 изолируемой поверхности | 5.36 | 1564.53 | 83.51 | 8386 | 1367 | 448 | 21.2 | 113.632 | sum | IsZPR | 6571
|  |  | 255.04 | [6 empty] | sum_b | IsZPM
| Зарплата рабочих |  |  |  | 1367
| Эксплуатация машин |  |  |  | 448
в т.ч. зарплата машинистов
| Материалы |  |  |  | 6571
в т.ч. Вспомогательные материалы от стоимости материалов
| в т.ч. Вспомогательные ненормируемые материалы | [8 empty] | NenormMatOtZPR | IsMater
в т.ч. Ненормированная з.п. рабочих
в т.ч. Ненормированная стоимость эксплуатации машин
в т.ч. Ненормированная оплата механизаторов
| Накладные расходы | 122 |  |  | 1668 | [5 empty] | Nakl
| НР от ЗПР | 122 |  |  | 1668 | [5 empty] | Nakl_ZPR
| НР от ЗПМ | [9 empty] | Nakl_ZPM
| Сметная прибыль | 68 |  |  | 930 | [5 empty] | Plan
| СП от ЗПР | 68 |  |  | 930 | [5 empty] | Plan_ZPR
| СП от ЗПМ | [9 empty] | Plan_ZPM
15. | Е07-02-003-08 (При разборке сборных бетонных и железобетонных конструкций) Демонтаж плит покрытия камер МДС 81-38.2004 п. 3.3.1.а, 100 шт. сборных конструкций | 0.06 | 4897.13 | 2978.9 | 294 | 115 | 179 | 163.392 | 9.8035 | sum | IsZPR
|  |  | 1918.22 | 294.07 |  |  | 18 | 18.008 | 1.0805 | sum_b | IsZPM
Начисления: Н3= 0.8, Н4= 0.8, Н5= 0.8, Н48= 0
| Зарплата рабочих |  |  |  | 115
| Эксплуатация машин |  |  |  | 179
| в т.ч. зарплата машинистов |  |  |  | 18
Материалы
в т.ч. Вспомогательные материалы от стоимости материалов
| в т.ч. Вспомогательные ненормируемые материалы | [8 empty] | NenormMatOtZPR | IsMater
в т.ч. Ненормированная з.п. рабочих
в т.ч. Ненормированная стоимость эксплуатации машин
в т.ч. Ненормированная оплата механизаторов
| Накладные расходы | 130 |  |  | 173 | [5 empty] | Nakl
| НР от ЗПР | 130 |  |  | 150 | [5 empty] | Nakl_ZPR
| НР от ЗПМ | 130 |  |  | 23 | [5 empty] | Nakl_ZPM
| Сметная прибыль | 72 |  |  | 96 | [5 empty] | Plan
| СП от ЗПР | 72 |  |  | 83 | [5 empty] | Plan_ZPR
| СП от ЗПМ | 72 |  |  | 13 | [5 empty] | Plan_ZPM
16. | Е07-02-003-08 Укладка плит покрытия камер - плиты б/у, 100 шт. сборных конструкций | 0.06 | 20341.62 | 3723.63 | 1220 | 144 | 223 | 204.24 | 12.2544 | sum | IsZPR | 853
|  |  | 2397.78 | 367.59 |  |  | 22 | 22.51 | 1.3506 | sum_b | IsZPM
| Зарплата рабочих |  |  |  | 144
| Эксплуатация машин |  |  |  | 223
| в т.ч. зарплата машинистов |  |  |  | 22
| Материалы |  |  |  | 853
в т.ч. Вспомогательные материалы от стоимости материалов
| в т.ч. Вспомогательные ненормируемые материалы | [8 empty] | NenormMatOtZPR | IsMater
в т.ч. Ненормированная з.п. рабочих
в т.ч. Ненормированная стоимость эксплуатации машин
в т.ч. Ненормированная оплата механизаторов
| Накладные расходы | 130 |  |  | 216 | [5 empty] | Nakl
| НР от ЗПР | 130 |  |  | 187 | [5 empty] | Nakl_ZPR
| НР от ЗПМ | 130 |  |  | 29 | [5 empty] | Nakl_ZPM
| Сметная прибыль | 72 |  |  | 120 | [5 empty] | Plan
| СП от ЗПР | 72 |  |  | 104 | [5 empty] | Plan_ZPR
| СП от ЗПМ | 72 |  |  | 16 | [5 empty] | Plan_ZPM
17. | Е01-01-033-03 Засыпка траншей и котлованов с перемещением грунта до 5 м бульдозерами мощностью 59 кВт (80 л.с.), группа грунтов 3, 1000 м3 грунта | 0.438 | 739.81 | 739.81 | 324 |  | 324 |  |  | sum | IsZPR
|  |  |  | 145.25 |  |  | 64 | 10.36 | 4.5377 | sum_b | IsZPM
Зарплата рабочих
| Эксплуатация машин |  |  |  | 324
| в т.ч. зарплата машинистов |  |  |  | 64
Материалы
в т.ч. Вспомогательные материалы от стоимости материалов
| в т.ч. Вспомогательные ненормируемые материалы | [8 empty] | NenormMatOtZPR | IsMater
в т.ч. Ненормированная з.п. рабочих
в т.ч. Ненормированная стоимость эксплуатации машин
в т.ч. Ненормированная оплата механизаторов
| Накладные расходы | 95 |  |  | 61 | [5 empty] | Nakl
| НР от ЗПР | [9 empty] | Nakl_ZPR
| НР от ЗПМ | 95 |  |  | 61 | [5 empty] | Nakl_ZPM
| Сметная прибыль | 43 |  |  | 28 | [5 empty] | Plan
| СП от ЗПР | [9 empty] | Plan_ZPR
| СП от ЗПМ | 43 |  |  | 28 | [5 empty] | Plan_ZPM
18. | Е01-01-033-09 При перемещении грунта на каждые последующие 5 м добавлять к расценке 01-01-033-03, 1000 м3 грунта | 0.438 | 320.63 | 320.63 | 140 |  | 140 |  |  | sum | IsZPR
|  |  |  | 62.95 |  |  | 28 | 4.49 | 1.9666 | sum_b | IsZPM
Зарплата рабочих
| Эксплуатация машин |  |  |  | 140
| в т.ч. зарплата машинистов |  |  |  | 28
Материалы
в т.ч. Вспомогательные материалы от стоимости материалов
| в т.ч. Вспомогательные ненормируемые материалы | [8 empty] | NenormMatOtZPR | IsMater
в т.ч. Ненормированная з.п. рабочих
в т.ч. Ненормированная стоимость эксплуатации машин
в т.ч. Ненормированная оплата механизаторов
| Накладные расходы | 95 |  |  | 27 | [5 empty] | Nakl
| НР от ЗПР | [9 empty] | Nakl_ZPR
| НР от ЗПМ | 95 |  |  | 27 | [5 empty] | Nakl_ZPM
| Сметная прибыль | 43 |  |  | 12 | [5 empty] | Plan
| СП от ЗПР | [9 empty] | Plan_ZPR
| СП от ЗПМ | 43 |  |  | 12 | [5 empty] | Plan_ZPM
19. | Е01-02-001-02 Уплотнение грунта прицепными катками на пневмоколесном ходу 25 т на первый проход по одному следу при толщине слоя 30 см, 1000 м3 уплотненного грунта | 0.438 | 1403.9 | 1403.9 | 615 |  | 615 |  |  | sum | IsZPR
|  |  |  | 252.86 |  |  | 111 | 15.39 | 6.7408 | sum_b | IsZPM
Зарплата рабочих
| Эксплуатация машин |  |  |  | 615
| в т.ч. зарплата машинистов |  |  |  | 111
Материалы
в т.ч. Вспомогательные материалы от стоимости материалов
| в т.ч. Вспомогательные ненормируемые материалы | [8 empty] | NenormMatOtZPR | IsMater
в т.ч. Ненормированная з.п. рабочих
в т.ч. Ненормированная стоимость эксплуатации машин
в т.ч. Ненормированная оплата механизаторов
| Накладные расходы | 95 |  |  | 105 | [5 empty] | Nakl
| НР от ЗПР | [9 empty] | Nakl_ZPR
| НР от ЗПМ | 95 |  |  | 105 | [5 empty] | Nakl_ZPM
| Сметная прибыль | 43 |  |  | 48 | [5 empty] | Plan
| СП от ЗПР | [9 empty] | Plan_ZPR
| СП от ЗПМ | 43 |  |  | 48 | [5 empty] | Plan_ZPM
20. | Е01-02-001-08 На каждый последующий проход по одному следу добавлять к расценке 01-02-001-02 (+5 проходов), 1000 м3 уплотненного грунта | 0.438 | 857.9 | 857.9 | 376 |  | 376 |  |  | sum | IsZPR
|  |  |  | 120.25 |  |  | 53 | 6.9 | 3.0222 | sum_b | IsZPM
Начисления: Н3= 5, Н4= 5, Н48= 5
Зарплата рабочих
| Эксплуатация машин |  |  |  | 376
| в т.ч. зарплата машинистов |  |  |  | 53
Материалы
в т.ч. Вспомогательные материалы от стоимости материалов
| в т.ч. Вспомогательные ненормируемые материалы | [8 empty] | NenormMatOtZPR | IsMater
в т.ч. Ненормированная з.п. рабочих
в т.ч. Ненормированная стоимость эксплуатации машин
в т.ч. Ненормированная оплата механизаторов
| Накладные расходы | 95 |  |  | 50 | [5 empty] | Nakl
| НР от ЗПР | [9 empty] | Nakl_ZPR
| НР от ЗПМ | 95 |  |  | 50 | [5 empty] | Nakl_ZPM
| Сметная прибыль | 43 |  |  | 23 | [5 empty] | Plan
| СП от ЗПР | [9 empty] | Plan_ZPR
| СП от ЗПМ | 43 |  |  | 23 | [5 empty] | Plan_ZPM
21. | Т01-01-01-041 Погрузка при автомобильных перевозках мусора строительного с погрузкой вручную, 1 т груза | 18.9 | 44.21 | 30.56 | 835 | 99 | 578 | 0.5777 | 10.9185 | sum | IsZPR
|  |  | 5.25 | [6 empty] | sum_b | IsZPM
Объем: 63*0,3
| Зарплата рабочих |  |  |  | 99
| Эксплуатация машин |  |  |  | 578
в т.ч. зарплата машинистов
Материалы
в т.ч. Вспомогательные материалы от стоимости материалов
| в т.ч. Вспомогательные ненормируемые материалы | [8 empty] | NenormMatOtZPR | IsMater
в т.ч. Ненормированная з.п. рабочих
в т.ч. Ненормированная стоимость эксплуатации машин
в т.ч. Ненормированная оплата механизаторов
| в т.ч. Накладные расходы | 100 |  |  | 99 | [5 empty] | Nakl
| НР от ЗПР | 100 |  |  | 99 | [5 empty] | Nakl_ZPR
| НР от ЗПМ | [9 empty] | Nakl_ZPM
| в т.ч. Сметная прибыль | 60 |  |  | 59 | [5 empty] | Plan
| СП от ЗПР | 60 |  |  | 59 | [5 empty] | Plan_ZPR
| СП от ЗПМ | [9 empty] | Plan_ZPM
22. | Т01-01-01-043 Погрузка при автомобильных перевозках мусора строительного с погрузкой экскаваторами емкостью ковша до 0,5 м3, 1 т груза | 44.1 | 4.12 | 3.5 | 181 |  | 154 |  |  | sum | IsZPR
|  |  |  | 0.39 |  |  | 17 | 0.024 | 1.0584 | sum_b | IsZPM
Объем: 63*0,7
Зарплата рабочих
| Эксплуатация машин |  |  |  | 154
| в т.ч. зарплата машинистов |  |  |  | 17
Материалы
в т.ч. Вспомогательные материалы от стоимости материалов
| в т.ч. Вспомогательные ненормируемые материалы | [8 empty] | NenormMatOtZPR | IsMater
в т.ч. Ненормированная з.п. рабочих
в т.ч. Ненормированная стоимость эксплуатации машин
в т.ч. Ненормированная оплата механизаторов
| в т.ч. Накладные расходы | 100 |  |  | 17 | [5 empty] | Nakl
| НР от ЗПР | [9 empty] | Nakl_ZPR
| НР от ЗПМ | 100 |  |  | 17 | [5 empty] | Nakl_ZPM
| в т.ч. Сметная прибыль | 60 |  |  | 10 | [5 empty] | Plan
| СП от ЗПР | [9 empty] | Plan_ZPR
| СП от ЗПМ | 60 |  |  | 10 | [5 empty] | Plan_ZPM
23. | Т03-21-01-040 Перевозка грузов I класса автомобилями-самосвалами грузоподъемностью 10 т работающих вне карьера на расстояние до 40 км, 1 т груза | 63 | 28.91 | 28.91 | 1821 |  | 1821 |  |  | sum | IsZPR
[10 empty] | sum_b | IsZPM
Зарплата рабочих
| Эксплуатация машин |  |  |  | 1821
в т.ч. зарплата машинистов
Материалы
в т.ч. Вспомогательные материалы от стоимости материалов
| в т.ч. Вспомогательные ненормируемые материалы | [8 empty] | NenormMatOtZPR | IsMater
в т.ч. Ненормированная з.п. рабочих
в т.ч. Ненормированная стоимость эксплуатации машин
в т.ч. Ненормированная оплата механизаторов
| в т.ч. Накладные расходы | [9 empty] | Nakl
| НР от ЗПР | [9 empty] | Nakl_ZPR
| НР от ЗПМ | [9 empty] | Nakl_ZPM
| в т.ч. Сметная прибыль | [9 empty] | Plan
| СП от ЗПР | [9 empty] | Plan_ZPR
| СП от ЗПМ | [9 empty] | Plan_ZPM
| . ИТОГО ПО СМЕТЕ |  |  |  | 228548 | 16087 | 33366 |  | 1341.7786 |  |  | 178908
[7 empty] | 3467 |  | 216.1211
СТОИМОСТЬ ОБОРУДОВАНИЯ -
. ЗАПАСНЫЕ ЧАСТИ -
. ТАРА И УПАКОВКА -
. ТРАНСПОРТНЫЕ РАСХОДЫ -
. КОМПЛЕКТАЦИЯ -
. НАЦЕНКА СНАБА -
. ЗАГОТОВИТЕЛЬНО-СКЛАДСКИЕ РАСХОДЫ -
. ШЕФМОНТАЖ ПО ОБОРУДОВАНИЮ -
. ШЕФМОНТАЖ -
ВСЕГО, СТОИМОСТЬ ОБОРУДОВАНИЯ -
СТОИМОСТЬ МОНТАЖНЫХ РАБОТ -
. В ТОМ ЧИСЛЕ:
. ОТКЛОНЕНИЕ ПО ЗАРАБОТНОЙ ПЛАТЕ -
. КОСВЕННЫЕ РАСХОДЫ -
. МАТЕРИАЛЬНЫЕ РЕСУРСЫ НЕ УЧТЕННЫЕ В РАСЦЕНКАХ -
. СТОИМОСТЬ ВОЗВРАЩАЕМЫХ МАТЕРИАЛОВ -
. НАКЛАДНЫЕ РАСХОДЫ -
. СМЕТНАЯ ПРИБЫЛЬ -
. ШЕФМОНТАЖ -
ВСЕГО, СТОИМОСТЬ МОНТАЖНЫХ РАБОТ -
| СТОИМОСТЬ ОБЩЕСТРОИТЕЛЬНЫХ РАБОТ - |  |  |  | 134590 | 15988 | 30813 |  | 1330.8601 |  |  | 87788
[7 empty] | 3450 |  | 215.0627
. В ТОМ ЧИСЛЕ:
| . МАТЕРИАЛОВ - |  |  |  | 38691
. СТОИМОСТЬ ВОЗВРАЩАЕМЫХ МАТЕРИАЛОВ -
| . НАКЛАДНЫЕ РАСХОДЫ - (%=95 - по стр. 1, 17-20; %=80 - по стр. 2; %=130 - по стр. 3, 5, 7-9, 12, 15, 16; %=108 - по стр. 4; %=122 - по стр. 14) |  |  |  | 24307
| . СМЕТНАЯ ПРИБЫЛЬ - (%=43 - по стр. 1, 17-20; %=38 - по стр. 2; %=72 - по стр. 3, 12, 15, 16; %=68 - по стр. 4, 14; %=76 - по стр. 5, 7-9) |  |  |  | 13828
| ВСЕГО, СТОИМОСТЬ ОБЩЕСТРОИТЕЛЬНЫХ РАБОТ - |  |  |  | 172725
СТОИМОСТЬ МЕТАЛЛОМОНТАЖНЫХ РАБОТ -
. СТОИМОСТЬ ВОЗВРАЩАЕМЫХ МАТЕРИАЛОВ -
. НАКЛАДНЫЕ РАСХОДЫ -
. СМЕТНАЯ ПРИБЫЛЬ -
ВСЕГО, СТОИМОСТЬ МЕТАЛЛОМОНТАЖНЫХ РАБОТ -
| СТОИМОСТЬ САНТЕХНИЧЕСКИХ РАБОТ - |  |  |  | 91120 | [6 empty] | 91120
. В ТОМ ЧИСЛЕ:
. СДАЧА И ИСПЫТАНИЕ -
. СТОИМОСТЬ ВОЗВРАЩАЕМЫХ МАТЕРИАЛОВ -
. НАКЛАДНЫЕ РАСХОДЫ -
. СМЕТНАЯ ПРИБЫЛЬ -
. ШЕФМОНТАЖ -
| ВСЕГО, СТОИМОСТЬ САНТЕХНИЧЕСКИХ РАБОТ - |  |  |  | 91120
СТОИМОСТЬ БУРО-ВЗРЫВНЫХ РАБОТ -
. СТОИМОСТЬ ВОЗВРАЩАЕМЫХ МАТЕРИАЛОВ -
. НАКЛАДНЫЕ РАСХОДЫ -
. СМЕТНАЯ ПРИБЫЛЬ -
ВСЕГО, СТОИМОСТЬ БУРО-ВЗРЫВНЫХ РАБОТ -
СТОИМОСТЬ ГОРНОПРОХОДЧЕСКИХ РАБОТ -
. СТОИМОСТЬ ВОЗВРАЩАЕМЫХ МАТЕРИАЛОВ -
. НАКЛАДНЫЕ РАСХОДЫ -
. СМЕТНАЯ ПРИБЫЛЬ -
ВСЕГО, СТОИМОСТЬ ГОРНОПРОХОДЧЕСКИХ РАБОТ -
СТОИМОСТЬ РЕСТАВРАЦИОННЫХ РАБОТ -
. В ТОМ ЧИСЛЕ:
. МАТЕРИАЛЫ -
. СТОИМОСТЬ ВОЗВРАЩАЕМЫХ МАТЕРИАЛОВ -
. НАКЛАДНЫЕ РАСХОДЫ -
. СМЕТНАЯ ПРИБЫЛЬ -
ВСЕГО, СТОИМОСТЬ РЕСТАВРАЦИОННЫХ РАБОТ -
| СТОИМОСТЬ ПЕРЕВОЗКИ ГРУЗОВ - |  |  |  | 2838 | 99 | 2553 |  | 10.9185
[7 empty] | 17 |  | 1.0584
. НАКЛАДНЫЕ РАСХОДЫ -
. СМЕТНАЯ ПРИБЫЛЬ -
| ВСЕГО, СТОИМОСТЬ ПЕРЕВОЗКИ ГРУЗОВ - |  |  |  | 2838
СТОИМОСТЬ ПУСКОНАЛАДОЧНЫХ РАБОТ -
. НАКЛАДНЫЕ РАСХОДЫ -
. СМЕТНАЯ ПРИБЫЛЬ -
ВСЕГО, СТОИМОСТЬ ПУСКОНАЛАДОЧНЫХ РАБОТ -
СТОИМОСТЬ ПРОЧИХ РАБОТ (с НР и СП) -
. СТОИМОСТЬ ВОЗВРАЩАЕМЫХ МАТЕРИАЛОВ -
. НАКЛАДНЫЕ РАСХОДЫ -
. СМЕТНАЯ ПРИБЫЛЬ -
ВСЕГО, СТОИМОСТЬ ПРОЧИХ РАБОТ (с НР и СП) -
ВСЕГО, СТОИМОСТЬ ПРОЧИХ РАБОТ (без НР и СП) -
. СТОИМОСТЬ ВОЗВРАЩАЕМЫХ МАТЕРИАЛОВ -
| . ВСЕГО ПО СМЕТЕ |  |  |  | 266683
Оборудование
ВСЕГО СТОИМОСТЬ ВОЗВРАЩАЕМЫХ МАТЕРИАЛОВ -
| ВСЕГО НАКЛАДНЫЕ РАСХОДЫ |  |  |  | 24307
| ВСЕГО СМЕТНАЯ ПРИБЫЛЬ |  |  |  | 13828
в т.ч. Вспомогательные материалы от стоимости материалов
в т.ч. Вспомогательные материалы от ОЗП
справочно
| Материалы с оборудованием |  |  |  | 178908
| Материалы |  |  |  | 178908
Оборудование
| Оплата труда рабочих |  |  |  | 16087
| Эксплуатация машин |  |  |  | 33366
| в т. ч. оплата труда механизаторов |  |  |  | 3467
| Сметная заработная плата |  |  |  | 19554
| Трудозатраты осн. рабочих | [7 empty] | 1341.7786
| Трудозатраты механизаторов | [7 empty] | 216.1211
| Нормативная трудоемкость | [7 empty] | 1557.8997
| Накладные расходы |  |  |  | 24307
| Сметная прибыль |  |  |  | 13828
| Строительный контроль 2,14% | 0.0214 |  |  | 5707.0162
| ИТОГО |  |  |  | 272390.0162
| В текущих ценах 4 квартала 2020 года с индексом 6,91 (Письмо Минстроя № 47349-ИФ/09 от 23.11.20, прил.1, Челябинская область, Внешние инженерные сети теплоснабжения) | 6.91 |  |  | 1882215.0119
| НДС | 20 |  |  | 376443.0024
| ВСЕГО ПО СМЕТЕ с НДС |  |  |  | 2258658.0143
| Справочно: | Кол-во | Баз.цена без НДС, руб. - 19,20/6,91 | Баз.стоимость без НДС, руб. | Тек.цена без НДС с К=6,91, руб.
| Возврат стального лома (труба 268м*45,92кг/м), кг | 12306.56 | -2.78 | -34195 | -236286
| НДС 20% |  |  |  | -47257
| ВСЕГО С НДС |  |  |  | -283543
| Глава Аргаяшского сельского поселения |  |  |  | Директор ООО "РайКом"
| ____________________Д.М. Салыкаев |  |  |  | ________________ А.Б. Таукаев