## Дефектная ведомость
Утверждаю:_______________А.З.Ишкильдин
Глава Аргаяшского сельского поселения
ВЕДОМОСТЬ ОБЪЕМОВ
Ремонт проезжей части ул.Чкалова (от ул.8Марта до школы №1) в с.
Аргаяш Аргаяшского района Челябинской области
№ пп | Наименование | Ед. изм. | Кол. | Примечание
1 | 2 | 3 | 4 | 5
Раздел 1. Ремонт проезжей части ул.Чкалова (от ул.8Марта до школы №1)в с.Аргаяш Аргаяшского района Челябинской области.
1.Участок №1. Проезжая часть ул Чкалова (от ул.8Марта до СО Школы №1.). Длина 243м. Ширина покрытия 5м.Обочина (0,5х1шт).Площадь покрытия (243м*5м=1215м2
1 | Снятие деформированных асфальтобетонных покрытий самоходными холодными фрезами с шириной фрезерования 500-1000 мм и толщиной слоя: до 50 мм | 1000 м2 покрытия | 1.215
2 | Лом асфальтобетона | 1000м2 | 120.285
3 | Перевозка грузов автомобилями-самосвалами грузоподъемностью 10 т, работающих вне карьера, на расстояние: до 2 км I класс груза | 1 т груза | 120
4 | Розлив вяжущих материалов. Объем:1215*0,4/1000 | 1 т | 0.486
5 | Битумы нефтяные дорожные марки БНД-60/90, БНД 90/130.Объем: (0,486)*1,03 | т | 0.5005
6 | Автогудронаторы 3500 л.Объем:0.023*0.486*40 | маш.-ч | 0.44712
7 | Устройство покрытия толщиной 4 см из горячих асфальтобетонных смесей плотных мелкозернистых типа АБВ, плотность каменных материалов: 2,5-2,9 т/м3 | 1000 м2 покрытия | 1.215
8 | Асфальтобетонные смеси дорожные, аэродромные и асфальтобетон (горячие и теплые для плотного асфальтобетона мелко и крупнозернистые, песчаные), марка II, тип Б. Объем:(1.215*96,6 | т | 117.36
9 | На каждые 0,5 см изменения толщины покрытия добавлять или исключать: к расценке 27-06-020-01.Объем:6*1215 | 1000 м2 покрытия | 7.29
10 | Асфальтобетонные смеси дорожные, аэродромные и асфальтобетон (горячие и теплые для плотного асфальтобетона мелко и крупнозернистые, песчаные), марка II, тип Б.Объем:(7.29)*12,1 | т | 88.188
11 | Устройство подстилающих и выравнивающих слоев оснований: из песчано-гравийной смеси, дресвы | 100 м3 материала основания (в плотном теле) | 0.085
12 | Разработка продольных водоотводных и нагорных канав, группа грунтов: 3 | 1000 м3 грунта | 0.0063
Раздел 2. Участок №2. Проезжая часть от ул 8Марта до школы №1 . Площадь=92,5х12=1110м2
13 | Снятие деформированных асфальтобетонных покрытий самоходными холодными фрезами с шириной фрезерования 500-1000 мм и толщиной слоя: до 50 мм | 1000 м2 покрытия | 1.12
15 | Перевозка грузов автомобилями-самосвалами грузоподъемностью 10 т, работающих вне карьера, на расстояние: до 2 км I класс груза | 1 т груза | 109
16 | Розлив вяжущих материалов.Объем:(1110*0.4/1000 | 1 т | 0.444
17 | Битумы нефтяные дорожные марки БНД-60/90, БНД 90/130. Объем:(0,444)*1.03 | т | 0.45732
18 | Автогудронаторы 3500 л .Объем:0.023*0.457*40 | маш.-ч | 0.42044
19 | Устройство покрытия толщиной 4 см из горячих асфальтобетонных смесей плотных мелкозернистых типа АБВ, плотность каменных материалов: 2,5-2,9 т/м3 | 1000 м2 покрытия | 1.11
20 | Асфальтобетонные смеси дорожные, аэродромные и асфальтобетон (горячие и теплые для плотного асфальтобетона мелко и крупнозернистые, песчаные), марка II, тип Б Объем:(1.11)*96.6 | т | 107.226
21 | На каждые 0,5 см изменения толщины покрытия добавлять или исключать: к расценке 27-06-020-01. Объем:(6*1110) | 1000 м2 покрытия | 6.66
22 | Асфальтобетонные смеси дорожные, аэродромные и асфальтобетон (горячие и теплые для плотного асфальтобетона мелко и крупнозернистые, песчаные), марка II, тип Б.Объем:(6,66)*12,1 | т | 80.429
23 | Устройство подстилающих и выравнивающих слоев оснований: из песчано-гравийной смеси, дресвы.Объем:92.5*1*0,5*0,07) | 100 м3 материала основания (в плотном теле) | 0.032375
24 | Разработка продольных водоотводных и нагорных канав, группа грунтов: 3 | 1000 м3 грунта | 0.013
Раздел 3. СЪезды к домам 6штук -26,4м2
25 | Устройство подстилающих слоев: щебеночных. Объем: 26,4*0,1 | 1 м3 подстилающего слоя | 2.64
26 | Розлив вяжущих материалов.Объем:26,4*1,5/1000 | 1 т | 0.0396
27 | Битумы нефтяные дорожные марки БНД-60/90, БНД 90/130 Объем:(0.0396)* 1,03 | т | 0.040788
28 | Автогудронаторы 3500 л. Объем:0.023*0.0396*40 | маш.-ч | 0.036432
29 | Устройство покрытия толщиной 4 см из горячих асфальтобетонных смесей плотных мелкозернистых типа АБВ, плотность каменных материалов: 2,5-2,9 т/м3 | 1000 м2 покрытия | 0.0264
30 | Асфальтобетонные смеси дорожные, аэродромные и асфальтобетон (горячие и теплые для плотного асфальтобетона мелко и крупнозернистые, песчаные), марка II, тип Б,Объем:(0.0264)*96,6 | т | 2.5452
31 | На каждые 0,5 см изменения толщины покрытия добавлять или исключать: к расценке 27-06-020-01.Объем:26,4*6 | 1000 м2 покрытия | 0.1584
32 | Смесь асфальтобетонная. Объем:(0,1584)*12,1 | т | 1.9166
33 | Асфальтобетонные смеси дорожные, аэродромные и асфальтобетон (горячие и теплые для плотного асфальтобетона мелко и крупнозернистые, песчаные), марка II, тип Б | т | 1.9166
Раздел 4. Тротуар по улице Чкалова с проезжей части
34 | Снятие деформированных асфальтобетонных покрытий самоходными холодными фрезами с шириной фрезерования 500-1000 мм и толщиной слоя: до 30 мм | 1000 м2 покрытия | 0.2688
35 | Лом асфальтобетона. Объем:(0,2688)*59,4 | т | 15.9667
36 | Перевозка грузов автомобилями-самосвалами грузоподъемностью 10 т, работающих вне карьера, на расстояние: до 2 км I класс груза | 1 т груза | 15.9
37 | Устройство подстилающих и выравнивающих слоев оснований: из песчано-гравийной смеси, дресвы | 100 м3 материала основания (в плотном теле) | 0.3136
38 | Готовые песчано-щебеночные смеси марка Др. 8, размер зерен 70-40, сорт 2. Объем:(0,3136)*(122) | м3 | 38.2592
39 | Устройство дорожных покрытий из сборных прямоугольных железобетонных плит площадью: до 10,5 м2 | 100 м3 сборных железобетонных плит | 0.378
40 | Плиты сборные железобетонные. Объем:(0,378)*100 | м3 | 37.8
41 | Плиты дорожные ПДЭ 3х1,2х0,14 /бетон В20 (М250), объем 0,5 м3, расход арматуры 29,66 кг/ (разработка ЦНИИПромзданий и НИИЖБ) | шт. | 75
42 | Установка бортовых камней бетонных: при других видах покрытий | 100 м бортового камня | 2.24
43 | Камни бортовые Объем:(2,24)*100 | м | 224
44 | Камни бортовые бетонные, марка 400 Объем:(224)*0,043 | м3 | 9.6365
Составил: _____________А.Р.Шамсутдинов
Инженер