## Локальная смета 1-3
УТВЕРЖДАЮ
_________________ /Ишкильдин А.З./
"___" _____________ 20___ г.
Стройка:Челябинская область, Аргаяшский район, с. Аргаяш
Объект:Капитальный ремонт фонтана
ЛОКАЛЬНАЯ СМЕТА 1-3
(локальный сметный расчет)
Капитальный ремонт фонтана в с. Аргаяш Аргаяшского района Челябинской области (на Систему водоснабжения)
Основание:11 ЧИГПТ/17-ИОС.2
[6 empty] | базисная цена |  |  | текущая цена
|  |  | Сметная стоимость: |  |  | 64.7771 |  | тыс. руб. | 450.197 |  | тыс. руб.
|  |  | Hормативная трудоемкость: |  |  | 0.3738 |  | тыс.чел.ч | 0.3738 |  | тыс.чел.ч | 340.59 | 340.59 | 4423 | 5591 | 3195
|  |  | Сметная заработная плата: |  |  | 4.423 |  | тыс. руб. | 53.119 |  | тыс. руб. | 33.21 | 33.21 | 53119 | 48502 | 24430
Составлена в базисных ценах на 01.2000 г. и текущих ценах на 1 квартал 2017г.
№ пп | Код норматива, Наименование, Единица измерения | Объем | Базисная стоимость за единицу |  |  | Базисная стоимость всего |  |  | Текущая стоимость всего
|  |  | Всего | Осн. З/п | Эксп. | Всего | Осн. З/п | Эксп. | Всего | Осн. З/п | Эксп.
|  |  |  | Материал | В т.ч. з/п |  | Материал | В т.ч. з/п |  | Материал | В т.ч. з/п
1 | 2 | 3 | 4 | 5 | 6 | 7 | 8 | 9 | 10 | 11 | 12
Раздел 1. Хозяйственно-питьевой водопровод В1
Земляные работы
1 | ТЕР01-01-009-14 Разработка грунта в траншеях экскаватором «обратная лопата» с ковшом вместимостью 0,5 (0,5-0,63) м3, в отвал группа грунтов: 2 1000 м3 грунта | 0,0252 (12,2+13) / 1000 | 3704.38 |  | 3704,38 _____ 491,37 | 93 |  | 93 _____ 12 | 548 |  | 548 _____ 149
| Накладные расходы от ФОТ(149 руб.) | 69%=95%*0.85 * 0,85 |  |  |  | 11 |  |  | 103
| Сметная прибыль от ФОТ(149 руб.) | 27%=50%*(0.85*0.8) * 0,8 |  |  |  | 5 |  |  | 40
| Всего с НР и СП |  |  |  |  | 109 |  |  | 691
2 | ТЕР01-02-057-01 Разработка грунта вручную в траншеях глубиной до 2 м без креплений с откосами, группа грунтов: 1 (Прил.1.12 п.3.187 Доработка вручную, зачистка дна и стенок с выкидкой грунта в котлованах и траншеях, разработанных механизированным способом ОЗП=1,2; ТЗ=1,2) 100 м3 грунта | 0,0435 (2,45+1,9) / 100 | 1396.18 | 1396.18 |  | 61 | 61 |  | 729 | 729
| Накладные расходы от ФОТ(729 руб.) | 58%=80%*0.85 * 0,85 |  |  |  | 49 |  |  | 423
| Сметная прибыль от ФОТ(729 руб.) | 24%=45%*(0.85*0.8) * 0,8 |  |  |  | 23 |  |  | 175
| Всего с НР и СП |  |  |  |  | 133 |  |  | 1327
3 | ТЕР01-01-033-05 Засыпка траншей и котлованов с перемещением грунта до 5 м бульдозерами мощностью: 79 кВт (108 л.с.), группа грунтов 2 1000 м3 грунта | 0,0084 8,4 / 1000 | 367.67 |  | 367,67 _____ 68,26 | 3 |  | 3 _____ 1 | 25 |  | 25 _____ 7
| Накладные расходы от ФОТ(7 руб.) | 69%=95%*0.85 * 0,85 |  |  |  | 1 |  |  | 5
| Сметная прибыль от ФОТ(7 руб.) | 27%=50%*(0.85*0.8) * 0,8 | [6 empty] | 2
| Всего с НР и СП |  |  |  |  | 4 |  |  | 32
4 | ТЕР01-01-033-11 При перемещении грунта на каждые последующие 5 м добавлять: к расценке 01-01-033-05 1000 м3 грунта | 0,0084 8,4 / 1000 | 162.73 |  | 162,73 _____ 30,21 | 1 |  | 1 | 11 |  | 11 _____ 3
| Накладные расходы от ФОТ(3 руб.) | 69%=95%*0.85 * 0,85 | [6 empty] | 2
| Сметная прибыль от ФОТ(3 руб.) | 27%=50%*(0.85*0.8) * 0,8 | [6 empty] | 1
| Всего с НР и СП |  |  |  |  | 1 |  |  | 14
5 | ТЕР01-02-005-01 Уплотнение грунта пневматическими трамбовками, группа грунтов: 1-2 100 м3 уплотненного грунта | 0,084 8,4 / 100 | 334.97 | 135.07 | 199,9 _____ 36,97 | 28 | 11 | 17 _____ 3 | 245 | 136 | 109 _____ 37
| Накладные расходы от ФОТ(173 руб.) | 69%=95%*0.85 * 0,85 |  |  |  | 13 |  |  | 119
| Сметная прибыль от ФОТ(173 руб.) | 27%=50%*(0.85*0.8) * 0,8 |  |  |  | 6 |  |  | 47
| Всего с НР и СП |  |  |  |  | 47 |  |  | 411
6 | ТЕР01-02-061-02 Засыпка вручную траншей, пазух котлованов и ям, группа грунтов: 2(песок) 100 м3 грунта | 0,05 5 / 100 | 921.46 | 921.46 |  | 46 | 46 |  | 554 | 554
| Накладные расходы от ФОТ(554 руб.) | 58%=80%*0.85 * 0,85 |  |  |  | 37 |  |  | 321
| Сметная прибыль от ФОТ(554 руб.) | 24%=45%*(0.85*0.8) * 0,8 |  |  |  | 18 |  |  | 133
| Всего с НР и СП |  |  |  |  | 101 |  |  | 1008
7 | ТССЦ-408-0122 Песок природный для строительных работ средний м3 | 5 | 117 | _____ 117 |  | 585 | _____ 585 |  | 1643 | _____ 1643
8 | ТЕР01-01-022-13 Разработка грунта в траншеях экскаватором «обратная лопата» с ковшом вместимостью 0,5 (0,5-0,63) м3, группа грунтов: 1(погрузка лишнего грунта) 1000 м3 грунта | 0,0168 16,8 / 1000 | 3704.38 |  | 3704,38 _____ 491,37 | 62 |  | 62 _____ 8 | 365 |  | 365 _____ 99
| Накладные расходы от ФОТ(99 руб.) | 69%=95%*0.85 * 0,85 |  |  |  | 8 |  |  | 68
| Сметная прибыль от ФОТ(99 руб.) | 27%=50%*(0.85*0.8) * 0,8 |  |  |  | 3 |  |  | 27
| Всего с НР и СП |  |  |  |  | 73 |  |  | 460
9 | ТССЦпг-03-21-01-005 Перевозка грузов автомобилями-самосвалами грузоподъемностью 10 т, работающих вне карьера, на расстояние: до 5 км I класс груза 1 т груза | 29,4 16,8*1,75 | 8.33 |  | 8.33 | 245 |  | 245 | 1150 |  | 1150
| Всего с НР и СП |  |  |  |  | 245 |  |  | 1150
10 | ТЕР23-01-001-01 Устройство основания под трубопроводы: песчаного (МДС35-IV п.4.7.При ремонте и реконструкции зданий и сооружений работы, аналогичные технологическим процессам в новом строительстве ОЗП=1,15; ЭМ=1,25 к расх.; ЗПМ=1,25; ТЗ=1,15; ТЗМ=1,25) 10 м3 основания | 0,305 (1,8+1,25) / 10 | 1456.98 | 121,18 _____ 1287 | 48,8 _____ 5,33 | 444 | 37 _____ 392 | 15 _____ 2 | 1617 | 444 _____ 1103 | 70 _____ 19
| Накладные расходы от ФОТ(463 руб.) | 94%=130%*0.85 * 0,85 |  |  |  | 51 |  |  | 435
| Сметная прибыль от ФОТ(463 руб.) | 48%=89%*(0.85*0.8) * 0,8 |  |  |  | 30 |  |  | 222
| Всего с НР и СП |  |  |  |  | 525 |  |  | 2274
Восстановление благоустройства
11 | ТЕР47-01-046-03 Подготовка почвы для устройства партерного и обыкновенного газона с внесением растительной земли слоем 15 см: механизированным способом 100 м2 | 0,5964 85,2*0,7/100 | 1573.85 | 352,2 _____ 1215 | 6,65 _____ 1,14 | 939 | 210 _____ 725 | 4 _____ 1 | 4853 | 2523 _____ 2305 | 25 _____ 8
| Накладные расходы от ФОТ(2531 руб.) | 83%=115%*0.85 * 0,85 |  |  |  | 243 |  |  | 2101
| Сметная прибыль от ФОТ(2531 руб.) | 49%=90%*(0.85*0.8) * 0,8 |  |  |  | 161 |  |  | 1240
| Всего с НР и СП |  |  |  |  | 1343 |  |  | 8194
12 | ТЕР47-01-046-05 На каждые 5 см изменения толщины слоя добавлять или исключать к расценкам с 47-01-046-01 по 47-01-046-04 100 м2 | 0.5964 | 459.92 | 54,92 _____ 405 |  | 274 | 33 _____ 241 |  | 1162 | 393 _____ 769
| Накладные расходы от ФОТ(393 руб.) | 83%=115%*0.85 * 0,85 |  |  |  | 38 |  |  | 326
| Сметная прибыль от ФОТ(393 руб.) | 49%=90%*(0.85*0.8) * 0,8 |  |  |  | 25 |  |  | 193
| Всего с НР и СП |  |  |  |  | 337 |  |  | 1681
13 | ТЕР47-01-046-04 Подготовка почвы для устройства партерного и обыкновенного газона с внесением растительной земли слоем 15 см: вручную 100 м2 | 0,2556 85,2*0,3/100 | 1616.6 | 401,6 _____ 1215 |  | 413 | 103 _____ 310 |  | 2221 | 1233 _____ 988
| Накладные расходы от ФОТ(1233 руб.) | 83%=115%*0.85 * 0,85 |  |  |  | 118 |  |  | 1023
| Сметная прибыль от ФОТ(1233 руб.) | 49%=90%*(0.85*0.8) * 0,8 |  |  |  | 79 |  |  | 604
| Всего с НР и СП |  |  |  |  | 610 |  |  | 3848
14 | ТЕР47-01-046-05 На каждые 5 см изменения толщины слоя добавлять или исключать к расценкам с 47-01-046-01 по 47-01-046-04 100 м2 | 0.2556 | 459.92 | 54,92 _____ 405 |  | 118 | 14 _____ 104 |  | 498 | 169 _____ 329
| Накладные расходы от ФОТ(169 руб.) | 83%=115%*0.85 * 0,85 |  |  |  | 16 |  |  | 140
| Сметная прибыль от ФОТ(169 руб.) | 49%=90%*(0.85*0.8) * 0,8 |  |  |  | 11 |  |  | 83
| Всего с НР и СП |  |  |  |  | 145 |  |  | 721
15 | ТЕР47-01-046-06 Посев газонов партерных, мавританских и обыкновенных вручную 100 м2 | 0,852 85,2 / 100 | 516.86 | 64,03 _____ 121,1 | 331,73 _____ 38,41 | 440 | 55 _____ 102 | 283 _____ 33 | 2764 | 655 _____ 552 | 1557 _____ 393
| Накладные расходы от ФОТ(1048 руб.) | 83%=115%*0.85 * 0,85 |  |  |  | 101 |  |  | 870
| Сметная прибыль от ФОТ(1048 руб.) | 49%=90%*(0.85*0.8) * 0,8 |  |  |  | 67 |  |  | 514
| Всего с НР и СП |  |  |  |  | 608 |  |  | 4148
16 | ТЕР47-01-080-07 Выкашивание газонов партерных и обыкновенных моторной косилкой 100 м2 цветников и газонов партерных и обыкновенных | 0.852 | 18.39 | 7.22 | 11.17 | 16 | 6 | 10 | 112 | 74 | 38
| Накладные расходы от ФОТ(74 руб.) | 83%=115%*0.85 * 0,85 |  |  |  | 7 |  |  | 61
| Сметная прибыль от ФОТ(74 руб.) | 49%=90%*(0.85*0.8) * 0,8 |  |  |  | 5 |  |  | 36
| Всего с НР и СП |  |  |  |  | 28 |  |  | 209
Камера водопроводная 1900х2200х2400(h) и колодец Д=1500
17 | ТЕР23-01-001-02 Устройство основания под трубопроводы: щебеночного (МДС35-IV п.4.7.При ремонте и реконструкции зданий и сооружений работы, аналогичные технологическим процессам в новом строительстве ОЗП=1,15; ЭМ=1,25 к расх.; ЗПМ=1,25; ТЗ=1,15; ТЗМ=1,25) 10 м3 основания | 0,04 0,4/10 | 1754.79 | 121,18 _____ 1562,5 | 71,11 _____ 7,75 | 70 | 5 _____ 62 | 3 | 360 | 58 _____ 289 | 13 _____ 4
| Накладные расходы от ФОТ(62 руб.) | 94%=130%*0.85 * 0,85 |  |  |  | 7 |  |  | 58
| Сметная прибыль от ФОТ(62 руб.) | 48%=89%*(0.85*0.8) * 0,8 |  |  |  | 4 |  |  | 30
| Всего с НР и СП |  |  |  |  | 81 |  |  | 448
18 | ТЕР07-06-002-01 Устройство камер со стенками: из бетонных блоков (МДС35-IV п.4.7.При ремонте и реконструкции зданий и сооружений работы, аналогичные технологическим процессам в новом строительстве ОЗП=1,15; ЭМ=1,25 к расх.; ЗПМ=1,25; ТЗ=1,15; ТЗМ=1,25) 100 м3 бетонных и железобетонных конструкций | 0,1447 (4,32+6,63+0,94+1,2+1,34+0,02*2)/100 | 30910.76 | 12366,7 _____ 5752,27 | 12791,79 _____ 1591,36 | 4473 | 1789 _____ 833 | 1851 _____ 230 | 36257 | 21492 _____ 4416 | 10349 _____ 2765
| Накладные расходы от ФОТ(24257 руб.) | 94%=130%*0.85 * 0,85 |  |  |  | 2625 |  |  | 22802
| Сметная прибыль от ФОТ(24257 руб.) | 46%=85%*(0.85*0.8) * 0,8 |  |  |  | 1459 |  |  | 11158
| Всего с НР и СП |  |  |  |  | 8557 |  |  | 70217
19 | ТССЦ-401-0003 Бетон тяжелый, класс В7,5 (М100) м3 | 1.34 | 551 | _____ 551 |  | 738 | _____ 738 |  | 3602 | _____ 3602
20 | ТССЦ-401-0006 Бетон тяжелый, класс В15 (М200) м3 | 1.2 | 612 | _____ 612 |  | 734 | _____ 734 |  | 3547 | _____ 3547
21 | ТССЦ-403-8002 Блоки бетонные стен подвалов сплошные (ГОСТ13579-78) ФБС9-4-6-Т /бетон В7,5 (М100), объем 0,195 м3, расход арматуры 0,76 кг/ шт. | 34 | 157 | _____ 157 |  | 5338 | _____ 5338 |  | 26237 | _____ 26237
22 | ТССЦ-403-8012 Блоки бетонные стен подвалов сплошные (ГОСТ13579-78) ФБС24-4-6-Т /бетон В7,5 (М100), объем 0,543 м3, расход арматуры 1,46 кг/ шт. | 8 | 402 | _____ 402 |  | 3216 | _____ 3216 |  | 17180 | _____ 17180
23 | ТССЦ-403-0862 Плиты перекрытия плоские из бетона В15 (М200), объемом от 0,2 до 1,0 м3 с расходом арматуры 40 кг/м3(ПО4и) м3 | 0.94 | 1674 | _____ 1674 |  | 1574 | _____ 1574 |  | 8750 | _____ 8750
24 | ТЕР09-03-029-01 Монтаж лестниц прямолинейных и криволинейных, пожарных с ограждением (МДС35-IV п.4.7.При ремонте и реконструкции зданий и сооружений работы, аналогичные технологическим процессам в новом строительстве ОЗП=1,15; ЭМ=1,25 к расх.; ЗПМ=1,25; ТЗ=1,15; ТЗМ=1,25) 1 т конструкций | 0,064 0,032*2 | 1469.63 | 442,61 _____ 100,67 | 926,35 _____ 115,34 | 94 | 28 _____ 7 | 59 _____ 7 | 757 | 340 _____ 43 | 374 _____ 89
| Накладные расходы от ФОТ(429 руб.) | 65%=90%*0.85 * 0,85 |  |  |  | 32 |  |  | 279
| Сметная прибыль от ФОТ(429 руб.) | 46%=85%*(0.85*0.8) * 0,8 |  |  |  | 25 |  |  | 197
| Всего с НР и СП |  |  |  |  | 151 |  |  | 1233
25 | ТССЦ-201-0726 Лестницы приставные и прислоненные с ограждениями т | 0.064 | 12590 | _____ 12590 |  | 806 | _____ 806 |  | 4929 | _____ 4929
26 | ТССЦ-101-2536 Люки чугунные тяжелые шт. | 2 | 882 | _____ 882 |  | 1764 | _____ 1764 |  | 8294 | _____ 8294
27 | ТССЦ-203-0581 Крышка деревянная (прим) м2 | 0,6 0,3*2 | 134 | _____ 134 |  | 80 | _____ 80 |  | 546 | _____ 546
28 | ТЕР22-04-001-01 Устройство круглых колодцев из сборного железобетона в грунтах: сухих (МДС35-IV п.4.7.При ремонте и реконструкции зданий и сооружений работы, аналогичные технологическим процессам в новом строительстве ОЗП=1,15; ЭМ=1,25 к расх.; ЗПМ=1,25; ТЗ=1,15; ТЗМ=1,25) 10 м3 железобетонных и бетонных конструкций колодца | 0,151 (1,05+0,18+0,16+0,1+0,02)/10 | 25889.95 | 1350,81 _____ 20081,85 | 4457,29 _____ 422,15 | 3909 | 204 _____ 3032 | 673 _____ 64 | 21627 | 2450 _____ 15162 | 4015 _____ 766
| Накладные расходы от ФОТ(3216 руб.) | 94%=130%*0.85 * 0,85 |  |  |  | 348 |  |  | 3023
| Сметная прибыль от ФОТ(3216 руб.) | 48%=89%*(0.85*0.8) * 0,8 |  |  |  | 203 |  |  | 1544
| Всего с НР и СП |  |  |  |  | 4460 |  |  | 26194
29 | ТССЦ-509-3906 Скобы ходовые шт. | 4 | 6.78 | _____ 6,78 |  | 27 | _____ 27 |  | 235 | _____ 235
30 | ТССЦ-101-2536 Люки чугунные тяжелые шт. | 1 | 882 | _____ 882 |  | 882 | _____ 882 |  | 4147 | _____ 4147
31 | ТЕР11-01-002-04 Устройство подстилающих слоев: щебеночных(под отмостку) (МДС35-IV п.4.7.При ремонте и реконструкции зданий и сооружений работы, аналогичные технологическим процессам в новом строительстве ОЗП=1,15; ЭМ=1,25 к расх.; ЗПМ=1,25; ТЗ=1,15; ТЗМ=1,25) 1 м3 подстилающего слоя | 0,57 1,9*3*0,1 | 258.47 | 48,05 _____ 160,92 | 49,5 _____ 8,36 | 147 | 27 _____ 92 | 28 _____ 5 | 903 | 329 _____ 403 | 171 _____ 57
| Накладные расходы от ФОТ(386 руб.) | 89%=123%*0.85 * 0,85 |  |  |  | 39 |  |  | 344
| Сметная прибыль от ФОТ(386 руб.) | 41%=75%*(0.85*0.8) * 0,8 |  |  |  | 20 |  |  | 158
| Всего с НР и СП |  |  |  |  | 206 |  |  | 1405
32 | ТЕР27-06-002-17 Устройство цементобетонных покрытий однослойных средствами малой механизации, толщина слоя 20 см (МДС35-IV п.4.7.При ремонте и реконструкции зданий и сооружений работы, аналогичные технологическим процессам в новом строительстве ОЗП=1,15; ЭМ=1,25 к расх.; ЗПМ=1,25; ТЗ=1,15; ТЗМ=1,25) 1000 м2 покрытия | 0,0057 1,9*3/1000 | 172476.26 | 4232,4 _____ 162582,23 | 5661,63 _____ 840,21 | 983 | 24 _____ 927 | 32 _____ 5 | 5015 | 290 _____ 4542 | 183 _____ 58
| Накладные расходы от ФОТ(348 руб.) | 103%=142%*0.85 * 0,85 |  |  |  | 41 |  |  | 358
| Сметная прибыль от ФОТ(348 руб.) | 52%=95%*(0.85*0.8) * 0,8 |  |  |  | 23 |  |  | 181
| Всего с НР и СП |  |  |  |  | 1047 |  |  | 5554
33 | ТЕР27-06-002-18 На каждый 1 см изменения толщины слоя добавлять или исключать к расценке 27-06-002-17(-10см) (ПЗ=10 (ОЗП=10; ЭМ=10 к расх.; ЗПМ=10; МАТ=10 к расх.; ТЗ=10; ТЗМ=10); МДС35-IV п.4.7.При ремонте и реконструкции зданий и сооружений работы, аналогичные технологическим процессам в новом строительстве ОЗП=1,15; ЭМ=1,25 к расх.; ЗПМ=1,25; ТЗ=1,15; ТЗМ=1,25) 1000 м2 покрытия | -0.0057 | 78850.63 | 748,65 _____ 77479,1 | 622,88 _____ 213,63 | -449 | -4 _____ -441 | -4 _____ -1 | -2257 | -51 _____ -2181 | -25 _____ -15
| Накладные расходы от ФОТ(-66 руб.) | 103%=142%*0.85 * 0,85 |  |  |  | -7 |  |  | -68
| Сметная прибыль от ФОТ(-66 руб.) | 52%=95%*(0.85*0.8) * 0,8 |  |  |  | -4 |  |  | -34
| Всего с НР и СП |  |  |  |  | -460 |  |  | -2359
Водопровод В1
34 | ТЕР18-05-001-01 Установка насосов центробежных с электродвигателем, масса агрегата: до 0,1 т (МДС35-IV п.4.7.При ремонте и реконструкции зданий и сооружений работы, аналогичные технологическим процессам в новом строительстве ОЗП=1,15; ЭМ=1,25 к расх.; ЗПМ=1,25; ТЗ=1,15; ТЗМ=1,25) 1 насос | 1 | 353.28 | 191,31 _____ 144,62 | 17,35 _____ 1,03 | 353 | 191 _____ 145 | 17 _____ 1 | 3073 | 2296 _____ 674 | 103 _____ 12
| Накладные расходы от ФОТ(2308 руб.) | 92%=128%*0.85 * 0,85 |  |  |  | 246 |  |  | 2123
| Сметная прибыль от ФОТ(2308 руб.) | 45%=83%*(0.85*0.8) * 0,8 |  |  |  | 135 |  |  | 1039
| Всего с НР и СП |  |  |  |  | 734 |  |  | 6235
35 | ТССЦ-301-2728 Насосы циркуляционные для отопления производительностью 20 м3/час(Helix v 403-1/16/e/ks/50-2)прим шт. | 1 | 6211.42 | _____ 6211,42 |  | 6211 | _____ 6211 |  | 30173 | _____ 30173
36 | ТЕР18-06-007-05 Установка фильтров диаметром : 65 мм (МДС35-IV п.4.7.При ремонте и реконструкции зданий и сооружений работы, аналогичные технологическим процессам в новом строительстве ОЗП=1,15; ЭМ=1,25 к расх.; ЗПМ=1,25; ТЗ=1,15; ТЗМ=1,25) 10 фильтров | 0,1 1 / 10 | 314.14 | 163,36 _____ 11,73 | 139,05 _____ 2,25 | 31 | 16 _____ 1 | 14 | 288 | 196 _____ 9 | 83 _____ 3
| Накладные расходы от ФОТ(199 руб.) | 92%=128%*0.85 * 0,85 |  |  |  | 20 |  |  | 183
| Сметная прибыль от ФОТ(199 руб.) | 45%=83%*(0.85*0.8) * 0,8 |  |  |  | 11 |  |  | 90
| Всего с НР и СП |  |  |  |  | 62 |  |  | 561
37 | Фильтр напорный шт | 1 | 1896.4 | _____ 1896,4 |  | 1896 | _____ 1896 |  | 11151 | _____ 11151
38 | ТЕР22-03-007-01 Установка задвижек или клапанов обратных стальных диаметром: 50 мм (МДС35-IV п.4.7.При ремонте и реконструкции зданий и сооружений работы, аналогичные технологическим процессам в новом строительстве ОЗП=1,15; ЭМ=1,25 к расх.; ЗПМ=1,25; ТЗ=1,15; ТЗМ=1,25) 1 задвижка (или клапан обратный) | 3 1+1+1 | 39.94 | 18,42 _____ 17,64 | 3.88 | 120 | 55 _____ 53 | 12 | 916 | 664 _____ 183 | 69
| Накладные расходы от ФОТ(664 руб.) | 94%=130%*0.85 * 0,85 |  |  |  | 72 |  |  | 624
| Сметная прибыль от ФОТ(664 руб.) | 48%=89%*(0.85*0.8) * 0,8 |  |  |  | 42 |  |  | 319
| Всего с НР и СП |  |  |  |  | 234 |  |  | 1859
39 | ТССЦ-302-1104 Многопозиционный кран 6-ти ходовый (прим) шт. | 1 | 310 | _____ 310 |  | 310 | _____ 310 |  | 2372 | _____ 2372
40 | ЧелСЦена п.20.01.772 Задвижка чугунная клиновая фланцевая с выдвижным шпинделем 30ч39р Ру=1,6МПа диам.50мм/4840,40руб:5,88=823,20руб/ | 1 | 823.2 | _____ 823,2 |  | 823 | _____ 823 |  | 4840 | _____ 4840
41 | ТССЦ-301-6998 Клапаны обратные чугунные, с фланцевым присоединением, давлением 1,6 МПа (16 кгс/см2), диаметром 40 мм(ГРАНЛОК) прим шт. | 1 | 446.18 | _____ 446,18 |  | 446 | _____ 446 |  | 4140 | _____ 4140
42 | ТЕР22-03-007-02 Установка задвижек или клапанов обратных стальных диаметром: 100 мм (МДС35-IV п.4.7.При ремонте и реконструкции зданий и сооружений работы, аналогичные технологическим процессам в новом строительстве ОЗП=1,15; ЭМ=1,25 к расх.; ЗПМ=1,25; ТЗ=1,15; ТЗМ=1,25) 1 задвижка (или клапан обратный) | 2 | 70.22 | 30,58 _____ 33,19 | 6.45 | 140 | 61 _____ 66 | 13 | 1041 | 734 _____ 230 | 77
| Накладные расходы от ФОТ(734 руб.) | 94%=130%*0.85 * 0,85 |  |  |  | 79 |  |  | 690
| Сметная прибыль от ФОТ(734 руб.) | 48%=89%*(0.85*0.8) * 0,8 |  |  |  | 46 |  |  | 352
| Всего с НР и СП |  |  |  |  | 265 |  |  | 2083
43 | ЧелСЦена п.20.01.774 Задвижка чугунная клиновая фланцевая с выдвижным шпинделем 30ч39р Ру=1,6МПа диам.100мм/7532,77руб:5,88=1281,08руб/ | 2 | 1281.08 | _____ 1281,08 |  | 2562 | _____ 2562 |  | 15066 | _____ 15066
44 | ТССЦ-302-1913 Кран шаровый муфтовый 11Б41п для воды, давлением 1,6 МПа (16 кгс/см2), диаметром 40 мм шт. | 2 | 164.85 | _____ 164,85 |  | 330 | _____ 330 |  | 1496 | _____ 1496
45 | ТССЦ-302-1911 Кран шаровый муфтовый 11Б41п для воды, давлением 1,6 МПа (16 кгс/см2), диаметром 25 мм шт. | 1 | 70.73 | _____ 70,73 |  | 71 | _____ 71 |  | 276 | _____ 276
Водомерный узел
46 | ТЕР16-06-005-01 Установка счетчиков (водомеров) диаметром: до 40 мм (МДС35-IV п.4.7.При ремонте и реконструкции зданий и сооружений работы, аналогичные технологическим процессам в новом строительстве ОЗП=1,15; ЭМ=1,25 к расх.; ЗПМ=1,25; ТЗ=1,15; ТЗМ=1,25) 1 счетчик (водомер) | 1 | 7.98 | 5,6 _____ 1,09 | 1.29 | 8 | 6 _____ 1 | 1 | 80 | 67 _____ 5 | 8
| Накладные расходы от ФОТ(67 руб.) | 92%=128%*0.85 * 0,85 |  |  |  | 8 |  |  | 62
| Сметная прибыль от ФОТ(67 руб.) | 45%=83%*(0.85*0.8) * 0,8 |  |  |  | 4 |  |  | 30
| Всего с НР и СП |  |  |  |  | 20 |  |  | 172
47 | ТССЦ-301-3140 Счетчик холодной воды, марка ВСХ-15 шт. | 1 | 788.67 | _____ 788,67 |  | 789 | _____ 789 |  | 586 | _____ 586
48 | ТЕР18-06-007-04 Установка фильтров диаметром : 50 мм (МДС35-IV п.4.7.При ремонте и реконструкции зданий и сооружений работы, аналогичные технологическим процессам в новом строительстве ОЗП=1,15; ЭМ=1,25 к расх.; ЗПМ=1,25; ТЗ=1,15; ТЗМ=1,25) 10 фильтров | 0,1 1 / 10 | 249.63 | 133,93 _____ 10,66 | 105,04 _____ 1,03 | 25 | 13 _____ 1 | 11 | 231 | 161 _____ 8 | 62 _____ 1
| Накладные расходы от ФОТ(162 руб.) | 92%=128%*0.85 * 0,85 |  |  |  | 17 |  |  | 149
| Сметная прибыль от ФОТ(162 руб.) | 45%=83%*(0.85*0.8) * 0,8 |  |  |  | 9 |  |  | 73
| Всего с НР и СП |  |  |  |  | 51 |  |  | 453
49 | ТССЦ-301-1870 Фильтр магнитный фланцевый ФМФ-50 шт. | 1 | 541.7 | _____ 541,7 |  | 542 | _____ 542 |  | 3296 | _____ 3296
50 | ТЕР18-07-001-03 Установка манометров: с трехходовым краном и трубкой-сифоном (МДС35-IV п.4.7.При ремонте и реконструкции зданий и сооружений работы, аналогичные технологическим процессам в новом строительстве ОЗП=1,15; ЭМ=1,25 к расх.; ЗПМ=1,25; ТЗ=1,15; ТЗМ=1,25) 1 компл. | 1 | 235.49 | 4,4 _____ 231,09 |  | 235 | 4 _____ 231 |  | 519 | 53 _____ 466
| Накладные расходы от ФОТ(53 руб.) | 92%=128%*0.85 * 0,85 |  |  |  | 5 |  |  | 49
| Сметная прибыль от ФОТ(53 руб.) | 45%=83%*(0.85*0.8) * 0,8 |  |  |  | 3 |  |  | 24
| Всего с НР и СП |  |  |  |  | 243 |  |  | 592
51 | ТССЦ-302-1914 Кран шаровый муфтовый 11Б41п для воды, давлением 1,6 МПа (16 кгс/см2), диаметром 50 мм шт. | 3 | 242.06 | _____ 242,06 |  | 726 | _____ 726 |  | 3188 | _____ 3188
52 | ТЕР16-02-002-06 Прокладка трубопроводов водоснабжения из стальных водогазопроводных оцинкованных труб диаметром: 50 мм (МДС35-IV п.4.7.При ремонте и реконструкции зданий и сооружений работы, аналогичные технологическим процессам в новом строительстве ОЗП=1,15; ЭМ=1,25 к расх.; ЗПМ=1,25; ТЗ=1,15; ТЗМ=1,25) 100 м трубопровода | 0,04 4,0 / 100 | 11641.47 | 666,06 _____ 10832,04 | 143,38 _____ 4,29 | 466 | 27 _____ 433 | 6 | 1828 | 320 _____ 1474 | 34 _____ 2
| Накладные расходы от ФОТ(322 руб.) | 92%=128%*0.85 * 0,85 |  |  |  | 35 |  |  | 296
| Сметная прибыль от ФОТ(322 руб.) | 45%=83%*(0.85*0.8) * 0,8 |  |  |  | 19 |  |  | 145
| Всего с НР и СП |  |  |  |  | 520 |  |  | 2269
53 | ТЕР16-07-005-01 Гидравлическое испытание трубопроводов систем отопления, водопровода и горячего водоснабжения диаметром: до 50 мм (МДС35-IV п.4.7.При ремонте и реконструкции зданий и сооружений работы, аналогичные технологическим процессам в новом строительстве ОЗП=1,15; ЭМ=1,25 к расх.; ЗПМ=1,25; ТЗ=1,15; ТЗМ=1,25) 100 м трубопровода | 0,04 4 / 100 | 108.8 | 84,81 _____ 5,47 | 18.51 | 4 | 3 | 1 | 46 | 41 _____ 2 | 3
| Накладные расходы от ФОТ(41 руб.) | 92%=128%*0.85 * 0,85 |  |  |  | 4 |  |  | 38
| Сметная прибыль от ФОТ(41 руб.) | 45%=83%*(0.85*0.8) * 0,8 |  |  |  | 2 |  |  | 18
| Всего с НР и СП |  |  |  |  | 10 |  |  | 102
Трубопроводы
54 | ТЕР22-01-021-02 Укладка трубопроводов из полиэтиленовых труб диаметром: 65 мм (МДС35-IV п.4.7.При ремонте и реконструкции зданий и сооружений работы, аналогичные технологическим процессам в новом строительстве ОЗП=1,15; ЭМ=1,25 к расх.; ЗПМ=1,25; ТЗ=1,15; ТЗМ=1,25) 1 км трубопровода | 0,04 40/1000 | 5868.61 | 2803,34 _____ 26,5 | 3038,76 _____ 487,6 | 235 | 112 _____ 1 | 122 _____ 20 | 2114 | 1346 _____ 8 | 760 _____ 234
| Накладные расходы от ФОТ(1580 руб.) | 94%=130%*0.85 * 0,85 |  |  |  | 172 |  |  | 1485
| Сметная прибыль от ФОТ(1580 руб.) | 48%=89%*(0.85*0.8) * 0,8 |  |  |  | 100 |  |  | 758
| Всего с НР и СП |  |  |  |  | 507 |  |  | 4357
55 | ТССЦ-507-3684 Труба напорная из полиэтилена PE 100 питьевая ПЭ100 , размером 63х3,8 мм (ГОСТ 18599-2001, ГОСТ Р 52134-2003) м | 40,4 40*1,01 | 21.22 | _____ 21,22 |  | 857 | _____ 857 |  | 4045 | _____ 4045
56 | ТЕР22-01-021-01 Укладка трубопроводов из полиэтиленовых труб диаметром: 50 мм (МДС35-IV п.4.7.При ремонте и реконструкции зданий и сооружений работы, аналогичные технологическим процессам в новом строительстве ОЗП=1,15; ЭМ=1,25 к расх.; ЗПМ=1,25; ТЗ=1,15; ТЗМ=1,25) 1 км трубопровода | 0,06 (25+35)/1000 | 5415.13 | 2709,38 _____ 16,73 | 2689,03 _____ 432,13 | 325 | 163 _____ 1 | 161 _____ 26 | 2967 | 1951 _____ 8 | 1008 _____ 311
| Накладные расходы от ФОТ(2262 руб.) | 94%=130%*0.85 * 0,85 |  |  |  | 246 |  |  | 2126
| Сметная прибыль от ФОТ(2262 руб.) | 48%=89%*(0.85*0.8) * 0,8 |  |  |  | 143 |  |  | 1086
| Всего с НР и СП |  |  |  |  | 714 |  |  | 6179
57 | ТССЦ-507-3683 Труба напорная из полиэтилена PE 100 питьевая ПЭ100 , размером 50х3,0 мм (ГОСТ 18599-2001, ГОСТ Р 52134-2003) м | 25,25 25*1,01 | 13.31 | _____ 13,31 |  | 336 | _____ 336 |  | 1348 | _____ 1348
58 | ТССЦ-507-3642 Труба напорная из полиэтилена PE 100 питьевая ПЭ100, размером 32х3,0 мм (ГОСТ 18599-2001, ГОСТ Р 52134-2003) м | 35,35 35*1,01 | 7.95 | _____ 7,95 |  | 281 | _____ 281 |  | 1304 | _____ 1304
59 | ТЕР22-03-002-01 Установка полиэтиленовых фасонных частей: отводов, колен, патрубков, переходов (МДС35-IV п.4.7.При ремонте и реконструкции зданий и сооружений работы, аналогичные технологическим процессам в новом строительстве ОЗП=1,15; ЭМ=1,25 к расх.; ЗПМ=1,25; ТЗ=1,15; ТЗМ=1,25) 10 фасонных частей | 0,6 (2+2+2)/10 | 391.16 | 63.32 | 327,84 _____ 53,28 | 235 | 38 | 197 _____ 32 | 1697 | 456 | 1241 _____ 384
| Накладные расходы от ФОТ(840 руб.) | 94%=130%*0.85 * 0,85 |  |  |  | 91 |  |  | 790
| Сметная прибыль от ФОТ(840 руб.) | 48%=89%*(0.85*0.8) * 0,8 |  |  |  | 53 |  |  | 403
| Всего с НР и СП |  |  |  |  | 379 |  |  | 2890
60 | ТССЦ-507-5068 Муфта полипропиленовая переходная диаметром 63х32 мм шт. | 3 1+2 | 6.39 | _____ 6,39 |  | 19 | _____ 19 |  | 111 | _____ 111
61 | ТССЦ-507-5074 Муфта полипропиленовая комбинированная, с внутренней резьбой, разъемная диаметром 20х1/2"(диам.32 К=1,2)прим шт. | 2 | 14.95 | _____ 14,95 |  | 30 | _____ 30 |  | 73 | _____ 73
62 | ТССЦ-507-0832 Отвод 90° полиэтиленовый с удлиненным хвостовиком, диаметр 63 мм(50мм) (ТУ2248-001-18425183-01) шт. | 2 | 90.12 | _____ 90,12 |  | 180 | _____ 180 |  | 272 | _____ 272
63 | ТССЦ-507-0832 Отвод 90° полиэтиленовый с удлиненным хвостовиком, диаметр 63 мм (ТУ2248-001-18425183-01) шт. | 4 2+2 | 90.12 | _____ 90,12 |  | 360 | _____ 360 |  | 543 | _____ 543
64 | ТЕР22-03-002-02 Установка полиэтиленовых фасонных частей: тройников (МДС35-IV п.4.7.При ремонте и реконструкции зданий и сооружений работы, аналогичные технологическим процессам в новом строительстве ОЗП=1,15; ЭМ=1,25 к расх.; ЗПМ=1,25; ТЗ=1,15; ТЗМ=1,25) 10 фасонных частей | 0,2 (1+1) / 10 | 576.33 | 93.52 | 482,81 _____ 78,39 | 115 | 19 | 96 _____ 16 | 834 | 225 | 609 _____ 188
| Накладные расходы от ФОТ(413 руб.) | 94%=130%*0.85 * 0,85 |  |  |  | 46 |  |  | 388
| Сметная прибыль от ФОТ(413 руб.) | 48%=89%*(0.85*0.8) * 0,8 |  |  |  | 26 |  |  | 198
| Всего с НР и СП |  |  |  |  | 187 |  |  | 1420
65 | ТССЦ-507-3291 Тройник полипропиленовый соединительный диаметром 63 мм шт. | 1 | 18.7 | _____ 18,7 |  | 19 | _____ 19 |  | 104 | _____ 104
66 | ТССЦ-507-3301 Тройник полипропиленовый переходной диаметром 40х20х40 мм шт. | 1 | 5.45 | _____ 5,45 |  | 5 | _____ 5 |  | 26 | _____ 26
67 | ТЕР22-03-001-05 Установка фасонных частей стальных сварных диаметром: 100-250 мм (МДС35-IV п.4.7.При ремонте и реконструкции зданий и сооружений работы, аналогичные технологическим процессам в новом строительстве ОЗП=1,15; ЭМ=1,25 к расх.; ЗПМ=1,25; ТЗ=1,15; ТЗМ=1,25) 1 т фасонных частей | 0,0038 3,8/1000 | 35382.16 | 5704,32 _____ 14919,4 | 14758,44 _____ 2105,75 | 134 | 22 _____ 56 | 56 _____ 8 | 1042 | 260 _____ 441 | 341 _____ 96
| Накладные расходы от ФОТ(356 руб.) | 94%=130%*0.85 * 0,85 |  |  |  | 39 |  |  | 335
| Сметная прибыль от ФОТ(356 руб.) | 48%=89%*(0.85*0.8) * 0,8 |  |  |  | 23 |  |  | 171
| Всего с НР и СП |  |  |  |  | 196 |  |  | 1548
68 | ТССЦ-507-2212 Тройники переходные на Ру до 16 МПа (160 кгс/см2) диаметром условного прохода 100х65 мм, наружным диаметром и толщиной стенки 108х8-76х8 мм шт. | 1 | 521 | _____ 521 |  | 521 | _____ 521 |  | 1453 | _____ 1453
69 | ТССЦ-507-1976 Отводы 90 град. с радиусом кривизны R=1,5 Ду на Ру до 16 МПа (160 кгс/см2), диаметром условного прохода 65 мм, наружным диаметром 76 мм, толщиной стенки 3,5 мм шт. | 2 | 30.6 | _____ 30,6 |  | 61 | _____ 61 |  | 184 | _____ 184
70 | ТССЦ-507-0760 Неразъемное соединение «полиэтилен-сталь» 63х5,8/СТ57 (ТУ2248-025-00203536-96) шт. | 1 | 385 | _____ 385 |  | 385 | _____ 385 |  | 492 | _____ 492
71 | ТЕР22-03-014-01 Приварка фланцев к стальным трубопроводам диаметром: 50 мм (МДС35-IV п.4.7.При ремонте и реконструкции зданий и сооружений работы, аналогичные технологическим процессам в новом строительстве ОЗП=1,15; ЭМ=1,25 к расх.; ЗПМ=1,25; ТЗ=1,15; ТЗМ=1,25) 1 фланец | 3 | 86.01 | 5,97 _____ 44,95 | 35,09 _____ 5,1 | 258 | 18 _____ 135 | 105 _____ 15 | 1453 | 215 _____ 598 | 640 _____ 184
| Накладные расходы от ФОТ(399 руб.) | 94%=130%*0.85 * 0,85 |  |  |  | 43 |  |  | 375
| Сметная прибыль от ФОТ(399 руб.) | 48%=89%*(0.85*0.8) * 0,8 |  |  |  | 25 |  |  | 192
| Всего с НР и СП |  |  |  |  | 326 |  |  | 2020
72 | ТЕР22-03-014-03 Приварка фланцев к стальным трубопроводам диаметром: 100 мм (МДС35-IV п.4.7.При ремонте и реконструкции зданий и сооружений работы, аналогичные технологическим процессам в новом строительстве ОЗП=1,15; ЭМ=1,25 к расх.; ЗПМ=1,25; ТЗ=1,15; ТЗМ=1,25) 1 фланец | 4 | 152.55 | 11,28 _____ 86,54 | 54,73 _____ 7,96 | 610 | 45 _____ 346 | 219 _____ 32 | 3458 | 542 _____ 1584 | 1332 _____ 382
| Накладные расходы от ФОТ(924 руб.) | 94%=130%*0.85 * 0,85 |  |  |  | 100 |  |  | 869
| Сметная прибыль от ФОТ(924 руб.) | 48%=89%*(0.85*0.8) * 0,8 |  |  |  | 58 |  |  | 444
| Всего с НР и СП |  |  |  |  | 768 |  |  | 4771
73 | ТССЦ-507-0930 Фланцы стальные давлением 1 МПа (10 кгс/см2) в комплекте с болтами, гайками и прокладками для комплекта с задвижками диаметром 50 мм компл. | 1 | 152.55 | _____ 152,55 |  | 153 | _____ 153 |  | 478 | _____ 478
74 | ТЕР22-01-011-01 Укладка стальных водопроводных труб с гидравлическим испытанием диаметром: 50 мм (МДС35-IV п.4.7.При ремонте и реконструкции зданий и сооружений работы, аналогичные технологическим процессам в новом строительстве ОЗП=1,15; ЭМ=1,25 к расх.; ЗПМ=1,25; ТЗ=1,15; ТЗМ=1,25) 1 км трубопровода | 0.025 | 7603.58 | 4787,01 _____ 422,12 | 2394,45 _____ 402,35 | 190 | 120 _____ 10 | 60 _____ 10 | 1879 | 1436 _____ 74 | 369 _____ 121
| Накладные расходы от ФОТ(1557 руб.) | 94%=130%*0.85 * 0,85 |  |  |  | 169 |  |  | 1464
| Сметная прибыль от ФОТ(1557 руб.) | 48%=89%*(0.85*0.8) * 0,8 |  |  |  | 98 |  |  | 747
| Всего с НР и СП |  |  |  |  | 457 |  |  | 4090
75 | ТССЦ-103-0139 Трубы стальные электросварные прямошовные со снятой фаской из стали марок БСт2кп-БСт4кп и БСт2пс-БСт4пс наружный диаметр 57 мм, толщина стенки 3,5 мм м | 25,1 25*1,004 | 30.2 | _____ 30,2 |  | 758 | _____ 758 |  | 4048 | _____ 4048
76 | ТЕР16-07-002-02 Установка воронок сливных диаметром: 50 мм (прим) (МДС35-IV п.4.7.При ремонте и реконструкции зданий и сооружений работы, аналогичные технологическим процессам в новом строительстве ОЗП=1,15; ЭМ=1,25 к расх.; ЗПМ=1,25; ТЗ=1,15; ТЗМ=1,25) 1 воронка | 1 | 32.78 | 7,85 _____ 24,93 |  | 33 | 8 _____ 25 |  | 192 | 94 _____ 98
| Накладные расходы от ФОТ(94 руб.) | 92%=128%*0.85 * 0,85 |  |  |  | 10 |  |  | 86
| Сметная прибыль от ФОТ(94 руб.) | 45%=83%*(0.85*0.8) * 0,8 |  |  |  | 6 |  |  | 42
| Всего с НР и СП |  |  |  |  | 49 |  |  | 320
77 | ТЕР18-06-007-04 Установка насадок фонтанных (прим) (МДС35-IV п.4.7.При ремонте и реконструкции зданий и сооружений работы, аналогичные технологическим процессам в новом строительстве ОЗП=1,15; ЭМ=1,25 к расх.; ЗПМ=1,25; ТЗ=1,15; ТЗМ=1,25) 10 фильтров | 2,4 24 / 10 | 249.63 | 133,93 _____ 10,66 | 105,04 _____ 1,03 | 599 | 321 _____ 26 | 252 _____ 2 | 5548 | 3858 _____ 195 | 1495 _____ 29
| Накладные расходы от ФОТ(3887 руб.) | 92%=128%*0.85 * 0,85 |  |  |  | 413 |  |  | 3576
| Сметная прибыль от ФОТ(3887 руб.) | 45%=83%*(0.85*0.8) * 0,8 |  |  |  | 228 |  |  | 1749
| Всего с НР и СП |  |  |  |  | 1240 |  |  | 10873
78 | Насадка фонтанная цилиндрическая шт | 24 | 210.42 | _____ 210,42 |  | 5050 | _____ 5050 |  | 29694 | _____ 29694
Итого прямые затраты по смете | [5 empty] | 55991 | 3891 _____ 47382 | 4718 _____ 532 | 308591 | 46733 _____ 234646 | 27212 _____ 6386
В том числе (справочно):
фонд оплаты труда (ФОТ) | [5 empty] | 4423 |  |  | 53119
материалы | [5 empty] | 47382 |  |  | 234646
эксплуатация машин и механизмов | [5 empty] | 4718 |  |  | 27212
Накладные расходы | [5 empty] | 5591 |  |  | 48502
Сметная прибыль | [5 empty] | 3195 |  |  | 24430
ВСЕГО по смете
Земляные работы, выполняемые механизированным способом | [5 empty] | 235 |  |  | 1607
Земляные работы, выполняемые ручным способом | [5 empty] | 234 |  |  | 2335
Материалы для строительных работ | [5 empty] | 18650 |  |  | 91168
Перевозка грузов автотранспортом | [5 empty] | 245 |  |  | 1150
Наружные сети водопровода, канализации, теплоснабжения, газопровода | [5 empty] | 9096 |  |  | 60133
Озеленение. Защитные лесонасаждения | [5 empty] | 3071 |  |  | 18802
Бетонные и железобетонные сборные конструкции в промышленном строительстве | [5 empty] | 8557 |  |  | 70217
Строительные металлические конструкции | [5 empty] | 151 |  |  | 1233
Полы | [5 empty] | 206 |  |  | 1405
Автомобильные дороги | [5 empty] | 587 |  |  | 3195
Сантехнические работы - внутренние (трубопроводы, водопровод, канализация, отопление, газоснабжение, вентиляция и кондиционирование воздуха) | [5 empty] | 2930 |  |  | 21577
Материалы | [5 empty] | 20815 |  |  | 108701
Итого | [5 empty] | 64777 |  |  | 381523
НДС 18% | [8 empty] | 68674
ВСЕГО по смете | [5 empty] | 64777 |  |  | 450197
Составила Хаустова И.Ю.
Note on A3: <подпись 200 атрибут 950 текст> <подпись 200 значение>
Note on H3: <подпись 210 атрибут 950 текст> <подпись 210 значение>
Note on A4: _________________ /<подпись 200 атрибут 950 значение>/
Note on H4: _________________ /<подпись 210 атрибут 950 значение>/
Note on A7: <Наименование стройки>
Note on A9: <Наименование объекта>
Note on A10: <Индекс/ЛН локальной сметы>
Note on A12: на <Наименование локальной сметы>
Note on A13: <Основание>
Note on G16: =<Итого по расчету>/1000
Note on J16: =<Итого по расчету>/1000
Note on V17: <Итого ТЗ с коэф. к итогам>
Note on W17: <Итого ТЗ с коэф. к итогам>
Note on X17: <Итого ФОТ>
Note on Y17: <Итого НР>
Note on Z17: <Итого СП>
Note on G18: =<Итого ФОТ с индексами>/1000
Note on J18: =<Итого ФОТ с индексами>/1000
Note on V18: <Итого ТЗМ с коэф. к итогам>
Note on W18: <Итого ТЗМ с коэф. к итогам>
Note on X18: <Итого ФОТ>
Note on Y18: <Итого НР>
Note on Z18: <Итого СП>
Note on L20: <Отчетный период (учет выполненных работ)>
Note on A25: <Номер позиции по смете>
Note on B25: <Обоснование (код) позиции> <Наименование (текстовая часть) расценки> <Обоснование коэффициентов> <Ед. измерения по расценке> <Формула расчета стоимости единицы> <Строка задания НР для рес.расч.> <Строка задания СП для рес.расч.>
Note on C25: <Количество всего (физ. объем) по позиции> <Формула расчета физ. объема> <Нормы НР 2001г. по позиции> <Нормы СП 2001г. по позиции>
Note on D25: <ПЗ по позиции на единицу в базисных ценах с учетом всех к-тов>
Note on E25: <ОЗП по позиции на единицу в базисных ценах с учетом всех к-тов> _____ <МАТ по позиции на единицу в базисных ценах с учетом всех к-тов>
Note on F25: <ЭММ по позиции на единицу в базисных ценах с учетом всех к-тов> _____ <ЗПМ по позиции на единицу в базисных ценах с учетом всех к-тов>
Note on G25: <ИТОГО ПЗ на физобъем по позиции в базисных ценах> <Сумма НР по позиции при расчете в базисных ценах> <Сумма СП по позиции при расчете в базисных ценах>
Note on H25: <ИТОГО ОЗП на физобъем по позиции в базисных ценах> _____ <ИТОГО МАТ на физобъем по позиции в базисных ценах>
Note on I25: <ИТОГО ЭММ на физобъем по позиции в базисных ценах> _____ <ИТОГО ЗПМ на физобъем по позиции в базисных ценах>
Note on J25: <ИТОГО ПЗ по позиции в текущих ценах> <Сумма НР по позиции при расчете в текущих ценах (ресурсный расчет)> <Сумма СП по позиции при расчете в текущих ценах (ресурсный расчет)>
Note on K25: <ИТОГО ОЗП по позиции в текущих ценах> _____ <ИТОГО МАТ по позиции в текущих ценах>
Note on U25: <ИТОГО ЭММ по позиции в текущих ценах> _____ <ИТОГО ЗПМ по позиции в текущих ценах>
Note on A257: <подпись 300 атрибут 970 значение> _________________ /<подпись 300 значение>/
Note on A259: <подпись 310 атрибут 970 значение> _________________ /<подпись 310 значение>/

## Ведомость ресурсов
Стройка:Челябинская область, Аргаяшский район, с. Аргаяш
Объект:Капитальный ремонт фонтана
ЛОКАЛЬНЫЙ РЕСУРСНЫЙ СМЕТНЫЙ РАСЧЕТ 1-3
(локальная смета)
Капитальный ремонт фонтана в с. Аргаяш Аргаяшского района Челябинской области (на Систему водоснабжения)
Основание:11 ЧИГПТ/17-ИОС.2
[6 empty] | базисная цена |  |  | текущая цена
|  |  | Сметная стоимость: |  |  | 64.7771 |  | тыс. руб. | 450.197 |  |  | тыс. руб.
|  |  | Hормативная трудоемкость: |  |  | 0.3738 |  | тыс.чел.ч | 0.3738 |  | 3891 | тыс.чел.ч |  | 340.59 | 340.59
|  |  | Сметная заработная плата: |  |  | 4.423 |  | тыс. руб. | 53.119 |  | 46733 | тыс. руб. |  | 33.21 | 33.21
532
Составлена в базисных ценах на 01.2000 г. и текущих ценах на 1 квартал 2017г.
№ пп | Код ресурса | Наименование | Единица измерения | Количество единиц по проектным данным | Сметная стоимость в базисных ценах (руб.) |  | Стоимость в текущих ценах (руб.) |  |  |  |  | Индекс для смт. цен | Обоснование
|  |  | Кол-во механизаторов |  |  |  | Отпускная |  | Сметная
[5 empty] | на ед. изм. | общая | на ед. изм. | общая | на ед. изм. | общая
1 | 2 | 3 | 4 | 5 | 6 | 7 | 8 | 9 | 10 | 11 |  | 12 | 13
Ресурсы подрядчика
Трудозатраты
1 | 1-1-5 | Рабочий строитель (ср 1,5) | чел.час | 4.86 | 9,48 | 46.07 |  |  | 113,89 | 553.51 |  | 12.0145
2 | 1-2-0 | Рабочий строитель (ср 2) | чел.час | 6.16 | 9,86 | 60.74 |  |  | 118,41 | 729.41 |  | 12.0087
3 | 1-2-2 | Рабочий строитель (ср 2,2) | чел.час | 35.8 | 10,04 | 359.44 |  |  | 120,6 | 4317.48 |  | 12.0117
4 | 1-2-5 | Рабочий строитель (ср 2,5) | чел.час | 4.05 | 10,33 | 41.84 |  |  | 124,11 | 502.64 |  | 12.0134
5 | 1-2-9 | Рабочий строитель (ср 2,9) | чел.час | 6.96 | 10,69 | 74.4 |  |  | 128,34 | 893.24 |  | 12.0059
6 | 1-3-0 | Рабочий строитель (ср 3) | чел.час | 1.62 | 10,78 | 17.46 |  |  | 129,51 | 209.81 |  | 12.0166
7 | 1-3-2 | Рабочий строитель (ср 3,2) | чел.час | 18.46 | 11,05 | 203.98 |  |  | 132,72 | 2450.01 |  | 12.011
8 | 1-3-3 | Рабочий строитель (ср 3,3) | чел.час | 3.15 | 11,2 | 35.28 |  |  | 134,48 | 423.62 |  | 12.0074
9 | 1-3-5 | Рабочий строитель (ср 3,5) | чел.час | 4.94 | 11,47 | 56.67 |  |  | 137,69 | 680.18 |  | 12.0025
10 | 1-3-6 | Рабочий строитель (ср 3,6) | чел.час | 164.16 | 11,61 | 1905.89 |  |  | 139,44 | 22890.47 |  | 12.0104
11 | 1-3-7 | Рабочий строитель (ср 3,7) | чел.час | 69.61 | 11,74 | 817.22 |  |  | 140,9 | 9808.06 |  | 12.0017
12 | 1-3-8 | Рабочий строитель (ср 3,8) | чел.час | 2.85 | 11,89 | 33.89 |  |  | 142,8 | 406.98 |  | 12.0089
13 | 1-4-0 | Рабочий строитель (ср 4) | чел.час | 2.19 | 12,16 | 26.63 |  |  | 146,01 | 319.76 |  | 12.0075
14 | 1-4-1 | Рабочий строитель (ср 4,1) | чел.час | 0.36 | 12,34 | 4.44 |  |  | 148,2 | 53.35 |  | 12.0158
15 | 1-4-5 | Рабочий строитель (ср 4,5) | чел.час | 9.14 | 13,09 | 119.64 |  |  | 157,11 | 1435.99 |  | 12.0026
16 | 1-5-0 | Рабочий строитель (ср 5) | чел.час | 6.05 | 14,02 | 84.82 |  |  | 168,35 | 1018.52 |  | 12.008
17 | 1-5-3 | Рабочий строитель (ср 5,3) | чел.час | 0.23 | 14,72 | 3.39 |  |  | 176,82 | 40.67 |  | 11.9971
18 | 2 | Затраты труда машинистов | чел.час | 33.21
|  | Итого по трудовым ресурсам | руб |  |  | 3891 |  |  |  | 46733 |  | 12.0105
Машины и механизмы
20 | 10410 | Тракторы на пневмоколесном ходу при работе на других видах строительства 59 кВт (80 л.с.) | маш.час | 0.04 | 72,94 | 2.92 |  |  | 513 | 20.52 |  | 7.0274 | МТРиЭ ЧО, Пост. № 3/1
21 | 20129 | Краны башенные при работе на других видах строительства 8 т | маш.час | 0.01 | 92,76 | 0.93 |  |  | 530 | 5.3 |  | 5.6989 | МТРиЭ ЧО, Пост. № 3/1
22 | 20403 | Краны козловые при работе на монтаже технологического оборудования 32 т | маш.час | 0.01 | 121,86 | 1.22 |  |  | 718 | 7.18 |  | 5.8852 | МТРиЭ ЧО, Пост. № 3/1
23 | 21141 | Краны на автомобильном ходу при работе на других видах строительства 10 т | маш.час | 4.45 | 134,07 | 596.6 |  |  | 801 | 3564.45 |  | 5.9746 | МТРиЭ ЧО, Пост. № 3/1
24 | 21243 | Краны на гусеничном ходу при работе на других видах строительства до 16 т | маш.час | 14.22 | 107,27 | 1525.38 |  |  | 632 | 8987.04 |  | 5.8917 | МТРиЭ ЧО, Пост. № 3/1
25 | 30101 | Автопогрузчики 5 т | маш.час | 0.29 | 111,55 | 32.35 |  |  | 524 | 151.96 |  | 4.6974 | МТРиЭ ЧО, Пост. № 3/1
26 | 30203 | Домкраты гидравлические грузоподъемностью 63-100 т | маш.час | 0.08 | 1,31 | 0.1 |  |  | 7 | 0.56 |  | 5.6 | МТРиЭ ЧО, Пост. № 3/1
27 | 40101 | Электростанции передвижные 2 кВт | маш.час | 0.05 | 23,3 | 1.17 |  |  | 189 | 9.45 |  | 8.0769 | МТРиЭ ЧО, Пост. № 3/1
28 | 40102 | Электростанции передвижные 4 кВт | маш.час | 0.33 | 31,16 | 10.28 |  |  | 230 | 75.9 |  | 7.3833 | МТРиЭ ЧО, Пост. № 3/1
29 | 40502 | Установки для сварки ручной дуговой (постоянного тока) | маш.час | 18.84 | 7,84 | 147.71 |  |  | 46 | 866.64 |  | 5.8672 | МТРиЭ ЧО, Пост. № 3/1
30 | 40504 | Аппарат для газовой сварки и резки | маш.час | 0.23 | 1,29 | 0.3 |  |  | 5 | 1.15 |  | 3.8333 | МТРиЭ ЧО, Пост. № 3/1
31 | 41000 | Преобразователи сварочные с номинальным сварочным током 315-500 А | маш.час | 0.77 | 10,97 | 8.45 |  |  | 96 | 73.92 |  | 8.7479 | МТРиЭ ЧО, Пост. № 3/1
32 | 41400 | Электрические печи для сушки сварочных материалов с регулированием температуры в пределах от 80 °С до 500 °С | маш.час | 0.03 | 7,01 | 0.21 |  |  | 51 | 1.53 |  | 7.2857 | МТРиЭ ЧО, Пост. № 3/1
33 | 41401 | Электрические печи для сушки сварочных материалов с регулированием температуры в пределах от 80 °С до 500 °С при работе от передвижных электростанций | маш.час | 0.04 | 3,24 | 0.13 |  |  | 8 | 0.32 |  | 2.4615 | МТРиЭ ЧО, Пост. № 3/1
34 | 42900 | Установки для гидравлических испытаний трубопроводов, давление нагнетания низкое 0,1 МПа (1 кгс/см2), высокое 10 МПа (100 кгс/см2) | маш.час | 0.08 | 9,87 | 0.79 |  |  | 46 | 3.68 |  | 4.6582 | МТРиЭ ЧО, Пост. № 3/1
35 | 42901 | Установки для гидравлических испытаний трубопроводов, давление нагнетания низкое 0,1 МПа (1 кгс/см2), высокое 10 МПа (100 кгс/см2) при работе от передвижных электростанций | маш.час | 1.25 | 9,04 | 11.3 |  |  | 36 | 45 |  | 3.9823 | МТРиЭ ЧО, Пост. № 3/1
36 | 50101 | Компрессоры передвижные с двигателем внутреннего сгорания давлением до 686 кПа (7 ат), производительность до 5 м3/мин | маш.час | 0.59 | 62,75 | 37.03 |  |  | 413 | 243.67 |  | 6.5803 | МТРиЭ ЧО, Пост. № 3/1
37 | 60247 | Экскаваторы одноковшовые дизельные на гусеничном ходу при работе на других видах строительства 0,5 м3 | маш.час | 1.27 | 123,11 | 156.35 |  |  | 723 | 918.21 |  | 5.8728 | МТРиЭ ЧО, Пост. № 3/1
38 | 70117 | Бульдозеры при работе на сооружении магистральных трубопроводов 96 кВт (130 л.с.) | маш.час | 0.03 | 121,91 | 3.66 |  |  | 862 | 25.86 |  | 7.0656 | МТРиЭ ЧО, Пост. № 3/1
39 | 70149 | Бульдозеры при работе на других видах строительства 79 кВт (108 л.с.) | маш.час | 0.06 | 87,96 | 5.28 |  |  | 723 | 43.38 |  | 8.2159 | МТРиЭ ЧО, Пост. № 3/1
40 | 81600 | Агрегаты для сварки полиэтиленовых труб | маш.час | 5.58 | 99,96 | 557.77 |  |  | 631 | 3520.98 |  | 6.3126 | МТРиЭ ЧО, Пост. № 3/1
41 | 92402 | Газонокосилки моторные | маш.час | 0.42 | 22,8 | 9.58 |  |  | 90,21 | 37.89 |  | 3.9551 | ЧелСЦена,февр.2017 г., ч.2
42 | 92701 | Катки прицепные кольчатые 1 т | маш.час | 0.08 | 11,03 | 0.88 |  |  | 41,79 | 3.34 |  | 3.7955 | ЧелСЦена,февр.2017 г., ч.2
43 | 111100 | Вибратор глубинный | маш.час | 7.87 | 1,98 | 15.58 |  |  | 11 | 86.57 |  | 5.5565 | МТРиЭ ЧО, Пост. № 3/1
44 | 111301 | Вибратор поверхностный | маш.час | 0.05 | 0,53 | 0.03 |  |  | 3 | 0.15 |  | 5 | МТРиЭ ЧО, Пост. № 3/1
45 | 121011 | Котлы битумные передвижные 400 л | маш.час | 6.93 | 32,24 | 223.42 |  |  | 109 | 755.37 |  | 3.3809 | МТРиЭ ЧО, Пост. № 3/1
46 | 121601 | Машины поливомоечные 6000 л | маш.час | 2.51 | 121,07 | 303.88 |  |  | 667 | 1674.17 |  | 5.5093 | МТРиЭ ЧО, Пост. № 3/1
47 | 150202 | Агрегаты сварочные двухпостовые для ручной сварки на тракторе 79 кВт (108 л.с.) | маш.час | 3.8 | 112,26 | 426.59 |  |  | 683 | 2595.4 |  | 6.0841 | МТРиЭ ЧО, Пост. № 3/1
48 | 151700 | Установки для подогрева стыков | маш.час | 0.02 | 36,97 | 0.74 |  |  | 230,01 | 4.6 |  | 6.2162 | ЧелСЦена,февр.2017 г., ч.2
49 | 330301 | Машины шлифовальные электрические | маш.час | 0.28 | 1,86 | 0.52 |  |  | 10 | 2.8 |  | 5.3846 | МТРиЭ ЧО, Пост. № 3/1
50 | 331100 | Трамбовки пневматические при работе от передвижных компрессорных станций | маш.час | 1.68 | 0,75 | 1.27 |  |  | 3 | 5.04 |  | 3.9685 | МТРиЭ ЧО, Пост. № 3/1 (331101-1)
51 | 331103 | Трамбовки электрические | маш.час | 0.06 | 4,46 | 0.27 |  |  | 34 | 2.04 |  | 7.5556 | МТРиЭ ЧО, Пост. № 3/1
52 | 400001 | Автомобили бортовые, грузоподъемность до 5 т | маш.час | 3.87 | 103,2 | 399.37 |  |  | 616 | 2383.92 |  | 5.9692 | МТРиЭ ЧО, Пост. № 3/1
|  | Итого по строительным машинам | руб |  |  | 4718 |  |  |  | 27212 |  | 5.7677
Материалы
54 | 101-0076 | Битумы нефтяные строительные кровельные марки БНК-90/30 | т | 0.1215 | 2600 | 315.9 | 15452.51 | 1877.48 | 16058,96 | 1951.16 |  | 6.1765 | Среднее (13.02.032/2983.04*2126.5, 13.02.030/1885*2126.05)
55 | 101-0311 | Каболка | т | 0.0001 | 26830 | 2.68 | 111309 | 11.13 | 113901,73 | 11.39 |  | 4.25 | К=1,1 МТРиЭ ЧО, Пост.от 03.02.2017 г. №3/1
56 | 101-0324 | Кислород технический газообразный | м3 | 0.1135 | 6,2 | 0.7 | 35.31 | 4.01 | 41,82 | 4.75 |  | 6.7857 | 26.03.080
57 | 101-1019 | Швеллеры № 40 из стали марки Ст0 | т | 0.0001 | 4977,24 | 0.5 | 50278.44 | 5.03 | 51567,25 | 5.16 |  | 10.32 | Среднее (08.04.085/5424.71*4822.3, 08.04.086/5349.52*4822.3)
58 | 101-1299 | Топливо дизельное из малосернистых нефтей | т | 0.0061 | 4860 | 29.65 | 29237.29 | 178.35 | 30165,26 | 184.01 |  | 6.2061 | 27.01.010
59 | 101-1355 | Цемент гипсоглиноземистый расширяющийся | т | 0.0002 | 1870 | 0.37 | 20877.97 | 4.18 | 21581,6 | 4.32 |  | 11.6757 | 13.01.105
60 | 101-1513 | Электроды диаметром 4 мм Э42 | т | 0.002 | 11520 | 23.04 | 79315.62 | 158.63 | 81341,61 | 162.68 |  | 7.0608 | К=1,1 МТРиЭ ЧО, Пост.от 03.02.2017 г. №3/1
61 | 101-1515 | Электроды диаметром 4 мм Э46 | т | 0.0003 | 11520 | 3.46 | 83637.71 | 25.09 | 85640,79 | 25.69 |  | 7.4249 | Среднее (08.07.010, 08.07.030, 08.07.100)
62 | 101-1522 | Электроды диаметром 5 мм Э42А | т | 0.003 | 10660 | 31.98 | 79315.62 | 237.95 | 81341,61 | 244.02 |  | 7.6304 | К=1,1 МТРиЭ ЧО, Пост.от 03.02.2017 г. №3/1
63 | 101-1529 | Электроды диаметром 6 мм Э42 | т | 0.0043 | 10660 | 45.84 | 58110.13 | 249.87 | 59712 | 256.76 |  | 5.6012 | К=1,1 МТРиЭ ЧО, Пост.от 03.02.2017 г. №3/1
64 | 101-1575 | Мастика бутилкаучуковая строительная, марки МББП-65 | т | 0.0007 | 8270 | 5.79 | 60593.22 | 42.42 | 62181,63 | 43.53 |  | 7.5181 | Среднее (11.02.037,11.02.040,11.02.040.1)
65 | 101-1669 | Очес льняной | кг | 0.0216 | 42,4 | 0.9 | 290.25 | 6.26 | 296,4 | 6.4 |  | 7.1111 | 10.01.394
66 | 101-1703 | Прокладки резиновые (пластина техническая прессованная) | кг | 0.35 | 22,8 | 7.99 | 128.02 | 44.8 | 130,91 | 45.82 |  | 5.7347 | Среднее (11.06.409,11.06.413,11.06.412,11.06.410,11.06.420)
67 | 101-1742 | Толь с крупнозернистой посыпкой гидроизоляционный марки ТГ-350 | м2 | 0.0616 | 7,38 | 0.45 | 28.58 | 1.75 | 29,35 | 1.81 |  | 4.0222 | 11.01.328
68 | 101-1782 | Ткань мешочная | 10 м2 | 0.0627 | 92,4 | 5.79 | 383.45 | 24.04 | 392,79 | 24.63 |  | 4.2539 | К=1,1 МТРиЭ ЧО, Пост.от 03.02.2017 г. №3/1
69 | 101-1805 | Гвозди строительные | т | 0.0015 | 9190 | 13.79 | 40076 | 60.12 | 41194,76 | 61.79 |  | 4.4808 | МТРиЭ ЧО, Пост.от 03.02.2017 г. №3/1, п.144
70 | 101-2278 | Пропан-бутан, смесь техническая | кг | 0.0262 | 9,8 | 0.26 | 33.56 | 0.88 | 38,69 | 1.01 |  | 3.8846 | К=1,1 МТРиЭ ЧО, Пост.от 03.02.2017 г. №3/1
71 | 101-2575 | Болты с гайками и шайбами для санитарно-технических работ диаметром 12 мм | т | 0.0013 | 12670 | 16.47 | 63648 | 82.74 | 65238,2 | 84.81 |  | 5.1494 | 08.05.1694
72 | 101-2576 | Болты с гайками и шайбами для санитарно-технических работ диаметром 16 мм | т | 0.0054 | 20910 | 112.91 | 67816.07 | 366.21 | 69489,63 | 375.25 |  | 3.3234 | 08.05.170
73 | 102-0023 | Бруски обрезные хвойных пород длиной 4-6,5 м, шириной 75-150 мм, толщиной 40-75 мм, I сорта | м3 | 0.0001 | 1540 | 0.15 | 8369.04 | 0.84 | 8650,24 | 0.87 |  | 5.8 | 09.01.071
74 | 102-0025 | Бруски обрезные хвойных пород длиной 4-6,5 м, шириной 75-150 мм, толщиной 40-75 мм, III сорта | м3 | 0.0105 | 996 | 10.46 | 6481 | 68.05 | 6724,44 | 70.61 |  | 6.7505 | МТРиЭ ЧО, Пост.от 03.02.2017 г. №3/1, п.176
75 | 102-0053 | Доски обрезные хвойных пород длиной 4-6,5 м, шириной 75-150 мм, толщиной 25 мм, III сорта | м3 | 0.0439 | 772 | 33.89 | 4524 | 198.61 | 4728,3 | 207.57 |  | 6.1248 | (09.01.132/923.03)*721.07
76 | 102-0180 | Доски обрезные (береза, липа) длиной 2-3,75 м, все ширины, толщиной 25, 32, 40 мм, I сорта | м3 | 0.0014 | 788 | 1.1 | 5500 | 7.7 | 5723,82 | 8.01 |  | 7.2818 | 09.01.142
77 | 103-1009 | Фасонные стальные сварные части, диаметр до 800 мм | т | 0.0038 | 13960 | 53.05 | 108226 | 411.26 | 110673,76 | 420.56 |  | 7.9276 | МТРиЭ ЧО, Пост.от 03.02.2017 г. №3/1, п.198
78 | 201-0756 | Отдельные конструктивные элементы зданий и сооружений с преобладанием горячекатаных профилей, средняя масса сборочной единицы от 0,1 до 0,5 т | т | 0.0001 | 10420 | 1.04 | 58562 | 5.86 | 59286,58 | 5.93 |  | 5.7019 | МТРиЭ ЧО, Пост.от 03.02.2017 г. №3/1, п.238
79 | 203-0512 | Щиты из досок толщиной 40 мм | м2 | 1.5481 | 101 | 156.36 | 452.75 | 700.91 | 468,4 | 725.12 |  | 4.6375 | 09.01.133*0.04*2
80 | 204-0059 | Анкерные детали из прямых или гнутых круглых стержней с резьбой (в комплекте с шайбами и гайками или без них), поставляемые отдельно | т | 0.0022 | 15180 | 33.4 | 75792 | 166.74 | 77554,14 | 170.62 |  | 5.1084 | МТРиЭ ЧО, Пост.от 03.02.2017 г. №3/1, п.266
81 | 301-1466 | Манометр для неагрессивных сред (класс точности 1.5) с резьбовым присоединением марка МП-3У-16 с трехходовым краном 11П18пкРу16 с трубкой сифоном | компл. | 1 | 230 | 230 | 451.67 | 451.67 | 461,57 | 461.57 |  | 2.0068 | К=1,1 МТРиЭ ЧО, Пост.от 03.02.2017 г. №3/1
82 | 301-3303 | Воронка сливная диаметром 50 мм | шт. | 1 | 22,6 | 22.6 | 82.63 | 82.63 | 84,65 | 84.65 |  | 3.7456 | 08.01.237*(0.001*1.5)
83 | 302-0892 | Узлы укрупненные монтажные (трубопроводы) из стальных водогазопроводных оцинкованных труб с гильзами для водоснабжения диаметром 50 мм | м | 4 | 107,57 | 430.28 | 356 | 1424 | 364,41 | 1457.64 |  | 3.3877 | МТРиЭ ЧО, Пост.от 03.02.2017 г. №3/1, п.396.1
84 | 401-0003 | Бетон тяжелый, класс В7,5 (М100) | м3 | 0.2008 | 551 | 110.64 | 2276 | 457.02 | 2687,97 | 539.74 |  | 4.8783 | МТРиЭ ЧО, Пост.от 03.02.2017 г. №3/1, п.059
85 | 401-0131 | Бетон дорожный, крупность заполнителя более 40 мм, класс В30 (М400) | м3 | 0.5816 | 753 | 437.95 | 3369.03 | 1959.43 | 3718,3 | 2162.56 |  | 4.9379 | Среднее (02.02.128, 02.02.060)
86 | 402-0002 | Раствор готовый кладочный цементный марки 50 | м3 | 0.4487 | 627 | 281.34 | 2384 | 1069.71 | 2751,89 | 1234.77 |  | 4.3889 | МТРиЭ ЧО, Пост.от 03.02.2017 г. №3/1, п.072
87 | 403-0118 | Кольца для колодцев сборные железобетонные диаметром 700 мм | м | 0.8758 | 319,01 | 279.39 | 1445 | 1265.53 | 1542,11 | 1350.58 |  | 4.834 | МТРиЭ ЧО, Пост.от 03.02.2017 г. №3/1, п.039*0.17
88 | 403-0120 | Кольца для колодцев сборные железобетонные диаметром 1500 мм | м | 1.45 | 860 | 1247 | 3910 | 5669.5 | 4172,77 | 6050.52 |  | 4.8521 | МТРиЭ ЧО, Пост.от 03.02.2017 г. №3/1, п.039*0.46
89 | 403-3120 | Плиты железобетонные покрытий, перекрытий и днищ | м3 | 0.5965 | 2211,43 | 1319.12 | 10900.4 | 6502.09 | 11519,64 | 6871.47 |  | 5.2091 | Среднее (01.15.055,01.15.060,01.15.050)
90 | 405-0253 | Известь строительная негашеная комовая, сорт I | т | 0.0002 | 722,97 | 0.14 | 3919 | 0.78 | 4280,62 | 0.86 |  | 6.1429 | МТРиЭ ЧО, Пост.от 03.02.2017 г. №3/1, п.372
91 | 405-1601 | Известь строительная негашеная хлорная, марки А | кг | 0.0004 | 4,63 |  | 37.24 | 0.01 | 38,4 | 0.02 |  |  | К=1,1 МТРиЭ ЧО, Пост.от 03.02.2017 г. №3/1
92 | 407-0013 | Земля растительная механизированной заготовки | м3 | 17.04 | 81 | 1380.24 | 131 | 2232.24 | 257,6 | 4389.5 |  | 3.1802 | МТРиЭ ЧО, Пост.от 03.02.2017 г. №3/1, п.307
93 | 408-0012 | Щебень из природного камня для строительных работ марка 1000, фракция 40-70 мм | м3 | 0.057 | 126 | 7.18 | 393 | 22.4 | 561,94 | 32.03 |  | 4.461 | МТРиЭ ЧО, Пост.от 03.02.2017 г. №3/1, п.503
94 | 408-0013 | Щебень из природного камня для строительных работ марка 800, фракция 5(3)-10 мм | м3 | 0.0513 | 125 | 6.41 | 367.12 | 18.83 | 535,54 | 27.47 |  | 4.2855 | Среднее (06.01.118.1, 06.01.118.2, 06.01.0899, 06.01.086, 06.01.0294.1, 06.01.090)
95 | 408-0015 | Щебень из природного камня для строительных работ марка 800, фракция 20-40 мм | м3 | 0.9113 | 122 | 111.18 | 356.4 | 324.79 | 524,61 | 478.08 |  | 4.3001 | Среднее (06.01.030, 06.01.100, 06.01.118.3)
96 | 408-0022 | Щебень из природного камня для строительных работ марка 400, фракция 10-20 мм | м3 | 0.5 | 125 | 62.5 | 406.62 | 203.31 | 575,83 | 287.92 |  | 4.6067 | Среднее (06.01.118.2, 06.01.090, 06.01.0295)
97 | 408-0122 | Песок природный для строительных работ средний | м3 | 3.583 | 117 | 419.22 | 153 | 548.2 | 328,64 | 1177.52 |  | 2.8088 | МТРиЭ ЧО, Пост.от 03.02.2017 г. №3/1, п.095
98 | 411-0001 | Вода | м3 | 10.491 | 3,11 | 32.63 | 25.81 | 270.77 | 25,81 | 270.77 |  | 8.2982 | Среднее (26.01.015, 26.01.017)
99 | 413-0434 | Каменная мелочь марки 300 | м3 | 0.0627 | 132,79 | 8.33 | 482.73 | 30.27 | 676,47 | 42.41 |  | 5.0912 | 06.01.090
100 | 414-0137 | Семена газонных трав (смесь) | кг | 1.704 | 45 | 76.68 | 191 | 325.46 | 195,12 | 332.48 |  | 4.3359 | МТРиЭ ЧО, Пост.от 03.02.2017 г. №3/1, п.309
101 | 507-0982 | Фланцы стальные плоские приварные из стали ВСт3сп2, ВСт3сп3, давлением 1,0 МПа (10 кгс/см2), диаметром 40 мм | шт. | 1 | 36,8 | 36.8 | 146.44 | 146.44 | 149,85 | 149.85 |  | 4.072 | 20.06.344
102 | 507-0983 | Фланцы стальные плоские приварные из стали ВСт3сп2, ВСт3сп3, давлением 1,0 МПа (10 кгс/см2), диаметром 50 мм | шт. | 4 | 43,8 | 175.2 | 186.95 | 747.8 | 191,28 | 765.12 |  | 4.3671 | 20.06.345
103 | 507-0986 | Фланцы стальные плоские приварные из стали ВСт3сп2, ВСт3сп3, давлением 1,0 МПа (10 кгс/см2), диаметром 100 мм | шт. | 4 | 83,2 | 332.8 | 363.98 | 1455.92 | 372,39 | 1489.56 |  | 4.4758 | 20.06.348
104 | 508-0097 | Канат двойной свивки типа ТК, конструкции 6х19(1+6+12)+1 о.с., оцинкованный из проволок марки В, маркировочная группа 1770 н/мм2, диаметром 5,5 мм | 10 м | 0.0012 | 61,4 | 0.07 | 273.4 | 0.33 | 279,18 | 0.34 |  | 4.8571 | 08.05.253
105 | Прайс-лист-1 | Фильтр напорный JAG EFU-1500 /12900руб:1,18:5,88х1,02=1896,40руб/ | шт | 1 | 1896,4 12900/1,18/5,88*1,02 | 1896.4 |  |  | 11150,83 | 11150.83 |  | 5.88
106 | Прайс-лист-2 | Насадка фонтанная цилиндрическая CPW-1009 /1460руб:1,18:5,88=210,42руб/ | шт | 24 | 210,42 1460/1,18/5,88 | 5050.08 |  |  | 1237,27 | 29694.48 |  | 5.88
107 | ТССЦ-101-2536 | Люки чугунные тяжелые | шт. | 3 | 882 | 2646 | 4038 | 12114 | 4147,09 | 12441.27 |  | 4.7019 | МТРиЭ ЧО, Пост.от 03.02.2017 г. №3/1, п.196
108 | ТССЦ-103-0139 | Трубы стальные электросварные прямошовные со снятой фаской из стали марок БСт2кп-БСт4кп и БСт2пс-БСт4пс наружный диаметр 57 мм, толщина стенки 3,5 мм | м | 25.1 | 30,2 | 758.02 | 156.83 | 3936.43 | 161,28 | 4048.13 |  | 5.3404 | МТРиЭ ЧО, Пост.от 03.02.2017 г. №3/1, п.188*4.62/1000
109 | ТССЦ-201-0726 | Лестницы приставные и прислоненные с ограждениями | т | 0.064 | 12590 | 805.76 | 76159 | 4874.18 | 77015,56 | 4929 |  | 6.1172 | МТРиЭ ЧО, Пост.от 03.02.2017 г. №3/1, п.233
110 | ТССЦ-203-0581 | Крышка деревянная (прим) | м2 | 0.6 | 134 | 80.4 | 885 | 531 | 910,02 | 546.01 |  | 6.7912 | МТРиЭ ЧО, Пост.от 03.02.2017 г. №3/1, п.257
111 | ТССЦ-301-1870 | Фильтр магнитный фланцевый ФМФ-50 | шт. | 1 | 541,7 | 541.7 | 3227.69 | 3227.69 | 3296,14 | 3296.14 |  | 6.0848 | 21.04.991
112 | ТССЦ-301-2728 | Насосы циркуляционные для отопления "WILO" серии TOP-S 50/4 DM производительностью 20 м3/час(Helix v 403-1/16/e/ks/50-2)прим | шт. | 1 | 6211,42 | 6211.42 | 29576.55 | 29576.55 | 30172,54 | 30172.54 |  | 4.8576 | 21.03.900.18
113 | ТССЦ-301-3140 | Счетчик холодной воды, марка ВСХ-15 | шт. | 1 | 788,67 | 788.67 | 574.69 | 574.69 | 586,36 | 586.36 |  | 0.74348 | 21.04.029
114 | ТССЦ-301-6998 | Клапаны обратные BROEN V287 чугунные, с фланцевым присоединением, давлением 1,6 МПа (16 кгс/см2), диаметром 40 мм(ГРАНЛОК) прим | шт. | 1 | 446,18 | 446.18 | 4055.04 | 4055.04 | 4139,77 | 4139.77 |  | 9.2783 | К=1,1 МТРиЭ ЧО, Пост.от 03.02.2017 г. №3/1
115 | ТССЦ-302-1104 | Многопозиционный кран 6-ти ходовый (прим) | шт. | 1 | 310 | 310 | 2320.34 | 2320.34 | 2371,64 | 2371.64 |  | 7.6505 | 20.03.551
116 | ТССЦ-302-1911 | Кран шаровый муфтовый 11Б41п для воды, давлением 1,6 МПа (16 кгс/см2), диаметром 25 мм | шт. | 1 | 70,73 | 70.73 | 270.7 | 270.7 | 276,39 | 276.39 |  | 3.9077 | 20.03.753
117 | ТССЦ-302-1913 | Кран шаровый муфтовый 11Б41п для воды, давлением 1,6 МПа (16 кгс/см2), диаметром 40 мм | шт. | 2 | 164,85 | 329.7 | 732.82 | 1465.64 | 748,06 | 1496.12 |  | 4.5378 | 20.03.754
118 | ТССЦ-302-1914 | Кран шаровый муфтовый 11Б41п для воды, давлением 1,6 МПа (16 кгс/см2), диаметром 50 мм | шт. | 3 | 242,06 | 726.18 | 1040.57 | 3121.71 | 1062,54 | 3187.62 |  | 4.3896 | 20.03.755
119 | ТССЦ-401-0003 | Бетон тяжелый, класс В7,5 (М100) | м3 | 1.34 | 551 | 738.34 | 2276 | 3049.84 | 2687,97 | 3601.88 |  | 4.8783 | МТРиЭ ЧО, Пост.от 03.02.2017 г. №3/1, п.059
120 | ТССЦ-401-0006 | Бетон тяжелый, класс В15 (М200) | м3 | 1.2 | 612 | 734.4 | 2539 | 3046.8 | 2956,23 | 3547.48 |  | 4.8304 | МТРиЭ ЧО, Пост.от 03.02.2017 г. №3/1, п.060
121 | ТССЦ-403-0862 | Плиты перекрытия плоские из бетона В15 (М200), объемом от 0,2 до 1,0 м3 с расходом арматуры 40 кг/м3(ПО4и) | м3 | 0.94 | 1674 | 1573.56 | 8732.98 | 8209 | 9308,88 | 8750.35 |  | 5.5609 | Код ОКП 58 42 00
122 | ТССЦ-403-8002 | Блоки бетонные стен подвалов сплошные (ГОСТ13579-78) ФБС9-4-6-Т /бетон В7,5 (М100), объем 0,195 м3, расход арматуры 0,76 кг/ | шт. | 34 | 157 | 5338 | 683.48 | 23238.32 | 771,68 | 26237.12 |  | 4.9152 | МТРиЭ ЧО, Пост.от 03.02.2017 г. №3/1, п.089*0.195
123 | ТССЦ-403-8012 | Блоки бетонные стен подвалов сплошные (ГОСТ13579-78) ФБС24-4-6-Т /бетон В7,5 (М100), объем 0,543 м3, расход арматуры 1,46 кг/ | шт. | 8 | 402 | 3216 | 1903.22 | 15225.76 | 2147,45 | 17179.6 |  | 5.3419 | МТРиЭ ЧО, Пост.от 03.02.2017 г. №3/1, п.089*0.543
124 | ТССЦ-408-0122 | Песок природный для строительных работ средний | м3 | 5 | 117 | 585 | 153 | 765 | 328,64 | 1643.2 |  | 2.8089 | МТРиЭ ЧО, Пост.от 03.02.2017 г. №3/1, п.095
125 | ТССЦ-507-0760 | Неразъемное соединение «полиэтилен-сталь» SDR 11 63х5,8/СТ57 (ТУ2248-025-00203536-96) | шт. | 1 | 385 | 385 | 481.69 | 481.69 | 492,1 | 492.1 |  | 1.2782 | К=1,1 МТРиЭ ЧО, Пост.от 03.02.2017 г. №3/1
126 | ТССЦ-507-0832 | Отвод 90° полиэтиленовый с удлиненным хвостовиком, диаметр 63 мм... | шт. | 6 | 90,12 | 540.72 | 133.05 | 798.3 | 135,77 | 814.62 |  | 1.5065 | 20.09.002.15
127 | ТССЦ-507-0832 | - Отвод 90° полиэтиленовый с удлиненным хвостовиком, диаметр 63 мм (ТУ2248-001-18425183-01) | шт. | 4 | 90,12 | 360.48 | 133.05 | 532.2 | 135,77 | 543.08 |  | 1.5065 | 20.09.002.15
128 | ТССЦ-507-0832 | - Отвод 90° полиэтиленовый с удлиненным хвостовиком, диаметр 63 мм(50мм) (ТУ2248-001-18425183-01) | шт. | 2 | 90,12 | 180.24 | 133.05 | 266.1 | 135,77 | 271.54 |  | 1.5065 | 20.09.002.15
129 | ТССЦ-507-0930 | Фланцы стальные давлением 1 МПа (10 кгс/см2) в комплекте с болтами, гайками и прокладками для комплекта с задвижками диаметром 50 мм | компл. | 1 | 152,55 | 152.55 | 467.38 | 467.38 | 477,95 | 477.95 |  | 3.1331 | 20.06.345*2.5
130 | ТССЦ-507-1976 | Отводы 90 град. с радиусом кривизны R=1,5 Ду на Ру до 16 МПа (160 кгс/см2), диаметром условного прохода 65 мм, наружным диаметром 76 мм, толщиной стенки 3,5 мм | шт. | 2 | 30,6 | 61.2 | 90 | 180 | 92,09 | 184.18 |  | 3.0095 | 20.06.3007
131 | ТССЦ-507-2212 | Тройники переходные на Ру до 16 МПа (160 кгс/см2) диаметром условного прохода 100х65 мм, наружным диаметром и толщиной стенки 108х8-76х8 мм | шт. | 1 | 521 | 521 | 1422.32 | 1422.32 | 1452,5 | 1452.5 |  | 2.7879 | 20.06.3109.3/558.17*509.96
132 | ТССЦ-507-3291 | Тройник полипропиленовый соединительный диаметром 63 мм | шт. | 1 | 18,7 | 18.7 | 102.18 | 102.18 | 104,33 | 104.33 |  | 5.5791 | 20.09.889.45
133 | ТССЦ-507-3301 | Тройник полипропиленовый переходной диаметром 40х20х40 мм | шт. | 1 | 5,45 | 5.45 | 25.7 | 25.7 | 26,24 | 26.24 |  | 4.8147 | 20.09.810.7
134 | ТССЦ-507-3642 | Труба напорная из полиэтилена PE 100 питьевая ПЭ100 SDR11, размером 32х3,0 мм (ГОСТ 18599-2001, ГОСТ Р 52134-2003) | м | 35.35 | 7,95 | 281.03 | 36.07 | 1275.07 | 36,89 | 1304.06 |  | 4.6403 | 15.02.018.1
135 | ТССЦ-507-3683 | Труба напорная из полиэтилена PE 100 питьевая ПЭ100 SDR17, размером 50х3,0 мм (ГОСТ 18599-2001, ГОСТ Р 52134-2003) | м | 25.25 | 13,31 | 336.08 | 52.17 | 1317.29 | 53,37 | 1347.59 |  | 4.0097 | 15.02.019.45
136 | ТССЦ-507-3684 | Труба напорная из полиэтилена PE 100 питьевая ПЭ100 SDR17, размером 63х3,8 мм (ГОСТ 18599-2001, ГОСТ Р 52134-2003) | м | 40.4 | 21,22 | 857.29 | 97.93 | 3956.37 | 100,13 | 4045.25 |  | 4.7186 | 15.02.020.1
137 | ТССЦ-507-5068 | Муфта полипропиленовая переходная диаметром 63х32 мм | шт. | 3 | 6,39 | 19.17 | 36.36 | 109.08 | 37,12 | 111.36 |  | 5.8091 | 20.09.888.13
138 | ТССЦ-507-5074 | Муфта полипропиленовая комбинированная, с внутренней резьбой, разъемная диаметром 20х1/2"(диам.32 К=1,2)прим | шт. | 2 | 14,95 | 29.9 | 35.82 | 71.64 | 36,56 | 73.12 |  | 2.4455 | 20.09.800.1
139 | ТССЦ-509-3906 | Скобы ходовые | шт. | 4 | 6,78 | 27.12 | 57.43 | 229.72 | 58,86 | 235.44 |  | 8.6814 | 08.05.410
140 | ЧелСЦена п.20.01.772 | Задвижка чугунная клиновая фланцевая с выдвижным шпинделем 30ч39р Ру=1,6МПа диам.50мм/4840,40руб:5,88=823,20руб/ |  | 1 | 823,2 4840,40/5,88 | 823.2 |  |  | 4840,42 | 4840.42 |  | 5.88
141 | ЧелСЦена п.20.01.774 | Задвижка чугунная клиновая фланцевая с выдвижным шпинделем 30ч39р Ру=1,6МПа диам.100мм/7532,77руб:5,88=1281,08руб/ |  | 2 | 1281,08 7532,77/5,88 | 2562.16 |  |  | 7532,75 | 15065.5 |  | 5.88
Перевозка
142 | ТССЦпг-03-21-01-005 | Перевозка грузов автомобилями-самосвалами грузоподъемностью 10 т, работающих вне карьера, на расстояние: до 5 км I класс груза | 1 т груза | 29.4 | 8,33 | 244.9 |  |  | 39,13 | 1150.42 |  | 4.6975
|  | Итого по строительным материалам | руб |  |  | 47382 |  |  |  | 234646 |  | 4.9522
Итого прямые затраты по смете | [5 empty] | 55991 |  |  |  | 308591 |  | 5.5114
В том числе (справочно):
фонд оплаты труда (ФОТ) | [5 empty] | 4423 |  |  |  | 53119 |  | 12.0097
материалы | [5 empty] | 47382 |  |  |  | 234646 |  | 4.9522
эксплуатация машин и механизмов | [5 empty] | 4718 |  |  |  | 27212 |  | 5.7677
Накладные расходы | [5 empty] | 5591 |  |  |  | 48502 |  | 8.675
Сметная прибыль | [5 empty] | 3195 |  |  |  | 24430 |  | 7.6463
ВСЕГО по смете
Земляные работы, выполняемые механизированным способом | [5 empty] | 235 |  |  |  | 1607 |  | 6.8383
Земляные работы, выполняемые ручным способом | [5 empty] | 234 |  |  |  | 2335 |  | 9.9786
Материалы для строительных работ | [5 empty] | 18650 |  |  |  | 91168 |  | 4.8884
Перевозка грузов автотранспортом | [5 empty] | 245 |  |  |  | 1150 |  | 4.6939
Наружные сети водопровода, канализации, теплоснабжения, газопровода | [5 empty] | 9096 |  |  |  | 60133 |  | 6.6109
Озеленение. Защитные лесонасаждения | [5 empty] | 3071 |  |  |  | 18802 |  | 6.1224
Бетонные и железобетонные сборные конструкции в промышленном строительстве | [5 empty] | 8557 |  |  |  | 70217 |  | 8.2058
Строительные металлические конструкции | [5 empty] | 151 |  |  |  | 1233 |  | 8.1656
Полы | [5 empty] | 206 |  |  |  | 1405 |  | 6.8204
Автомобильные дороги | [5 empty] | 587 |  |  |  | 3195 |  | 5.4429
Сантехнические работы - внутренние (трубопроводы, водопровод, канализация, отопление, газоснабжение, вентиляция и кондиционирование воздуха) | [5 empty] | 2930 |  |  |  | 21577 |  | 7.3642
Материалы | [5 empty] | 20815 |  |  |  | 108701 |  | 5.2222
Итого | [5 empty] | 64777 |  |  |  | 381523 |  | 5.8898
НДС 18% | [9 empty] | 68674
ВСЕГО по смете | [5 empty] | 64777 |  |  |  | 450197 |  | 6.95
Составила Хаустова И.Ю.
Note on A2: <Наименование стройки>
Note on A4: <Наименование объекта>
Note on A5: <Индекс/ЛН локальной сметы>
Note on A7: на <Наименование локальной сметы>
Note on A8: <Основание>
Note on G11: =<Итого по расчету>/1000
Note on J11: =<Итого по расчету>/1000
Note on L12: <Итого ОЗП>
Note on O12: <Итого ТЗ с коэф. к итогам>
Note on P12: <Итого ТЗ с коэф. к итогам>
Note on G13: =<Итого ФОТ с индексами>/1000
Note on J13: =<Итого ФОТ с индексами>/1000
Note on L13: <Итого ОЗП>
Note on O13: <Итого ТЗМ с коэф. к итогам>
Note on P13: <Итого ТЗМ с коэф. к итогам>
Note on L14: <Итого ЗПМ>
Note on L15: <Отчетный период (учет выполненных работ)>
Note on A20: <Номер ресурса п.п.>
Note on B20: <Код ресурса>
Note on C20: <Наименование ресурса >
Note on D20: <Единица измерения ресурса> <Количество машиночасов на единицу по позиции>
Note on E20: <Общее количество ресурса>
Note on F20: <Сметная базисная цена ресурса (на ед. измерения)> <Формула базисной цены единицы ПЗ>
Note on G20: <Сметная базисная цена ресурса (на физ. объем)>
Note on H20: <Оптовая цена единицы>
Note on I20: <Оптовая цена всего>
Note on J20: <Сметная текущая цена ресурса (на ед. измерения)> <Формула текущей цены единицы ПЗ>
Note on K20: <Сметная текущая цена ресурса (на физ. объем)>
Note on M20: =IF(ISNUMBER(R[0]C[-2]/R[0]C[-6]),IF(NOT(R[0]C[-2]/R[0]C[-6]=0),R[0]C[-2]/R[0]C[-6], " "), " ")<Пустой идентификатор>
Note on N20: <Обоснование текущей цены ресурса>
Note on A192: <подпись 300 атрибут 970 значение> _________________ /<подпись 300 значение>/