## Локальная смета
Приложение №2 к документации об аукционе
Утверждаю: _____________А.З.Ишкильдин
Глава Аргаяшского сельского поселения
Стройка: | с Аргаяш Аргаяшского района Челябинской области
Объект: | Капитальный ремонт наружных сетей теплоснабжения и водоснабжения участка пересекающего улицу Октябрьская до ТК №1
Обоснование начальной (максимальной) цены контракта
ЛОКАЛЬНАЯ СМЕТА
(локальный сметный расчет)
Капитальный ремонт теплоснабжения и водоснабжения (надземно) по ул. Октябрьская(с участком через дорогу в ТК1) в с. Аргаяш Аргаяшского района
Основание:Дефектная ведомость
[6 empty] | базисная цена |  |  | текущая цена
|  |  | Сметная стоимость: |  |  | 163.75 |  | тыс. руб. | 1048.662 |  | тыс. руб.
|  |  | в т.ч. оборудование |  |  | 0 |  | тыс. руб. | 0 |  | тыс. руб.
|  |  | монтажных работ |  |  | 0 |  | тыс. руб. | 0 |  | тыс. руб.
|  |  | Hормативная трудоемкость: |  |  | 0.68496 |  | тыс.чел.ч | 0.68496 |  | тыс.чел.ч | 609.22 | 609.22 | 8695.31 | 10418.08 | 7206.15
|  |  | Сметная заработная плата: |  |  | 8.6953 |  | тыс. руб. | 109.303 |  | тыс. руб. | 75.74 | 75.74 | 109303.02 | 130956.76 | 90582.51
Составлена в базисных ценах на 01.2000 г. и текущих ценах на |  |  | 4 квартал 2017г
№ пп | Код норматива, Наименование, Единица измерения | Объем | Базисная стоимость за единицу |  |  | Базисная стоимость всего |  |  | Текущая стоимость всего
|  |  | Всего | Осн. З/п | Эксп. | Всего | Осн. З/п | Эксп. | Всего | Осн. З/п | Эксп.
|  |  |  | Материал | В т.ч. з/п |  | Материал | В т.ч. з/п |  | Материал | В т.ч. з/п
1 | 2 | 3 | 4 | 5 | 6 | 7 | 8 | 9 | 10 | 11 | 12
Раздел 1. Капитальный ремонт теплоснабжения и водоснабжения (надземно) по ул. Октябрьская(с участком через дорогу в ТК1)с. Аргаяш Аргаяшского района
ТС с компенсатором Труба Д300 Дл.262м
1 | ТЕР24-01-001-09 Прокладка трубопроводов в каналах и надземная при условном давлении 0,6 МПа, температуре 115°С, диаметр труб: 300 мм 1 км трубопровода | 0.262 | 57344.65 | 11160,6 _____ 16452,83 | 29731,22 _____ 2477,08 | 15024.3 | 2924,08 _____ 4310,64 | 7789,58 _____ 649 | 102518.05 | 36753,83 _____ 28881,78 | 36882,44 _____ 8156,31
| Накладные расходы от ФОТ(44910,14 руб.) | 130% |  |  |  | 4645 |  |  | 58383.18
| Сметная прибыль от ФОТ(44910,14 руб.) | 89% |  |  |  | 3180.04 |  |  | 39970.02
| Всего с НР и СП |  |  |  |  | 22849.34 |  |  | 200871.25
2 | ТССЦ-103-0199 Трубы стальные электросварные прямошовные со снятой фаской из стали марок БСт2кп-БСт4кп и БСт2пс-БСт4пс наружный диаметр 325 мм, толщина стенки 4 мм м | 262 | 206 | _____ 206 |  | 53972 | _____ 53972 |  | 318948.32 | _____ 318948,32
3 | ТЕР24-01-028-09 Установка П-образных компенсаторов диаметром труб: 300 мм 1 компенсатор | 1 | 6272.5 | 247,09 _____ 5321,92 | 703,49 _____ 68,31 | 6272.5 | 247,09 _____ 5321,92 | 703,49 _____ 68,31 | 61199.32 | 3105,63 _____ 54787,35 | 3306,34 _____ 858,79
| Накладные расходы от ФОТ(3964,42 руб.) | 130% |  |  |  | 410.02 |  |  | 5153.75
| Сметная прибыль от ФОТ(3964,42 руб.) | 89% |  |  |  | 280.71 |  |  | 3528.33
| Всего с НР и СП |  |  |  |  | 6963.23 |  |  | 69881.4
4 | ТЕР24-01-032-07 Установка задвижек или клапанов стальных для горячей воды и пара диаметром: 300 мм 1 компл. задвижек или клапана | 2 | 689.63 | 187,49 _____ 22,7 | 479,44 _____ 44,94 | 1379.26 | 374,98 _____ 45,4 | 958,88 _____ 89,88 | 9636.46 | 4714,14 _____ 308,92 | 4613,4 _____ 1129,48
| Накладные расходы от ФОТ(5843,62 руб.) | 130% |  |  |  | 604.32 |  |  | 7596.71
| Сметная прибыль от ФОТ(5843,62 руб.) | 89% |  |  |  | 413.73 |  |  | 5200.82
| Всего с НР и СП |  |  |  |  | 2397.31 |  |  | 22433.99
5 | ТССЦ-302-1181 Задвижки параллельные фланцевые с выдвижным шпинделем для воды и пара давлением 1 Мпа (10 кгс/см2) 30ч6бр диаметром 300 мм шт. | 2 | 3070 | _____ 3070 |  | 6140 | _____ 6140 |  | 43639.66 | _____ 43639,66
6 | ТЕР22-03-014-08 Приварка фланцев к стальным трубопроводам диаметром: 300 мм 1 фланец | 4 | 551.03 | 39,82 _____ 321,67 | 189,54 _____ 27,27 | 2204.12 | 159,28 _____ 1286,68 | 758,16 _____ 109,08 | 12246.64 | 2002,44 _____ 5632,48 | 4611,72 _____ 1371,2
| Накладные расходы от ФОТ(3373,64 руб.) | 130% |  |  |  | 348.87 |  |  | 4385.73
| Сметная прибыль от ФОТ(3373,64 руб.) | 89% |  |  |  | 238.84 |  |  | 3002.54
| Всего с НР и СП |  |  |  |  | 2791.83 |  |  | 19634.91
7 | ТЕР22-06-005-07 Врезка в существующие сети из стальных труб стальных штуцеров (патрубков) диаметром: 300 мм 1 врезка | 2 | 664.31 | 88,93 _____ 169,72 | 405,66 _____ 52,2 | 1328.62 | 177,86 _____ 339,44 | 811,32 _____ 104,4 | 9183.72 | 2235,32 _____ 2093,48 | 4854,92 _____ 1312,52
| Накладные расходы от ФОТ(3547,84 руб.) | 130% |  |  |  | 366.94 |  |  | 4612.19
| Сметная прибыль от ФОТ(3547,84 руб.) | 89% |  |  |  | 251.21 |  |  | 3157.58
| Всего с НР и СП |  |  |  |  | 1946.77 |  |  | 16953.49
8 | ТЕР22-06-005-03 Врезка в существующие сети из стальных труб стальных штуцеров (патрубков) диаметром: 100 мм 1 врезка | 2 | 158.46 | 30,02 _____ 31,44 | 97 _____ 10,61 | 316.92 | 60,04 _____ 62,88 | 194 _____ 21,22 | 2311.14 | 754,76 _____ 382,82 | 1173,56 _____ 266,86
| Накладные расходы от ФОТ(1021,62 руб.) | 130% |  |  |  | 105.64 |  |  | 1328.11
| Сметная прибыль от ФОТ(1021,62 руб.) | 89% |  |  |  | 72.32 |  |  | 909.24
| Всего с НР и СП |  |  |  |  | 494.88 |  |  | 4548.49
9 | ТЕР22-06-005-02 Врезка в существующие сети из стальных труб стальных штуцеров (патрубков) диаметром: 80 мм 1 врезка | 2 | 126.27 | 28 _____ 23,12 | 75,15 _____ 8,65 | 252.54 | 56 _____ 46,24 | 150,3 _____ 17,3 | 1894.76 | 704 _____ 280,68 | 910,08 _____ 217,58
| Накладные расходы от ФОТ(921,58 руб.) | 130% |  |  |  | 95.29 |  |  | 1198.05
| Сметная прибыль от ФОТ(921,58 руб.) | 89% |  |  |  | 65.24 |  |  | 820.21
| Всего с НР и СП |  |  |  |  | 413.07 |  |  | 3913.02
10 | ТЕР13-03-002-04 Огрунтовка металлических поверхностей за один раз: грунтовкой ГФ-021 100 м2 окрашиваемой поверхности | 5.36 | 331.98 | 71,47 _____ 250,36 | 10,15 _____ 0,12 | 1779.41 | 383,08 _____ 1341,93 | 54,4 _____ 0,64 | 10365.76 | 4816,55 _____ 5325,54 | 223,67 _____ 8,2
| Накладные расходы от ФОТ(4824,75 руб.) | 90% |  |  |  | 345.35 |  |  | 4342.28
| Сметная прибыль от ФОТ(4824,75 руб.) | 70% |  |  |  | 268.6 |  |  | 3377.33
| Всего с НР и СП |  |  |  |  | 2393.36 |  |  | 18085.37
11 | ТЕР26-01-010-01 Изоляция трубопроводов: матами минераловатными прошивными безобкладочными и в обкладках марки 125, изделиями минераловатными с гофрированной структурой 1 м3 изоляции | 0 | 730.26 | 232,61 _____ 439,6 | 58.05
| Всего с НР и СП |  |  |  |  | 0 |  |  | 0
12 | ТССЦ-104-0111 Плиты или маты теплоизоляционные м3 | 21.09 | 538.46 | _____ 538,46 |  | 11356.12 | _____ 11356,12 |  | 38023.58 | _____ 38023,58
13 | ТЕР26-01-054-01 Обертывание поверхности изоляции рулонными материалами насухо с проклейкой швов 100 м2 поверхности покрытия изоляции | 3.668 | 1038.56 | 349,22 _____ 630,91 | 58.43 | 3809.44 | 1280,94 _____ 2314,18 | 214.32 | 29386.33 | 16103,29 _____ 12069,04 | 1214
| Накладные расходы от ФОТ(16103,29 руб.) | 100% |  |  |  | 1280.94 |  |  | 16103.29
| Сметная прибыль от ФОТ(16103,29 руб.) | 70% |  |  |  | 896.66 |  |  | 11272.3
| Всего с НР и СП |  |  |  |  | 5987.04 |  |  | 56761.92
14 | ТССЦ-104-8104 Стеклопластик рулонный марки РСТ 415 шириной 1м м2 | 421.8 | 19.8 | _____ 19,8 |  | 8351.64 | _____ 8351,64 |  | 17268.49 | _____ 17268,49
Раздел 2. ВС. Труба Д100 мм с компенсаторами Дл.131м.
15 | ТЕР22-01-011-03 Укладка стальных водопроводных труб с гидравлическим испытанием диаметром: 100 мм 1 км трубопровода | 0.131 | 9108.28 | 4620,77 _____ 688,91 | 3798,6 _____ 644,89 | 1193.18 | 605,32 _____ 90,24 | 497,62 _____ 84,48 | 11387.84 | 7606,97 _____ 711,73 | 3069,14 _____ 1061,72
| Накладные расходы от ФОТ(8668,69 руб.) | 130% |  |  |  | 896.74 |  |  | 11269.3
| Сметная прибыль от ФОТ(8668,69 руб.) | 89% |  |  |  | 613.92 |  |  | 7715.13
| Всего с НР и СП |  |  |  |  | 2703.84 |  |  | 30372.27
16 | ТССЦ-103-0160 Трубы стальные электросварные прямошовные со снятой фаской из стали марок БСт2кп-БСт4кп и БСт2пс-БСт4пс наружный диаметр 108 мм, толщина стенки 3,5 мм м | 131 | 58.91 | _____ 58,91 |  | 7717.21 | _____ 7717,21 |  | 45378.4 | _____ 45378,4
17 | ТЕР22-03-006-03 Установка задвижек или клапанов обратных чугунных диаметром: 100 мм 1 задвижка (или клапан обратный) | 1 | 55.79 | 19,04 _____ 33,65 | 3.1 | 55.79 | 19,04 _____ 33,65 | 3.1 | 379.52 | 239,36 _____ 121,68 | 18.48
| Накладные расходы от ФОТ(239,36 руб.) | 130% |  |  |  | 24.75 |  |  | 311.17
| Сметная прибыль от ФОТ(239,36 руб.) | 89% |  |  |  | 16.95 |  |  | 213.03
| Всего с НР и СП |  |  |  |  | 97.49 |  |  | 903.72
18 | ТССЦ-302-1177 Задвижки параллельные фланцевые с выдвижным шпинделем для воды и пара давлением 1 Мпа (10 кгс/см2) 30ч6бр диаметром 100 мм шт. | 1 | 437 | _____ 437 |  | 437 | _____ 437 |  | 2691.85 | _____ 2691,85
19 | ТЕР22-03-014-03 Приварка фланцев к стальным трубопроводам диаметром: 100 мм 1 фланец | 2 | 140.13 | 9,81 _____ 86,54 | 43,78 _____ 6,37 | 280.26 | 19,62 _____ 173,08 | 87,56 _____ 12,74 | 1577.86 | 246,78 _____ 798,34 | 532,74 _____ 160,12
| Накладные расходы от ФОТ(406,9 руб.) | 130% |  |  |  | 42.07 |  |  | 528.97
| Сметная прибыль от ФОТ(406,9 руб.) | 89% |  |  |  | 28.8 |  |  | 362.14
| Всего с НР и СП |  |  |  |  | 351.13 |  |  | 2468.97
20 | ТЕР22-06-005-03 Врезка в существующие сети из стальных труб стальных штуцеров (патрубков) диаметром: 100 мм 1 врезка | 1 | 158.46 | 30,02 _____ 31,44 | 97 _____ 10,61 | 158.46 | 30,02 _____ 31,44 | 97 _____ 10,61 | 1155.57 | 377,38 _____ 191,41 | 586,78 _____ 133,43
| Накладные расходы от ФОТ(510,81 руб.) | 130% |  |  |  | 52.82 |  |  | 664.05
| Сметная прибыль от ФОТ(510,81 руб.) | 89% |  |  |  | 36.16 |  |  | 454.62
| Всего с НР и СП |  |  |  |  | 247.44 |  |  | 2274.24
21 | ТЕР22-06-005-01 Врезка в существующие сети из стальных труб стальных штуцеров (патрубков) диаметром: 50 мм 1 врезка | 1 | 88.16 | 19,65 _____ 15,51 | 53 _____ 6,04 | 88.16 | 19,65 _____ 15,51 | 53 _____ 6,04 | 661.96 | 247,08 _____ 93,96 | 320,92 _____ 75,95
| Накладные расходы от ФОТ(323,03 руб.) | 130% |  |  |  | 33.4 |  |  | 419.94
| Сметная прибыль от ФОТ(323,03 руб.) | 89% |  |  |  | 22.86 |  |  | 287.5
| Всего с НР и СП |  |  |  |  | 144.42 |  |  | 1369.4
22 | ТЕР22-06-005-01 Врезка в существующие сети из стальных труб стальных штуцеров (патрубков) диаметром: 50 мм 1 врезка | 1 | 88.16 | 19,65 _____ 15,51 | 53 _____ 6,04 | 88.16 | 19,65 _____ 15,51 | 53 _____ 6,04 | 661.96 | 247,08 _____ 93,96 | 320,92 _____ 75,95
| Накладные расходы от ФОТ(323,03 руб.) | 130% |  |  |  | 33.4 |  |  | 419.94
| Сметная прибыль от ФОТ(323,03 руб.) | 89% |  |  |  | 22.86 |  |  | 287.5
| Всего с НР и СП |  |  |  |  | 144.42 |  |  | 1369.4
23 | ТЕР13-03-002-04 Огрунтовка металлических поверхностей за один раз: грунтовкой ГФ-021 100 м2 окрашиваемой поверхности | 0.8908 | 331.98 | 71,47 _____ 250,36 | 10,15 _____ 0,12 | 295.73 | 63,67 _____ 223,02 | 9,04 _____ 0,11 | 1722.73 | 800,48 _____ 885,08 | 37,17 _____ 1,36
| Накладные расходы от ФОТ(801,84 руб.) | 90% |  |  |  | 57.4 |  |  | 721.66
| Сметная прибыль от ФОТ(801,84 руб.) | 70% |  |  |  | 44.65 |  |  | 561.29
| Всего с НР и СП |  |  |  |  | 397.78 |  |  | 3005.68
24 | ТЕР26-01-010-01 Изоляция трубопроводов: матами минераловатными прошивными безобкладочными и в обкладках марки 125, изделиями минераловатными с гофрированной структурой 1 м3 изоляции | 3.4 | 730.26 | 232,61 _____ 439,6 | 58.05 | 2482.88 | 790,87 _____ 1494,64 | 197.37 | 17363.19 | 9944,83 _____ 6237,71 | 1180.65
| Накладные расходы от ФОТ(9944,83 руб.) | 100% |  |  |  | 790.87 |  |  | 9944.83
| Сметная прибыль от ФОТ(9944,83 руб.) | 70% |  |  |  | 553.61 |  |  | 6961.38
| Всего с НР и СП |  |  |  |  | 3827.36 |  |  | 34269.4
25 | ТССЦ-104-0111 Плиты или маты теплоизоляционные м3 | 4.216 | 538.46 | _____ 538,46 |  | 2270.15 | _____ 2270,15 |  | 7601.11 | _____ 7601,11
26 | ТЕР26-01-054-01 Обертывание поверхности изоляции рулонными материалами насухо с проклейкой швов 100 м2 поверхности покрытия изоляции | 0.814 | 1038.56 | 349,22 _____ 630,91 | 58.43 | 845.39 | 284,27 _____ 513,56 | 47.56 | 6521.39 | 3573,63 _____ 2678,35 | 269.41
| Накладные расходы от ФОТ(3573,63 руб.) | 100% |  |  |  | 284.27 |  |  | 3573.63
| Сметная прибыль от ФОТ(3573,63 руб.) | 70% |  |  |  | 198.99 |  |  | 2501.54
| Всего с НР и СП |  |  |  |  | 1328.65 |  |  | 12596.56
27 | ТССЦ-104-8104 Стеклопластик рулонный марки РСТ 415 шириной 1м м2 | 93.61 | 19.8 | _____ 19,8 |  | 1853.48 | _____ 1853,48 |  | 3832.39 | _____ 3832,39
Итого прямые затраты по смете | [5 empty] | 129952.72 | 7515,46 _____ 109757,56 | 12679,70 _____ 1179,85 | 757558 | 94473,55 _____ 598958,11 | 64126,34 _____ 14829,47
В том числе (справочно):
фонд оплаты труда (ФОТ) | [5 empty] | 8695.31 |  |  | 109303.02
материалы | [5 empty] | 109757.56 |  |  | 598958.11
эксплуатация машин и механизмов | [5 empty] | 12679.7 |  |  | 64126.34
Накладные расходы | [5 empty] | 10418.08 |  |  | 130956.76
Сметная прибыль | [5 empty] | 7206.15 |  |  | 90582.51
ВСЕГО по смете
Наружные сети водопровода, канализации, теплоснабжения, газопровода | [5 empty] | 109811.37 |  |  | 787652.78
Защита строительных конструкций и оборудования от коррозии | [5 empty] | 2791.14 |  |  | 21091.03
Теплоизоляционные работы | [5 empty] | 34974.44 |  |  | 170353.46
Итого | [5 empty] | 147576.95 |  |  | 979097.27
НДС 18% | [5 empty] | 26563.85 |  |  | 176237.51
ВСЕГО по смете | [5 empty] | 163750 |  |  | 1048.662
| % НР |  |  |  |  | 120 |  |  | 120
| % СП |  |  |  |  | 83 |  |  | 83
| Возвратные суммы от демонтажа труба Д300 мм-131 метр= | 00 толщина стенки 4мм=131м.п=3.825 т/кг.*12000(Стоимость металла)=45900 руб. Труба Д 100 =131 м.п.=1.091т/кг*12000(Стоимость металла)=13094 руб.
Составил: _________________ // |  | ВасильевО.О.
Проверил: _________________ //
Note on A4: <подпись 200 атрибут 950 текст> <подпись 200 значение>
Note on A5: _________________ /<подпись 200 атрибут 950 значение>/
Note on A9: <Наименование стройки>
Note on A11: <Наименование объекта>
Note on A13: <Индекс/ЛН локальной сметы>
Note on A15: на <Наименование локальной сметы>
Note on A16: <Основание>
Note on A31: <Номер позиции по смете>
Note on A117: <Текстовая часть (итоги)>
Note on A136: <подпись 300 атрибут 970 значение> _________________ /<подпись 300 значение>/
Note on A138: <подпись 310 атрибут 970 значение> _________________ /<подпись 310 значение>/
Note on B31: <Обоснование (код) позиции> <Наименование (текстовая часть) расценки> <Обоснование коэффициентов> <Ед. измерения по расценке> <Формула расчета стоимости единицы> <Строка задания НР для рес.расч.> <Строка задания СП для рес.расч.>
Note on C31: <Количество всего (физ. объем) по позиции> <Формула расчета физ. объема> <Нормы НР 2001г. по позиции> <Нормы СП 2001г. по позиции>
Note on D31: <ПЗ по позиции на единицу в базисных ценах с учетом всех к-тов>
Note on E31: <ОЗП по позиции на единицу в базисных ценах с учетом всех к-тов> _____ <МАТ по позиции на единицу в базисных ценах с учетом всех к-тов>
Note on F31: <ЭММ по позиции на единицу в базисных ценах с учетом всех к-тов> _____ <ЗПМ по позиции на единицу в базисных ценах с учетом всех к-тов>
Note on G19: =<Итого по расчету>/1000
Note on G20: =<Итого Оборудование>/1000
Note on G21: =<Итого Монтажные работы >/1000
Note on G23: =<Итого ФОТ с индексами>/1000
Note on G31: <ИТОГО ПЗ на физобъем по позиции в базисных ценах> <Сумма НР по позиции при расчете в базисных ценах> <Сумма СП по позиции при расчете в базисных ценах>
Note on G117: <Прямые затраты в базисных ценах (итоги)>
Note on H4: <подпись 210 атрибут 950 текст> <подпись 210 значение>
Note on H5: _________________ /<подпись 210 атрибут 950 значение>/
Note on H31: <ИТОГО ОЗП на физобъем по позиции в базисных ценах> _____ <ИТОГО МАТ на физобъем по позиции в базисных ценах>
Note on H117: <З/п основных рабочих (итоги)> _____ <Материалы (итоги)>
Note on I31: <ИТОГО ЭММ на физобъем по позиции в базисных ценах> _____ <ИТОГО ЗПМ на физобъем по позиции в базисных ценах>
Note on I117: <Эксплуатация машин (итоги)> _____ <З/п машинистов (итоги)>
Note on J19: =<Итого по расчету>/1000
Note on J20: =<Итого Оборудование>/1000
Note on J21: =<Итого Монтажные работы >/1000
Note on J23: =<Итого ФОТ с индексами>/1000
Note on J31: <ИТОГО ПЗ по позиции в текущих ценах> <Сумма НР по позиции при расчете в текущих ценах (ресурсный расчет)> <Сумма СП по позиции при расчете в текущих ценах (ресурсный расчет)>
Note on J117: <Прямые затраты в тек.ценах (итоги)>
Note on K31: <ИТОГО ОЗП по позиции в текущих ценах> _____ <ИТОГО МАТ по позиции в текущих ценах>
Note on K117: <З/п основных рабочих в тек.ценах (итоги)> _____ <Материалы в тек.ценах (итоги)>
Note on L26: <Отчетный период (учет выполненных работ)>
Note on U31: <ИТОГО ЭММ по позиции в текущих ценах> _____ <ИТОГО ЗПМ по позиции в текущих ценах>
Note on U117: <Эксплуатация машин в тек.ценах (итоги)> _____ <З/п машинистов в тек.ценах (итоги)>
Note on V22: <Итого ТЗ с коэф. к итогам>
Note on V23: <Итого ТЗМ с коэф. к итогам>
Note on W22: <Итого ТЗ с коэф. к итогам>
Note on W23: <Итого ТЗМ с коэф. к итогам>
Note on X22: <Итого ФОТ>
Note on X23: <Итого ФОТ>
Note on Y22: <Итого НР>
Note on Y23: <Итого НР>
Note on Z22: <Итого СП>
Note on Z23: <Итого СП>