## Локальная смета
Утверждаю: ______________А.З. Ишкильдин
Глава Аргаяшского сельского поселения
Стройка: | с Аргаяш Аргаяшского района Челябинской области
Объект: | Капитальный ремонт наруж.сетей теплоснабжения и водоснабжения участка пересекающ. Улицу Октябрьская до ТК №1
ЛОКАЛЬНАЯ СМЕТА
(локальный сметный расчет)
Капитальный ремонт наружных сетей теплоснабжения и водоснабжения участка пересекающего улицу Октябрьская до ТК №1 в с. Аргаяш Аргаяшского района Челябинской области
Основание:Дефектная ведомость
[6 empty] | базисная цена |  |  | текущая цена
|  |  | Сметная стоимость: |  |  | 163.75 |  | тыс. руб. | 1048.662 |  | тыс. руб.
|  |  | в т.ч. оборудование |  |  | 0 |  | тыс. руб. | 0 |  | тыс. руб.
|  |  | монтажных работ |  |  | 0 |  | тыс. руб. | 0 |  | тыс. руб.
|  |  | Hормативная трудоемкость: |  |  | 0.68496 |  | тыс.чел.ч | 0.68496 |  | тыс.чел.ч | 609.22 | 609.22 | 8695.31 | 10418.08 | 7206.15
|  |  | Сметная заработная плата: |  |  | 8.6953 |  | тыс. руб. | 109.303 |  | тыс. руб. | 75.74 | 75.74 | 109303.02 | 130956.76 | 90582.51
Составлена в базисных ценах на 01.2000 г. и текущих ценах на |  |  | 4 квартал 2017г
№ пп | Код норматива, Наименование, Единица измерения | Объем | Базисная стоимость за единицу |  |  | Базисная стоимость всего |  |  | Текущая стоимость всего
|  |  | Всего | Осн. З/п | Эксп. | Всего | Осн. З/п | Эксп. | Всего | Осн. З/п | Эксп.
|  |  |  | Материал | В т.ч. з/п |  | Материал | В т.ч. з/п |  | Материал | В т.ч. з/п
1 | 2 | 3 | 4 | 5 | 6 | 7 | 8 | 9 | 10 | 11 | 12
Раздел 1. Капитальный ремонт наружных сетей теплоснабжения и водоснабжения участка пересекающего улицу Октябрьская до ТК №1 с. Аргаяш Аргаяшского района Челябинской области
ТС с компенсатором Труба Д300 Дл.262м
1 | ТЕР24-01-001-09 Прокладка трубопроводов в каналах и надземная при условном давлении 0,6 МПа, температуре 115°С, диаметр труб: 300 мм 1 км трубопровода | 0.262 | 57344.65 | 11160,6 _____ 16452,83 | 29731,22 _____ 2477,08 | 15024.3 | 2924,08 _____ 4310,64 | 7789,58 _____ 649 | 102518.05 | 36753,83 _____ 28881,78 | 36882,44 _____ 8156,31
| Накладные расходы от ФОТ(44910,14 руб.) | 130% |  |  |  | 4645 |  |  | 58383.18
| Сметная прибыль от ФОТ(44910,14 руб.) | 89% |  |  |  | 3180.04 |  |  | 39970.02
| Всего с НР и СП |  |  |  |  | 22849.34 |  |  | 200871.25
2 | ТССЦ-103-0199 Трубы стальные электросварные прямошовные со снятой фаской из стали марок БСт2кп-БСт4кп и БСт2пс-БСт4пс наружный диаметр 325 мм, толщина стенки 4 мм м | 262 | 206 | _____ 206 |  | 53972 | _____ 53972 |  | 318948.32 | _____ 318948,32
3 | ТЕР24-01-028-09 Установка П-образных компенсаторов диаметром труб: 300 мм 1 компенсатор | 1 | 6272.5 | 247,09 _____ 5321,92 | 703,49 _____ 68,31 | 6272.5 | 247,09 _____ 5321,92 | 703,49 _____ 68,31 | 61199.32 | 3105,63 _____ 54787,35 | 3306,34 _____ 858,79
| Накладные расходы от ФОТ(3964,42 руб.) | 130% |  |  |  | 410.02 |  |  | 5153.75
| Сметная прибыль от ФОТ(3964,42 руб.) | 89% |  |  |  | 280.71 |  |  | 3528.33
| Всего с НР и СП |  |  |  |  | 6963.23 |  |  | 69881.4
4 | ТЕР24-01-032-07 Установка задвижек или клапанов стальных для горячей воды и пара диаметром: 300 мм 1 компл. задвижек или клапана | 2 | 689.63 | 187,49 _____ 22,7 | 479,44 _____ 44,94 | 1379.26 | 374,98 _____ 45,4 | 958,88 _____ 89,88 | 9636.46 | 4714,14 _____ 308,92 | 4613,4 _____ 1129,48
| Накладные расходы от ФОТ(5843,62 руб.) | 130% |  |  |  | 604.32 |  |  | 7596.71
| Сметная прибыль от ФОТ(5843,62 руб.) | 89% |  |  |  | 413.73 |  |  | 5200.82
| Всего с НР и СП |  |  |  |  | 2397.31 |  |  | 22433.99
5 | ТССЦ-302-1181 Задвижки параллельные фланцевые с выдвижным шпинделем для воды и пара давлением 1 Мпа (10 кгс/см2) 30ч6бр диаметром 300 мм шт. | 2 | 3070 | _____ 3070 |  | 6140 | _____ 6140 |  | 43639.66 | _____ 43639,66
6 | ТЕР22-03-014-08 Приварка фланцев к стальным трубопроводам диаметром: 300 мм 1 фланец | 4 | 551.03 | 39,82 _____ 321,67 | 189,54 _____ 27,27 | 2204.12 | 159,28 _____ 1286,68 | 758,16 _____ 109,08 | 12246.64 | 2002,44 _____ 5632,48 | 4611,72 _____ 1371,2
| Накладные расходы от ФОТ(3373,64 руб.) | 130% |  |  |  | 348.87 |  |  | 4385.73
| Сметная прибыль от ФОТ(3373,64 руб.) | 89% |  |  |  | 238.84 |  |  | 3002.54
| Всего с НР и СП |  |  |  |  | 2791.83 |  |  | 19634.91
7 | ТЕР22-06-005-07 Врезка в существующие сети из стальных труб стальных штуцеров (патрубков) диаметром: 300 мм 1 врезка | 2 | 664.31 | 88,93 _____ 169,72 | 405,66 _____ 52,2 | 1328.62 | 177,86 _____ 339,44 | 811,32 _____ 104,4 | 9183.72 | 2235,32 _____ 2093,48 | 4854,92 _____ 1312,52
| Накладные расходы от ФОТ(3547,84 руб.) | 130% |  |  |  | 366.94 |  |  | 4612.19
| Сметная прибыль от ФОТ(3547,84 руб.) | 89% |  |  |  | 251.21 |  |  | 3157.58
| Всего с НР и СП |  |  |  |  | 1946.77 |  |  | 16953.49
8 | ТЕР22-06-005-03 Врезка в существующие сети из стальных труб стальных штуцеров (патрубков) диаметром: 100 мм 1 врезка | 2 | 158.46 | 30,02 _____ 31,44 | 97 _____ 10,61 | 316.92 | 60,04 _____ 62,88 | 194 _____ 21,22 | 2311.14 | 754,76 _____ 382,82 | 1173,56 _____ 266,86
| Накладные расходы от ФОТ(1021,62 руб.) | 130% |  |  |  | 105.64 |  |  | 1328.11
| Сметная прибыль от ФОТ(1021,62 руб.) | 89% |  |  |  | 72.32 |  |  | 909.24
| Всего с НР и СП |  |  |  |  | 494.88 |  |  | 4548.49
9 | ТЕР22-06-005-02 Врезка в существующие сети из стальных труб стальных штуцеров (патрубков) диаметром: 80 мм 1 врезка | 2 | 126.27 | 28 _____ 23,12 | 75,15 _____ 8,65 | 252.54 | 56 _____ 46,24 | 150,3 _____ 17,3 | 1894.76 | 704 _____ 280,68 | 910,08 _____ 217,58
| Накладные расходы от ФОТ(921,58 руб.) | 130% |  |  |  | 95.29 |  |  | 1198.05
| Сметная прибыль от ФОТ(921,58 руб.) | 89% |  |  |  | 65.24 |  |  | 820.21
| Всего с НР и СП |  |  |  |  | 413.07 |  |  | 3913.02
10 | ТЕР13-03-002-04 Огрунтовка металлических поверхностей за один раз: грунтовкой ГФ-021 100 м2 окрашиваемой поверхности | 5.36 | 331.98 | 71,47 _____ 250,36 | 10,15 _____ 0,12 | 1779.41 | 383,08 _____ 1341,93 | 54,4 _____ 0,64 | 10365.76 | 4816,55 _____ 5325,54 | 223,67 _____ 8,2
| Накладные расходы от ФОТ(4824,75 руб.) | 90% |  |  |  | 345.35 |  |  | 4342.28
| Сметная прибыль от ФОТ(4824,75 руб.) | 70% |  |  |  | 268.6 |  |  | 3377.33
| Всего с НР и СП |  |  |  |  | 2393.36 |  |  | 18085.37
11 | ТЕР26-01-010-01 Изоляция трубопроводов: матами минераловатными прошивными безобкладочными и в обкладках марки 125, изделиями минераловатными с гофрированной структурой 1 м3 изоляции | 0 | 730.26 | 232,61 _____ 439,6 | 58.05
| Всего с НР и СП |  |  |  |  | 0 |  |  | 0
12 | ТССЦ-104-0111 Плиты или маты теплоизоляционные м3 | 21.09 | 538.46 | _____ 538,46 |  | 11356.12 | _____ 11356,12 |  | 38023.58 | _____ 38023,58
13 | ТЕР26-01-054-01 Обертывание поверхности изоляции рулонными материалами насухо с проклейкой швов 100 м2 поверхности покрытия изоляции | 3.668 | 1038.56 | 349,22 _____ 630,91 | 58.43 | 3809.44 | 1280,94 _____ 2314,18 | 214.32 | 29386.33 | 16103,29 _____ 12069,04 | 1214
| Накладные расходы от ФОТ(16103,29 руб.) | 100% |  |  |  | 1280.94 |  |  | 16103.29
| Сметная прибыль от ФОТ(16103,29 руб.) | 70% |  |  |  | 896.66 |  |  | 11272.3
| Всего с НР и СП |  |  |  |  | 5987.04 |  |  | 56761.92
14 | ТССЦ-104-8104 Стеклопластик рулонный марки РСТ 415 шириной 1м м2 | 421.8 | 19.8 | _____ 19,8 |  | 8351.64 | _____ 8351,64 |  | 17268.49 | _____ 17268,49
Раздел 2. ВС. Труба Д100 мм с компенсаторами Дл.131м.
15 | ТЕР22-01-011-03 Укладка стальных водопроводных труб с гидравлическим испытанием диаметром: 100 мм 1 км трубопровода | 0.131 | 9108.28 | 4620,77 _____ 688,91 | 3798,6 _____ 644,89 | 1193.18 | 605,32 _____ 90,24 | 497,62 _____ 84,48 | 11387.84 | 7606,97 _____ 711,73 | 3069,14 _____ 1061,72
| Накладные расходы от ФОТ(8668,69 руб.) | 130% |  |  |  | 896.74 |  |  | 11269.3
| Сметная прибыль от ФОТ(8668,69 руб.) | 89% |  |  |  | 613.92 |  |  | 7715.13
| Всего с НР и СП |  |  |  |  | 2703.84 |  |  | 30372.27
16 | ТССЦ-103-0160 Трубы стальные электросварные прямошовные со снятой фаской из стали марок БСт2кп-БСт4кп и БСт2пс-БСт4пс наружный диаметр 108 мм, толщина стенки 3,5 мм м | 131 | 58.91 | _____ 58,91 |  | 7717.21 | _____ 7717,21 |  | 45378.4 | _____ 45378,4
17 | ТЕР22-03-006-03 Установка задвижек или клапанов обратных чугунных диаметром: 100 мм 1 задвижка (или клапан обратный) | 1 | 55.79 | 19,04 _____ 33,65 | 3.1 | 55.79 | 19,04 _____ 33,65 | 3.1 | 379.52 | 239,36 _____ 121,68 | 18.48
| Накладные расходы от ФОТ(239,36 руб.) | 130% |  |  |  | 24.75 |  |  | 311.17
| Сметная прибыль от ФОТ(239,36 руб.) | 89% |  |  |  | 16.95 |  |  | 213.03
| Всего с НР и СП |  |  |  |  | 97.49 |  |  | 903.72
18 | ТССЦ-302-1177 Задвижки параллельные фланцевые с выдвижным шпинделем для воды и пара давлением 1 Мпа (10 кгс/см2) 30ч6бр диаметром 100 мм шт. | 1 | 437 | _____ 437 |  | 437 | _____ 437 |  | 2691.85 | _____ 2691,85
19 | ТЕР22-03-014-03 Приварка фланцев к стальным трубопроводам диаметром: 100 мм 1 фланец | 2 | 140.13 | 9,81 _____ 86,54 | 43,78 _____ 6,37 | 280.26 | 19,62 _____ 173,08 | 87,56 _____ 12,74 | 1577.86 | 246,78 _____ 798,34 | 532,74 _____ 160,12
| Накладные расходы от ФОТ(406,9 руб.) | 130% |  |  |  | 42.07 |  |  | 528.97
| Сметная прибыль от ФОТ(406,9 руб.) | 89% |  |  |  | 28.8 |  |  | 362.14
| Всего с НР и СП |  |  |  |  | 351.13 |  |  | 2468.97
20 | ТЕР22-06-005-03 Врезка в существующие сети из стальных труб стальных штуцеров (патрубков) диаметром: 100 мм 1 врезка | 1 | 158.46 | 30,02 _____ 31,44 | 97 _____ 10,61 | 158.46 | 30,02 _____ 31,44 | 97 _____ 10,61 | 1155.57 | 377,38 _____ 191,41 | 586,78 _____ 133,43
| Накладные расходы от ФОТ(510,81 руб.) | 130% |  |  |  | 52.82 |  |  | 664.05
| Сметная прибыль от ФОТ(510,81 руб.) | 89% |  |  |  | 36.16 |  |  | 454.62
| Всего с НР и СП |  |  |  |  | 247.44 |  |  | 2274.24
21 | ТЕР22-06-005-01 Врезка в существующие сети из стальных труб стальных штуцеров (патрубков) диаметром: 50 мм 1 врезка | 1 | 88.16 | 19,65 _____ 15,51 | 53 _____ 6,04 | 88.16 | 19,65 _____ 15,51 | 53 _____ 6,04 | 661.96 | 247,08 _____ 93,96 | 320,92 _____ 75,95
| Накладные расходы от ФОТ(323,03 руб.) | 130% |  |  |  | 33.4 |  |  | 419.94
| Сметная прибыль от ФОТ(323,03 руб.) | 89% |  |  |  | 22.86 |  |  | 287.5
| Всего с НР и СП |  |  |  |  | 144.42 |  |  | 1369.4
22 | ТЕР22-06-005-01 Врезка в существующие сети из стальных труб стальных штуцеров (патрубков) диаметром: 50 мм 1 врезка | 1 | 88.16 | 19,65 _____ 15,51 | 53 _____ 6,04 | 88.16 | 19,65 _____ 15,51 | 53 _____ 6,04 | 661.96 | 247,08 _____ 93,96 | 320,92 _____ 75,95
| Накладные расходы от ФОТ(323,03 руб.) | 130% |  |  |  | 33.4 |  |  | 419.94
| Сметная прибыль от ФОТ(323,03 руб.) | 89% |  |  |  | 22.86 |  |  | 287.5
| Всего с НР и СП |  |  |  |  | 144.42 |  |  | 1369.4
23 | ТЕР13-03-002-04 Огрунтовка металлических поверхностей за один раз: грунтовкой ГФ-021 100 м2 окрашиваемой поверхности | 0.8908 | 331.98 | 71,47 _____ 250,36 | 10,15 _____ 0,12 | 295.73 | 63,67 _____ 223,02 | 9,04 _____ 0,11 | 1722.73 | 800,48 _____ 885,08 | 37,17 _____ 1,36
| Накладные расходы от ФОТ(801,84 руб.) | 90% |  |  |  | 57.4 |  |  | 721.66
| Сметная прибыль от ФОТ(801,84 руб.) | 70% |  |  |  | 44.65 |  |  | 561.29
| Всего с НР и СП |  |  |  |  | 397.78 |  |  | 3005.68
24 | ТЕР26-01-010-01 Изоляция трубопроводов: матами минераловатными прошивными безобкладочными и в обкладках марки 125, изделиями минераловатными с гофрированной структурой 1 м3 изоляции | 3.4 | 730.26 | 232,61 _____ 439,6 | 58.05 | 2482.88 | 790,87 _____ 1494,64 | 197.37 | 17363.19 | 9944,83 _____ 6237,71 | 1180.65
| Накладные расходы от ФОТ(9944,83 руб.) | 100% |  |  |  | 790.87 |  |  | 9944.83
| Сметная прибыль от ФОТ(9944,83 руб.) | 70% |  |  |  | 553.61 |  |  | 6961.38
| Всего с НР и СП |  |  |  |  | 3827.36 |  |  | 34269.4
25 | ТССЦ-104-0111 Плиты или маты теплоизоляционные м3 | 4.216 | 538.46 | _____ 538,46 |  | 2270.15 | _____ 2270,15 |  | 7601.11 | _____ 7601,11
26 | ТЕР26-01-054-01 Обертывание поверхности изоляции рулонными материалами насухо с проклейкой швов 100 м2 поверхности покрытия изоляции | 0.814 | 1038.56 | 349,22 _____ 630,91 | 58.43 | 845.39 | 284,27 _____ 513,56 | 47.56 | 6521.39 | 3573,63 _____ 2678,35 | 269.41
| Накладные расходы от ФОТ(3573,63 руб.) | 100% |  |  |  | 284.27 |  |  | 3573.63
| Сметная прибыль от ФОТ(3573,63 руб.) | 70% |  |  |  | 198.99 |  |  | 2501.54
| Всего с НР и СП |  |  |  |  | 1328.65 |  |  | 12596.56
27 | ТССЦ-104-8104 Стеклопластик рулонный марки РСТ 415 шириной 1м м2 | 93.61 | 19.8 | _____ 19,8 |  | 1853.48 | _____ 1853,48 |  | 3832.39 | _____ 3832,39
Итого прямые затраты по смете | [5 empty] | 129952.72 | 7515,46 _____ 109757,56 | 12679,70 _____ 1179,85 | 757558 | 94473,55 _____ 598958,11 | 64126,34 _____ 14829,47
В том числе (справочно):
фонд оплаты труда (ФОТ) | [5 empty] | 8695.31 |  |  | 109303.02
материалы | [5 empty] | 109757.56 |  |  | 598958.11
эксплуатация машин и механизмов | [5 empty] | 12679.7 |  |  | 64126.34
Накладные расходы | [5 empty] | 10418.08 |  |  | 130956.76
Сметная прибыль | [5 empty] | 7206.15 |  |  | 90582.51
ВСЕГО по смете
Наружные сети водопровода, канализации, теплоснабжения, газопровода | [5 empty] | 109811.37 |  |  | 787652.78
Защита строительных конструкций и оборудования от коррозии | [5 empty] | 2791.14 |  |  | 21091.03
Теплоизоляционные работы | [5 empty] | 34974.44 |  |  | 170353.46
Итого | [5 empty] | 147576.95 |  |  | 979097.27
НДС 18% | [5 empty] | 26563.85 |  |  | 176237.51
ВСЕГО по смете | [5 empty] | 163750 |  |  | 1048.662
| % НР |  |  |  |  | 120 |  |  | 120
| % СП |  |  |  |  | 83 |  |  | 83
| Возвратные суммы от демонтажа труба Д300 мм-131 метр= | 00 толщина стенки 4мм=131м.п=3.825 т/кг.*12000(Стоимость металла)=45900 руб. Труба Д 100 =131 м.п.=1.091т/кг*12000(Стоимость металла)=13094 руб.
Составил: _________________ // |  | ВасильевО.О.
Проверил: _________________ //
Note on A3: <подпись 200 атрибут 950 текст> <подпись 200 значение>
Note on H3: <подпись 210 атрибут 950 текст> <подпись 210 значение>
Note on A4: _________________ /<подпись 200 атрибут 950 значение>/
Note on H4: _________________ /<подпись 210 атрибут 950 значение>/
Note on A8: <Наименование стройки>
Note on A10: <Наименование объекта>
Note on A11: <Индекс/ЛН локальной сметы>
Note on A13: на <Наименование локальной сметы>
Note on A14: <Основание>
Note on G17: =<Итого по расчету>/1000
Note on J17: =<Итого по расчету>/1000
Note on G18: =<Итого Оборудование>/1000
Note on J18: =<Итого Оборудование>/1000
Note on G19: =<Итого Монтажные работы >/1000
Note on J19: =<Итого Монтажные работы >/1000
Note on V20: <Итого ТЗ с коэф. к итогам>
Note on W20: <Итого ТЗ с коэф. к итогам>
Note on X20: <Итого ФОТ>
Note on Y20: <Итого НР>
Note on Z20: <Итого СП>
Note on G21: =<Итого ФОТ с индексами>/1000
Note on J21: =<Итого ФОТ с индексами>/1000
Note on V21: <Итого ТЗМ с коэф. к итогам>
Note on W21: <Итого ТЗМ с коэф. к итогам>
Note on X21: <Итого ФОТ>
Note on Y21: <Итого НР>
Note on Z21: <Итого СП>
Note on L24: <Отчетный период (учет выполненных работ)>
Note on A29: <Номер позиции по смете>
Note on B29: <Обоснование (код) позиции> <Наименование (текстовая часть) расценки> <Обоснование коэффициентов> <Ед. измерения по расценке> <Формула расчета стоимости единицы> <Строка задания НР для рес.расч.> <Строка задания СП для рес.расч.>
Note on C29: <Количество всего (физ. объем) по позиции> <Формула расчета физ. объема> <Нормы НР 2001г. по позиции> <Нормы СП 2001г. по позиции>
Note on D29: <ПЗ по позиции на единицу в базисных ценах с учетом всех к-тов>
Note on E29: <ОЗП по позиции на единицу в базисных ценах с учетом всех к-тов> _____ <МАТ по позиции на единицу в базисных ценах с учетом всех к-тов>
Note on F29: <ЭММ по позиции на единицу в базисных ценах с учетом всех к-тов> _____ <ЗПМ по позиции на единицу в базисных ценах с учетом всех к-тов>
Note on G29: <ИТОГО ПЗ на физобъем по позиции в базисных ценах> <Сумма НР по позиции при расчете в базисных ценах> <Сумма СП по позиции при расчете в базисных ценах>
Note on H29: <ИТОГО ОЗП на физобъем по позиции в базисных ценах> _____ <ИТОГО МАТ на физобъем по позиции в базисных ценах>
Note on I29: <ИТОГО ЭММ на физобъем по позиции в базисных ценах> _____ <ИТОГО ЗПМ на физобъем по позиции в базисных ценах>
Note on J29: <ИТОГО ПЗ по позиции в текущих ценах> <Сумма НР по позиции при расчете в текущих ценах (ресурсный расчет)> <Сумма СП по позиции при расчете в текущих ценах (ресурсный расчет)>
Note on K29: <ИТОГО ОЗП по позиции в текущих ценах> _____ <ИТОГО МАТ по позиции в текущих ценах>
Note on U29: <ИТОГО ЭММ по позиции в текущих ценах> _____ <ИТОГО ЗПМ по позиции в текущих ценах>
Note on A115: <Текстовая часть (итоги)>
Note on G115: <Прямые затраты в базисных ценах (итоги)>
Note on H115: <З/п основных рабочих (итоги)> _____ <Материалы (итоги)>
Note on I115: <Эксплуатация машин (итоги)> _____ <З/п машинистов (итоги)>
Note on J115: <Прямые затраты в тек.ценах (итоги)>
Note on K115: <З/п основных рабочих в тек.ценах (итоги)> _____ <Материалы в тек.ценах (итоги)>
Note on U115: <Эксплуатация машин в тек.ценах (итоги)> _____ <З/п машинистов в тек.ценах (итоги)>
Note on A133: <подпись 300 атрибут 970 значение> _________________ /<подпись 300 значение>/
Note on A135: <подпись 310 атрибут 970 значение> _________________ /<подпись 310 значение>/

## Локальный рес.смет. расчет
Утверждаю: __________________А.З. Ишкильдин
Глава Аргаяшского сельского поселения
Стройка: | с Аргаяш Аргаяшского района Челябинской области
Объект: | Ремонт наружных сетей теплоснабжения и водоснабжения участка пересекающего улицу Октябрьская до ТК №1
ЛОКАЛЬНЫЙ РЕСУРСНЫЙ СМЕТНЫЙ РАСЧЕТ
(локальная смета)
Капитальный ремонт наружных сетей теплоснабжения и водоснабжения участка пересекающего улицу Октябрьская до ТК №1 с. Аргаяш Аргаяшского района Челябинской области
Основание:Дефектная ведомость
[6 empty] | базисная цена |  |  | текущая цена
|  |  | Сметная стоимость: |  |  | 163.75 |  | тыс. руб. | 1048.662 |  |  | тыс. руб.
|  |  | в т.ч. оборудование |  |  | 0 |  | тыс. руб. | 0 |  |  | тыс. руб.
|  |  | монтажных работ |  |  | 0 |  | тыс. руб. | 0 |  |  | тыс. руб.
|  |  | Hормативная трудоемкость: |  |  | 0.68496 |  | тыс.чел.ч | 0.68496 |  | 7515.46 | тыс.чел.ч |  | 609.22 | 609.22
|  |  | Сметная заработная плата: |  |  | 8.6953 |  | тыс. руб. | 109.303 |  | 94473.55 | тыс. руб. |  | 75.74 | 75.74
1179.85
14829.47
Составлена в базисных ценах на 01.2000 г. и текущих ценах на |  |  | 4 кв. 2017 г.
№ пп | Код ресурса | Наименование | Единица измерения | Количество единиц по проектным данным | Сметная стоимость в базисных ценах (руб.) |  | Стоимость в текущих ценах (руб.) |  |  |  |  | Индекс для смт. цен | Обоснование
|  |  | Кол-во механизаторов |  |  |  | Отпускная |  | Сметная
[5 empty] | на ед. изм. | общая | на ед. изм. | общая | на ед. изм. | общая
1 | 2 | 3 | 4 | 5 | 6 | 7 | 8 | 9 | 10 | 11 |  | 12 | 13
Ресурсы подрядчика
Трудозатраты
1 | 1-3-1 | Рабочий строитель (ср 3,1) | чел.-ч | 143.33 | 10,92 | 1565.17 |  |  | 137,28 | 19676.34 |  | 12.5714
2 | 1-3-3 | Рабочий строитель (ср 3,3) | чел.-ч | 1.7 | 11,2 | 19.04 |  |  | 140,8 | 239.36 |  | 12.5714
3 | 1-4-1 | Рабочий строитель (ср 4,1) | чел.-ч | 64.09 | 12,34 | 790.87 |  |  | 155,17 | 9944.85 |  | 12.5746
4 | 1-4-2 | Рабочий строитель (ср 4,2) | чел.-ч | 233.18 | 12,54 | 2924.08 |  |  | 157,62 | 36753.83 |  | 12.5694
5 | 1-4-3 | Рабочий строитель (ср 4,3) | чел.-ч | 29.48 | 12,72 | 374.99 |  |  | 159,91 | 4714.15 |  | 12.5714
6 | 1-4-5 | Рабочий строитель (ср 4,5) | чел.-ч | 46.24 | 13,09 | 605.28 |  |  | 164,5 | 7606.48 |  | 12.5669
7 | 1-4-6 | Рабочий строитель (ср 4,6) | чел.-ч | 18.62 | 13,27 | 247.09 |  |  | 166,79 | 3105.63 |  | 12.5688
8 | 1-4-7 | Рабочий строитель (ср 4,7) | чел.-ч | 46.96 | 13,46 | 632.08 |  |  | 169,23 | 7947.06 |  | 12.5729
9 | 1-4-9 | Рабочий строитель (ср 4,9) | чел.-ч | 12.86 | 13,83 | 177.85 |  |  | 173,82 | 2235.33 |  | 12.5686
10 | 1-5-0 | Рабочий строитель (ср 5) | чел.-ч | 12.76 | 14,02 | 178.9 |  |  | 176,27 | 2249.21 |  | 12.5724
11 | 2 | Затраты труда машинистов | чел.-ч | 75.74
|  | Итого по трудовым ресурсам | руб |  |  | 7515.46 |  |  |  | 94473.55 |  | 12.5706
Машины и механизмы
13 | 21141 | Краны на автомобильном ходу при работе на других видах строительства 10 т | маш.час | 0.35 | 134,07 | 46.93 |  |  | 801 | 280.35 |  | 5.9738 | МТРиЭ ЧО, Пост. № 56/1
14 | 30101 | Автопогрузчики 5 т | маш.час | 0.06 | 111,55 | 6.7 |  |  | 524 | 31.44 |  | 4.6925 | МТРиЭ ЧО, Пост. № 56/1
15 | 30401 | Лебедки электрические тяговым усилием до 5,79 кН (0,59 т) | маш.час | 0.06 | 2,31 | 0.14 |  |  | 9 | 0.54 |  | 3.8571 | МТРиЭ ЧО, Пост. № 56/1
16 | 40102 | Электростанции передвижные 4 кВт | маш.час | 10.64 | 31,16 | 331.54 |  |  | 230 | 2447.2 |  | 7.3813 | МТРиЭ ЧО, Пост. № 56/1
17 | 40202 | Агрегаты сварочные передвижные с номинальным сварочным током 250-400 А с дизельным двигателем | маш.час | 109.46 | 34,63 | 3790.6 |  |  | 106 | 11602.76 |  | 3.0609 | МТРиЭ ЧО, Пост. № 56/1
18 | 40504 | Аппарат для газовой сварки и резки | маш.час | 6.65 | 1,29 | 8.59 |  |  | 5 | 33.25 |  | 3.8708 | МТРиЭ ЧО, Пост. № 56/1
19 | 41401 | Электрические печи для сушки сварочных материалов с регулированием температуры в пределах от 80 °С до 500 °С при работе от передвижных электростанций | маш.час | 0.24 | 3,24 | 0.78 |  |  | 8 | 1.92 |  | 2.4615 | МТРиЭ ЧО, Пост. № 56/1
20 | 42901 | Установки для гидравлических испытаний трубопроводов, давление нагнетания низкое 0,1 МПа (1 кгс/см2), высокое 10 МПа (100 кгс/см2) при работе от передвижных электростанций | маш.час | 1.57 | 9,04 | 14.19 |  |  | 36 | 56.52 |  | 3.9831 | МТРиЭ ЧО, Пост. № 56/1
21 | 50101 | Компрессоры передвижные с двигателем внутреннего сгорания давлением до 686 кПа (7 ат), производительность до 5 м3/мин | маш.час | 5.32 | 62,75 | 333.83 |  |  | 413 | 2197.16 |  | 6.5817 | МТРиЭ ЧО, Пост. № 56/1
22 | 70117 | Бульдозеры при работе на сооружении магистральных трубопроводов 96 кВт (130 л.с.) | маш.час | 0.14 | 121,91 | 17.07 |  |  | 862 | 120.68 |  | 7.0697 | МТРиЭ ЧО, Пост. № 56/1
23 | 121011 | Котлы битумные передвижные 400 л | маш.час | 1.03 | 32,24 | 33.21 |  |  | 109 | 112.27 |  | 3.3806 | МТРиЭ ЧО, Пост. № 56/1
24 | 150101 | Агрегаты наполнительно-опрессовочные до 70 м3/ч | маш.час | 9.97 | 129,68 | 1292.91 |  |  | 773 | 7706.81 |  | 5.9608 | МТРиЭ ЧО, Пост. № 56/1
25 | 150202 | Агрегаты сварочные двухпостовые для ручной сварки на тракторе 79 кВт (108 л.с.) | маш.час | 20.05 | 112,26 | 2250.83 |  |  | 683 | 13694.15 |  | 6.084 | МТРиЭ ЧО, Пост. № 56/1
26 | 150701 | Трубоукладчики для труб диаметром до 400 мм грузоподъемностью 6,3 т | маш.час | 29.02 | 129,46 | 3756.93 |  |  | 731 | 21213.62 |  | 5.6465 | МТРиЭ ЧО, Пост. № 56/1
27 | 151700 | Установки для подогрева стыков | маш.час | 0.18 | 36,97 | 6.65 |  |  | 230,01 | 41.4 |  | 6.2256 | ЧелСЦена, ноябрь 2017 г., ч.2
28 | 330301 | Машины шлифовальные электрические | маш.час | 20.53 | 1,86 | 38.19 |  |  | 10 | 205.3 |  | 5.3758 | МТРиЭ ЧО, Пост. № 56/1
29 | 332101 | Установки для изготовления бандажей, диафрагм, пряжек | маш.час | 7.86 | 1,99 | 15.64 |  |  | 13 | 102.18 |  | 6.5332 | МТРиЭ ЧО, Пост. № 56/1
30 | 340101 | Агрегаты окрасочные высокого давления для окраски поверхностей конструкций мощностью 1 кВт | маш.час | 7 | 7,12 | 49.84 |  |  | 27 | 189 |  | 3.7921 | МТРиЭ ЧО, Пост. № 56/1
31 | 400001 | Автомобили бортовые, грузоподъемность до 5 т | маш.час | 6.63 | 103,2 | 684.22 |  |  | 616 | 4084.08 |  | 5.969 | МТРиЭ ЧО, Пост. № 56/1
|  | Итого по строительным машинам | руб |  |  | 12679.7 |  |  |  | 64126.34 |  | 5.0574
Материалы
33 | 101-0072 | Битумы нефтяные строительные изоляционные БНИ-IV-3, БНИ-IV, БНИ-V | т | 0.0565 | 3390 | 191.54 | 18766.84 | 1060.33 | 19433,91 | 1098.02 |  | 5.7326 | Среднее (13.02.030,13.02.032)
34 | 101-0324 | Кислород технический газообразный | м3 | 5.581 | 6,2 | 34.6 | 42.66 | 238.09 | 49,32 | 275.26 |  | 7.9555 | 26.03.080
35 | 101-0540 | Лента стальная упаковочная, мягкая, нормальной точности 0,7х20-50 мм | т | 0.248 | 6640 | 1646.72 | 37532 | 9307.93 | 38565,88 | 9564.34 |  | 5.8081 | МТРиЭ ЧО, Пост.от 10.11.2017 г. №56/1, п.113
36 | 101-0612 | Мастика клеящая морозостойкая битумно-масляная МБ-50 | т | 0.1344 | 8550 | 1149.12 | 37309.33 | 5014.38 | 38432,06 | 5165.27 |  | 4.495 | Среднее (11.02.0645,11.02.079)
37 | 101-0811 | Проволока стальная низкоуглеродистая разного назначения оцинкованная диаметром 1,1 мм | т | 0.0034 | 17400 | 59.16 | 58570.99 | 199.14 | 60025,65 | 204.09 |  | 3.4498 | Среднее (08.05.018.5, 08.05.0192/15684.92*16822.17)
38 | 101-0812 | Проволока стальная низкоуглеродистая разного назначения оцинкованная диаметром 1,6 мм | т | 0.0042 | 16240 | 68.21 | 56771.22 | 238.44 | 58189,89 | 244.4 |  | 3.5831 | 08.05.0192
39 | 101-1513 | Электроды диаметром 4 мм Э42 | т | 0.0828 | 11520 | 953.85 | 90201.67 | 7468.69 | 92336,03 | 7645.41 |  | 8.0153 | 08.07.006
40 | 101-1602 | Ацетилен газообразный технический | м3 | 1.013 | 101 | 102.31 | 540 | 547.02 | 561,57 | 568.87 |  | 5.5603 | МТРиЭ ЧО, Пост.от 10.11.2017 г. №56/1, п.381
41 | 101-1703 | Прокладки резиновые (пластина техническая прессованная) | кг | 0.1 | 22,8 | 2.28 | 131.94 | 13.19 | 134,91 | 13.49 |  | 5.9167 | Среднее (11.06.409,11.06.413,11.06.412,11.06.410,11.06.420)
42 | 101-1821 | Винты самонарезающие оцинкованные, размером 4-12 мм ГОСТ 10621-80 | т | 0.0001 | 30340 | 3.03 | 109489.5 | 10.95 | 111996,53 | 11.2 |  | 3.6964 | 08.05.213+08.05.17
43 | 101-1876 | Сталь листовая оцинкованная толщиной листа 0,8 мм | т | 0.0901 | 11200 | 1009.12 | 43859 | 3951.7 | 45019,42 | 4056.25 |  | 4.0196 | МТРиЭ ЧО, Пост.от 10.11.2017 г. №56/1, п.149
44 | 101-2576 | Болты с гайками и шайбами для санитарно-технических работ диаметром 16 мм | т | 0.0015 | 20910 | 31.37 | 70401.22 | 105.6 | 72126,48 | 108.19 |  | 3.4488 | 08.05.170
45 | 102-0025 | Бруски обрезные хвойных пород длиной 4-6,5 м, шириной 75-150 мм, толщиной 40-75 мм, III сорта | м3 | 0.0236 | 996 | 23.51 | 7109 | 167.77 | 7365 | 173.81 |  | 7.393 | МТРиЭ ЧО, Пост.от 10.11.2017 г. №56/1, п.176
46 | 103-0139 | Трубы стальные электросварные прямошовные со снятой фаской из стали марок БСт2кп-БСт4кп и БСт2пс-БСт4пс наружный диаметр 57 мм, толщина стенки 3,5 мм | м | 0.8 | 30,2 | 24.16 | 172.66 | 138.12 | 177,43 | 141.94 |  | 5.875 | МТРиЭ ЧО, Пост.от 10.11.2017 г. №56/1, п.188*4.62/1000
47 | 103-0148 | Трубы стальные электросварные прямошовные со снятой фаской из стали марок БСт2кп-БСт4кп и БСт2пс-БСт4пс наружный диаметр 83 мм, толщина стенки 3,5 мм | м | 0.8 | 44,8 | 35.84 | 256.37 | 205.1 | 263,44 | 210.75 |  | 5.8803 | МТРиЭ ЧО, Пост.от 10.11.2017 г. №56/1, п.188*6.86/1000
48 | 103-0160 | Трубы стальные электросварные прямошовные со снятой фаской из стали марок БСт2кп-БСт4кп и БСт2пс-БСт4пс наружный диаметр 108 мм, толщина стенки 3,5 мм | м | 1.2 | 58,91 | 70.69 | 337.1 | 404.52 | 346,4 | 415.68 |  | 5.8803 | МТРиЭ ЧО, Пост.от 10.11.2017 г. №56/1, п.188*9.02/1000
49 | 103-0202 | Трубы стальные электросварные прямошовные со снятой фаской из стали марок БСт2кп-БСт4кп и БСт2пс-БСт4пс наружный диаметр 325 мм, толщина стенки 6 мм | м | 0.8 | 306 | 244.8 | 1763.96 | 1411.17 | 1812,61 | 1450.09 |  | 5.9236 | МТРиЭ ЧО, Пост.от 10.11.2017 г. №56/1, п.188*47.2/1000
50 | 113-0021 | Грунтовка ГФ-021 красно-коричневая | т | 0.075 | 18440 | 1383 | 69212 | 5190.9 | 71186,14 | 5338.96 |  | 3.8604 | МТРиЭ ЧО, Пост.от 10.11.2017 г. №56/1, п.219
51 | 113-0077 | Ксилол нефтяной марки А | т | 0.0125 | 14540 | 181.75 | 67838.99 | 847.99 | 69668,63 | 870.85 |  | 4.7915 | Среднее (14.01.435, 14.01.435.1/0.865*1000)
52 | 113-0079 | Лак БТ-577 | т | 0.0056 | 13990 | 78.34 | 52612.43 | 294.63 | 54254,58 | 303.82 |  | 3.8782 | 14.01.256
53 | 201-0888 | Опоры скользящие и катковые, крепежные детали, хомуты | т | 0.2148 | 12870 | 2764.48 | 82203.39 | 17657.29 | 83105,28 | 17851.01 |  | 6.4573 | Среднее (08.01.420, 20.07.020)
54 | 201-0889 | Опоры неподвижные из горячекатаных профилей для трубопроводов | т | 0.0393 | 11660 | 458.24 | 55773 | 2191.88 | 56476,67 | 2219.53 |  | 4.8436 | МТРиЭ ЧО, Пост.от 10.11.2017 г. №56/1, п.236
55 | 301-3039 | Компенсаторы П-образные диаметром труб 300 мм | шт. | 1 | 5294,15 | 5294.15 | 53334.62 | 53334.62 | 54594,76 | 54594.76 |  | 10.3123 | К=1,1 МТРиЭ ЧО, Пост.от 10.11.2017 г. №56/1
56 | 405-0254 | Известь строительная негашеная хлорная, марки А | т | 0.0059 | 4630 | 27.32 | 27966.1 | 165 | 28842,66 | 170.17 |  | 6.2288 | 26.02.050
57 | 411-0001 | Вода | м3 | 100.307 | 3,11 | 311.96 | 26.36 | 2644.09 | 26,36 | 2644.09 |  | 8.4757 | Среднее (26.01.015, 26.01.017)
58 | 506-0878 | Листы алюминиевые марки АД1Н, толщиной 1 мм | кг | 1.904 | 60,4 | 115 | 169.07 | 321.91 | 172,73 | 328.88 |  | 2.8598 | 08.09.205.1
59 | 507-0986 | Фланцы стальные плоские приварные из стали ВСт3сп2, ВСт3сп3, давлением 1,0 МПа (10 кгс/см2), диаметром 100 мм | шт. | 2 | 83,2 | 166.4 | 363.98 | 727.96 | 372,39 | 744.78 |  | 4.4758 | 20.06.348
60 | 507-0991 | Фланцы стальные плоские приварные из стали ВСт3сп2, ВСт3сп3, давлением 1,0 МПа (10 кгс/см2), диаметром 300 мм | шт. | 4 | 306 | 1224 | 1253.82 | 5015.28 | 1282,54 | 5130.16 |  | 4.1913 | 20.06.353
61 | ТССЦ-103-0160 | Трубы стальные электросварные прямошовные со снятой фаской из стали марок БСт2кп-БСт4кп и БСт2пс-БСт4пс наружный диаметр 108 мм, толщина стенки 3,5 мм | м | 131 | 58,91 | 7717.21 | 337.1 | 44160.1 | 346,4 | 45378.4 |  | 5.8802 | МТРиЭ ЧО, Пост.от 10.11.2017 г. №56/1, п.188*9.02/1000
62 | ТССЦ-103-0199 | Трубы стальные электросварные прямошовные со снятой фаской из стали марок БСт2кп-БСт4кп и БСт2пс-БСт4пс наружный диаметр 325 мм, толщина стенки 4 мм | м | 262 | 206 | 53972 | 1184.69 | 310388.78 | 1217,36 | 318948.32 |  | 5.9095 | МТРиЭ ЧО, Пост.от 10.11.2017 г. №56/1, п.188*31.7/1000
63 | ТССЦ-104-0111 | Плиты или маты теплоизоляционные | м3 | 25.306 | 538,46 | 13626.27 | 1703.39 | 43105.99 | 1802,92 | 45624.69 |  | 3.3483 | Среднее (10.01.053,10.01.0181)
64 | ТССЦ-104-8104 | Стеклопластик рулонный марки РСТ 415 шириной 1м | м2 | 515.41 | 19,8 | 10205.12 | 40 | 20616.4 | 40,94 | 21100.88 |  | 2.0677 | МТРиЭ ЧО, Пост.от 10.11.2017 г. №56/1, п.211
65 | ТССЦ-302-1177 | Задвижки параллельные фланцевые с выдвижным шпинделем для воды и пара давлением 1 Мпа (10 кгс/см2) 30ч6бр диаметром 100 мм | шт. | 1 | 437 | 437 | 2627.96 | 2627.96 | 2691,85 | 2691.85 |  | 6.1598 | 20.01.190
66 | ТССЦ-302-1181 | Задвижки параллельные фланцевые с выдвижным шпинделем для воды и пара давлением 1 Мпа (10 кгс/см2) 30ч6бр диаметром 300 мм | шт. | 2 | 3070 | 6140 | 21324.14 | 42648.28 | 21819,83 | 43639.66 |  | 7.1074 | 20.01.230
|  | Итого по строительным материалам | руб |  |  | 109758 |  |  |  | 598958 |  | 5.4571
Итого прямые затраты по смете | [5 empty] | 129952.72 |  |  |  | 757558 |  | 5.8295
В том числе (справочно):
фонд оплаты труда (ФОТ) | [5 empty] | 8695.31 |  |  |  | 109303.02 |  | 12.5703
материалы | [5 empty] | 109757.56 |  |  |  | 598958.11 |  | 5.4571
эксплуатация машин и механизмов | [5 empty] | 12679.7 |  |  |  | 64126.34 |  | 5.0574
Накладные расходы | [5 empty] | 10418.08 |  |  |  | 130956.76 |  | 12.5701
Сметная прибыль | [5 empty] | 7206.15 |  |  |  | 90582.51 |  | 12.5702
ВСЕГО по смете
Наружные сети водопровода, канализации, теплоснабжения, газопровода | [5 empty] | 109811.37 |  |  |  | 787652.78 |  | 7.1728
Защита строительных конструкций и оборудования от коррозии | [5 empty] | 2791.14 |  |  |  | 21091.03 |  | 7.5564
Теплоизоляционные работы | [5 empty] | 34974.44 |  |  |  | 170353.46 |  | 4.8708
Итого | [5 empty] | 147576.95 |  |  |  | 979097.27 |  | 6.6345
НДС 18% | [5 empty] | 26563.85 |  |  |  | 176237.51 |  | 6.6345
ВСЕГО по смете | [5 empty] | 163750 |  |  |  | 1048662 |  | 6.404
Составил: _________________ // |  |  | Васильев О.О.
Проверил: _________________ //
Note on A5: <Наименование стройки>
Note on A7: <Наименование объекта>
Note on A8: <Индекс/ЛН локальной сметы>
Note on A10: на <Наименование локальной сметы>
Note on A11: <Основание>
Note on G14: =<Итого по расчету>/1000
Note on J14: =<Итого по расчету>/1000
Note on G15: =<Итого Оборудование>/1000
Note on J15: =<Итого Оборудование>/1000
Note on G16: =<Итого Монтажные работы >/1000
Note on J16: =<Итого Монтажные работы >/1000
Note on L17: <Итого ОЗП>
Note on O17: <Итого ТЗ с коэф. к итогам>
Note on P17: <Итого ТЗ с коэф. к итогам>
Note on G18: =<Итого ФОТ с индексами>/1000
Note on J18: =<Итого ФОТ с индексами>/1000
Note on L18: <Итого ОЗП>
Note on O18: <Итого ТЗМ с коэф. к итогам>
Note on P18: <Итого ТЗМ с коэф. к итогам>
Note on L19: <Итого ЗПМ>
Note on L20: <Итого ЗПМ>
Note on L21: <Отчетный период (учет выполненных работ)>
Note on A26: <Номер ресурса п.п.>
Note on B26: <Код ресурса>
Note on C26: <Наименование ресурса >
Note on D26: <Единица измерения ресурса> <Количество машиночасов на единицу по позиции>
Note on E26: <Общее количество ресурса>
Note on F26: <Сметная базисная цена ресурса (на ед. измерения)> <Формула базисной цены единицы ПЗ>
Note on G26: <Сметная базисная цена ресурса (на физ. объем)>
Note on H26: <Оптовая цена единицы>
Note on I26: <Оптовая цена всего>
Note on J26: <Сметная текущая цена ресурса (на ед. измерения)> <Формула текущей цены единицы ПЗ>
Note on K26: <Сметная текущая цена ресурса (на физ. объем)>
Note on M26: =IF(ISNUMBER(R[0]C[-2]/R[0]C[-6]),IF(NOT(R[0]C[-2]/R[0]C[-6]=0),R[0]C[-2]/R[0]C[-6], " "), " ")<Пустой идентификатор>
Note on N26: <Обоснование текущей цены ресурса>
Note on A113: <Текстовая часть (итоги)>
Note on G113: <Прямые затраты в базисных ценах (итоги)>
Note on K113: <Прямые затраты в тек.ценах (итоги)>
Note on M113: =IF(ISNUMBER(INDIRECT("K" & ROW())/INDIRECT("G" & ROW())),INDIRECT("K" & ROW())/INDIRECT("G" & ROW()), " ")<Пустой идентификатор>
Note on N113: <Пустой идентификатор>
Note on A115: <подпись 300 атрибут 970 значение> _________________ /<подпись 300 значение>/
Note on A117: <подпись 310 атрибут 970 значение> _________________ /<подпись 310 значение>/