## Лок.рес.сметн.расчет
Утверждаю:____________ А.З.Ишкильдин
Стройка: с. Аргаяш Аргаяшского района | [8 empty] | Глава Аргаяшского сельского поселения
Объект: Проезжая часть автодороги по ул. Ленина с.Аргаяш
ЛОКАЛЬНЫЙ РЕСУРСНЫЙ СМЕТНЫЙ РАСЧЕТ
(локальная смета)
Ремонт проезжей части автодороги по ул. Ленина с. Аргаяш Аргаяшского района Челябинской области
Основание: Дефектная ведомость
|  |  | всего с НДС в т.ч. | [5 empty] | 6 182 037рублей, с НДС в т.ч.
[6 empty] | базисная цена |  |  | текущая цена
|  |  | Сметная стоимость: |  |  | 1043.099 |  | тыс. руб. | 5239.014 |  |  | тыс. руб.
|  |  | в т.ч. оборудование |  |  | 0 |  | тыс. руб. | 0 |  |  | тыс. руб.
|  |  | монтажных работ |  |  | 0 |  | тыс. руб. | 0 |  |  | тыс. руб.
|  |  | Hормативная трудоемкость: |  |  | 0.7608 |  | тыс.чел.ч | 0.7608 |  | 5898 | тыс.чел.ч |  | 499.55 | 499.55
|  |  | Сметная заработная плата: |  |  | 10.742 |  | тыс. руб. | 129.01 |  | 70830 | тыс. руб. |  | 261.25 | 261.25
4844
58180
Составлена в базисных ценах на 01.2000 г. и текущих ценах на |  |  |  | 1кв.2017г
№ пп | Код ресурса | Наименование | Единица измерения | Количество единиц по проектным данным | Сметная стоимость в базисных ценах (руб.) |  | Стоимость в текущих ценах (руб.) |  |  |  |  | Индекс для смт. цен | Обоснование
|  |  | Кол-во механизаторов |  |  |  | Отпускная |  | Сметная
[5 empty] | на ед. изм. | общая | на ед. изм. | общая | на ед. изм. | общая
1 | 2 | 3 | 4 | 5 | 6 | 7 | 8 | 9 | 10 | 11 |  | 12 | 13
Ресурсы подрядчика
Трудозатраты
1 | 1-2-0 | Рабочий строитель (ср 2) | чел.час | 23.4 | 9.86 | 230.72 |  |  | 118.41 | 2770.8 |  | 12.0094
2 | 1-2-3 | Рабочий строитель (ср 2,3) | чел.час | 11.48 | 10.14 | 116.41 |  |  | 121.77 | 1397.92 |  | 12.0086
3 | 1-3-0 | Рабочий строитель (ср 3) | чел.час | 71.69 | 10.78 | 772.82 |  |  | 129.51 | 9284.57 |  | 12.0139
4 | 1-4-0 | Рабочий строитель (ср 4) | чел.час | 392.98 | 12.16 | 4778.64 |  |  | 146.01 | 57379 |  | 12.0074
5 | 2 | Затраты труда машинистов | чел.час | 261.25 | 14.95 | 3905.69 |  |  | 218.55 | 57089.63 |  | 14.617
|  | Итого по трудовым ресурсам | руб |  |  | 5898 |  |  |  | 70830 |  | 12.0092
Машины и механизмы
7 | 21141 | Краны на автомобильном ходу при работе на других видах строительства 10 т | маш.-ч | 0.3 | 134.07 | 40.21 |  |  | 801 | 240.3 |  | 5.9761 | МТРиЭ ЧО, Пост. № 3/1
8 | 30101 | Автопогрузчики 5 т | маш.-ч | 3.47 | 111.55 | 387.08 |  |  | 524 | 1818.28 |  | 4.6974 | МТРиЭ ЧО, Пост. № 3/1
9 | 60248 | Экскаваторы одноковшовые дизельные на гусеничном ходу при работе на других видах строительства 0,65 м3 | маш.-ч | 0.64 | 145.69 | 93.24 |  |  | 897 | 574.08 |  | 6.157 | МТРиЭ ЧО, Пост. № 3/1
10 | 70149 | Бульдозеры при работе на других видах строительства 79 кВт (108 л.с.) | маш.-ч | 0.09 | 87.96 | 7.92 |  |  | 723 | 65.07 |  | 8.2159 | МТРиЭ ЧО, Пост. № 3/1
11 | 120101 | Автогудронаторы 3500 л | маш.-ч | 7.25 | 124.01 | 899.08 |  |  | 880 | 6380 |  | 7.0961 | МТРиЭ ЧО, Пост. № 3/1
12 | 120202 | Автогрейдеры среднего типа 99 кВт (135 л.с.) | маш.-ч | 1.41 | 154.8 | 218.27 |  |  | 1014 | 1429.74 |  | 6.5503 | МТРиЭ ЧО, Пост. № 3/1
13 | 120500 | Гудронаторы ручные | маш.-ч | 25.04 | 19.92 | 498.8 |  |  | 74.35 | 1861.72 |  | 3.7324 | ЧелСЦена,февр.2017 г., ч.2
14 | 120906 | Катки дорожные самоходные гладкие 8 т | маш.-ч | 40.07 | 83.58 | 3349.05 |  |  | 570 | 22839.9 |  | 6.8198 | МТРиЭ ЧО, Пост. № 3/1
15 | 120907 | Катки дорожные самоходные гладкие 13 т | маш.-ч | 116.46 | 125.65 | 14633.19 |  |  | 773 | 90023.58 |  | 6.152 | МТРиЭ ЧО, Пост. № 3/1
16 | 120911 | Катки на пневмоколесном ходу 30 т | маш.-ч | 5.17 | 217.21 | 1122.98 |  |  | 1147 | 5929.99 |  | 5.2806 | МТРиЭ ЧО, Пост. № 3/1
17 | 121601 | Машины поливомоечные 6000 л | маш.-ч | 16.42 | 121.07 | 1987.96 |  |  | 667 | 10952.14 |  | 5.5092 | МТРиЭ ЧО, Пост. № 3/1
18 | 122000 | Укладчики асфальтобетона | маш.-ч | 32.27 | 202.8 | 6544.36 |  |  | 1139 | 36755.53 |  | 5.6164 | МТРиЭ ЧО, Пост. № 3/1
19 | 122222 | Установка холодного фрезерования шириной барабана 2000 мм | маш.-ч | 23.4 | 1014.57 | 23740.94 |  |  | 3894 | 91119.6 |  | 3.8381 | МТРиЭ ЧО, Пост. № 3/1
20 | 122301 | Трактор с щетками дорожными навесными | маш.-ч | 7.06 | 87.85 | 620.21 |  |  | 554 | 3911.24 |  | 6.3063 | МТРиЭ ЧО, Пост. № 3/1
21 | 400001 | Автомобили бортовые, грузоподъемность до 5 т | маш.-ч | 0.41 | 103.2 | 42.32 |  |  | 616 | 252.56 |  | 5.9679 | МТРиЭ ЧО, Пост. № 3/1
22 | 400053 | Автомобиль-самосвал, грузоподъемность до 15 т | маш.-ч | 23.4 | 154.28 | 3610.15 |  |  | 995.62 | 23297.51 |  | 6.4533 | ЧелСЦена,февр.2017 г., ч.2
|  | Итого по строительным машинам | руб |  |  | 62723 |  |  |  | 326991 |  | 5.2133
Материалы
24 | 101-0782 | Поковки из квадратных заготовок, масса 1,8 кг | т | 0.06274 | 10190 | 639.32 | 67069 | 4207.91 | 68727.62 | 4311.98 |  | 6.7446 | МТРиЭ ЧО, Пост.от 03.02.2017 г. №3/1, п.117
25 | 101-1556 | Битумы нефтяные дорожные марки БНД-60/90, БНД 90/130 | т | 0.19386 | 3030 | 587.4 | 8723 | 1691.05 | 9189.2 | 1781.42 |  | 3.0327 | МТРиЭ ЧО, Пост.от 03.02.2017 г. №3/1, п.509
26 | 101-1561 | Битумы нефтяные дорожные жидкие, класс МГ, СГ | т | 22.624 | 2970 | 67193.28 | 9397.34 | 212605.43 | 9877.02 | 223457.7 |  | 3.3256 | Среднее (13.02.010/2355.59*2639.9, 13.02.033/2894.81*2639.9)
27 | 102-0025 | Бруски обрезные хвойных пород длиной 4-6,5 м, шириной 75-150 мм, толщиной 40-75 мм, III сорта | м3 | 1.5178 | 996 | 1511.72 | 6481 | 9836.86 | 6724.44 | 10206.36 |  | 6.7515 | МТРиЭ ЧО, Пост.от 03.02.2017 г. №3/1, п.176
28 | 411-0001 | Вода | м3 | 5.11 | 3.11 | 15.89 | 25.81 | 131.89 | 25.81 | 131.89 |  | 8.3002 | Среднее (26.01.015, 26.01.017)
|  | Итого по строительным материалам | руб |  |  | 952926 |  |  |  | 4625851 |  | 4.8544
Машины и механизмы - позиции сметы
30 | ТССЦпг-03-21-01-002 | Перевозка грузов автомобилями-самосвалами грузоподъемностью 10 т, работающих вне карьера, на расстояние: до 2 км I класс груза | 1 т груза | 228.62 | 4.8 | 1097.38 |  |  | 22.56 | 5157.67 |  | 4.7
31 | ТССЦпг-03-21-01-003 | Перевозка грузов автомобилями-самосвалами грузоподъемностью 10 т, работающих вне карьера, на расстояние: до 3 км I класс груза(на территорию ЖКХ) | 1 т груза | 194.5 | 5.98 | 1163.11 |  |  | 28.08 | 5461.56 |  | 4.6957
32 | ТСЭМ-120101 | Автогудронаторы 3500 л | маш.-ч | 21.478 | 124.01 | 2663.49 |  |  | 880 | 18900.64 |  | 7.0962 | МТРиЭ ЧО, Пост. № 3/1
|  | Итого по строительным машинам | руб |  |  | 62723 |  |  |  | 326991 |  | 5.2133
Материалы - позиции сметы
34 | ТССЦ-101-1556 | Битумы нефтяные дорожные марки БНД-60/90, БНД 90/130 | т | 22.624 | 3030 | 68550.72 | 8723 | 197349.15 | 9189.2 | 207896.46 |  | 3.0327 | МТРиЭ ЧО, Пост.от 03.02.2017 г. №3/1, п.509
35 | ТССЦ-101-1561 | Битумы нефтяные дорожные жидкие, класс МГ, СГ | т | -22.624 | 2970 | -67193.28 | 9397.34 | -212605.43 | 9877.02 | -223457.7 |  | 3.3256 | Среднее (13.02.010/2355.59*2639.9, 13.02.033/2894.81*2639.9)
36 | ТССЦ-408-0312 | Готовые песчано-щебеночные смеси марка Др. 8, размер зерен 70-40, сорт 2 | м3 | 89.06 | 97 | 8638.82 | 186 | 16565.16 | 373.81 | 33291.52 |  | 3.8537 | МТРиЭ ЧО, Пост.от 03.02.2017 г. №3/1, п.508
37 | ТССЦ-410-0006 | Асфальтобетонные смеси дорожные, аэродромные и асфальтобетон (горячие и теплые для плотного асфальтобетона мелко и крупнозернистые, песчаные), марка II, тип Б | т | 1708.4 | 511 | 872992.4 | 2394 | 4089909.6 | 2556.94 | 4368276.29 |  | 5.0038 | МТРиЭ ЧО, Пост.от 03.02.2017 г. №3/1, п.500
Неучтенные ресурсы
Материалы
38 | 408-0200 | Смесь песчано-гравийная природная | м3 |  | 116 |  | 186 |  | 373.81 |  |  |  | МТРиЭ ЧО, Пост.от 03.02.2017 г. №3/1, п.096
39 | 410-9010 | Смесь асфальтобетонная | т | 1708.4
40 | 410-9014 | Лом асфальтобетона | т | 998.6
|  | Итого по строительным материалам | руб |  |  | 952926 |  |  |  | 4625851 |  | 4.8544
Итого прямые затраты по смете | [5 empty] | 1021547 |  |  |  | 5023672 |  | 4.9177
В том числе (справочно):
фонд оплаты труда (ФОТ) | [5 empty] | 10742 |  |  |  | 129010 |  | 12.0099
материалы | [5 empty] | 952926 |  |  |  | 4625851 |  | 4.8544
эксплуатация машин и механизмов | [5 empty] | 62723 |  |  |  | 326991 |  | 5.2133
Накладные расходы | [5 empty] | 13791 |  |  |  | 140785 |  | 10.2085
Сметная прибыль | [5 empty] | 7761 |  |  |  | 74557 |  | 9.6066
Итоги по смете:
Благоустройство (ремонтно-строительные) | [5 empty] | 31151 |  |  |  | 144171 |  | 4.6281
Перевозка грузов автотранспортом | [5 empty] | 477949 |  |  |  | 2375281 |  | 4.9697
Автомобильные дороги | [5 empty] | 532046 |  |  |  | 2698826 |  | 5.0725
Земляные работы, выполняемые механизированным способом | [5 empty] | 1953 |  |  |  | 20736 |  | 10.6175
Итого | [5 empty] | 1043099 |  |  |  | 5239014 |  | 5.0225
ВСЕГО по смете | [5 empty] | 1043099 |  |  |  | 5239014 |  | 5.0225
| НДС 18% | [8 empty] | 943023
| ВСЕГО с НДС в т.ч. | [8 empty] | 6182037
Составил Гатауллина С.Х.
Проверил ст. инженер поселения Чуличков В.М.
Note on A2: <Наименование стройки>
Note on A4: <Наименование объекта>
Note on A5: <Индекс/ЛН локальной сметы>
Note on A7: на <Наименование локальной сметы>
Note on A8: <Основание>
Note on A23: <Номер ресурса п.п.>
Note on A73: <Текстовая часть (итоги)>
Note on A89: <Составил>
Note on A91: <Проверил>
Note on B23: <Код ресурса>
Note on C23: <Наименование ресурса >
Note on D23: <Единица измерения ресурса> <Количество машиночасов на единицу по позиции>
Note on E23: <Общее количество ресурса>
Note on F23: <Сметная базисная цена ресурса (на ед. измерения)>
Note on G11: =<Итого по расчету>/1000
Note on G12: =<Итого Оборудование>/1000
Note on G13: =<Итого Монтажные работы >/1000
Note on G15: =<Итого ФОТ с индексами>/1000
Note on G23: <Сметная базисная цена ресурса (на физ. объем)>
Note on G73: <Прямые затраты в базисных ценах (итоги)>
Note on H23: <Оптовая цена единицы>
Note on I23: <Оптовая цена всего>
Note on J11: =<Итого по расчету>/1000
Note on J12: =<Итого Оборудование>/1000
Note on J13: =<Итого Монтажные работы >/1000
Note on J15: =<Итого ФОТ с индексами>/1000
Note on J23: <Сметная текущая цена ресурса (на ед. измерения)>
Note on K23: <Сметная текущая цена ресурса (на физ. объем)>
Note on K73: <Прямые затраты в тек.ценах (итоги)>
Note on L14: <Итого ОЗП>
Note on L15: <Итого ОЗП>
Note on L16: <Итого ЗПМ>
Note on L17: <Итого ЗПМ>
Note on L18: <Отчетный период (учет выполненных работ)>
Note on M23: =IF(ISNUMBER(R[0]C[-2]/R[0]C[-6]),IF(NOT(R[0]C[-2]/R[0]C[-6]=0),R[0]C[-2]/R[0]C[-6], " "), " ")<Пустой идентификатор>
Note on M73: =IF(ISNUMBER(INDIRECT("K" & ROW())/INDIRECT("G" & ROW())),INDIRECT("K" & ROW())/INDIRECT("G" & ROW()), " ")<Пустой идентификатор>
Note on N23: <Обоснование текущей цены ресурса>
Note on N73: <Пустой идентификатор>
Note on O14: <Итого ТЗ с коэф. к итогам>
Note on O15: <Итого ТЗМ с коэф. к итогам>
Note on P14: <Итого ТЗ с коэф. к итогам>
Note on P15: <Итого ТЗМ с коэф. к итогам>
Сформировать