## Дефектная ведомость
Утверждаю:___________________А.З.Ишкильдин
Глава Аргаяшского сельского поселения
ДЕФЕКТНАЯ ВЕДОМОСТЬ
Ремонт проезжей части автодороги по ул. Ленина с. Аргаяш Аргаяшского района
Челябинской области
№ пп | Наименование | Ед. изм. | Кол. | Примечание
1 | 2 | 3 | 4 | 5
Раздел 1. Ремонт проезжей части автодороги по ул. Ленина с. Аргаяш Аргаяшского района Челябинской области
Участок 1. (от ул Гагарина до поворота на стадион) Длина 225м.Ширина 8,5м Площадь покрытия(225м*8,5м=)1912,5+50м2 перекресток ул.Гагарина=1962,5м2.Без обочин.
1 | Снятие деформированных асфальтобетонных покрытий самоходными холодными фрезами с шириной фрезерования 1500-2100 мм толщиной слоя: до 50 мм | 1000 м2 покрытия | 1.962
2 | Перевозка грузов автомобилями-самосвалами грузоподъемностью 10 т, работающих вне карьера, на расстояние: до 2 км I класс груза | 1 т груза | 164.85
3 | Розлив вяжущих материалов 0,8л/м2 | 1 т | 1.57
4 | Автогудронаторы 3500 л | маш.-ч | 1.57
5 | Битумы нефтяные дорожные марки БНД-60/90, БНД 90/130 | т | 1.617
6 | Устройство покрытия толщиной 4 см из горячих асфальтобетонных смесей плотных мелкозернистых типа АБВ, плотность каменных материалов: 2,5-2,9 т/м3 | 1000 м2 покрытия | 1.9625
7 | Асфальтобетонные смеси дорожные, аэродромные и асфальтобетон (горячие и теплые для плотного асфальтобетона мелко и крупнозернистые, песчаные), марка II, тип Б | т | 189.6
8 | На каждые 0,5 см изменения толщины покрытия добавлять или исключать: к расценке 27-06-020-01(+3см) | 1000 м2 покрытия | 11.475
9 | Асфальтобетонные смеси дорожные, аэродромные и асфальтобетон (горячие и теплые для плотного асфальтобетона мелко и крупнозернистые, песчаные), марка II, тип Б | т | 138.8
Раздел 2. Участок 2.
Участок 2. От поворота стадиона до перекрестков ул. 8 Марта (включительно)
Длина( 160м+10м поворот на стадион+(10мх2)- перекрестки ул 8 марта)=190м.Ширина покрытия 10,5м.Площадь покрытия(190мх10,5м=)1995м2.Без обочин.
10 | Снятие деформированных асфальтобетонных покрытий самоходными холодными фрезами с шириной фрезерования 1500-2100 мм толщиной слоя: до 50 мм | 1000 м2 покрытия | 1.965
11 | Перевозка грузов автомобилями-самосвалами грузоподъемностью 10 т, работающих вне карьера, на расстояние: до 3 км I класс груза(на территорию ЖКХ) | 1 т груза | 194.5
12 | Розлив вяжущих материалов 2,5кг /л | 1 т | 4.9875
13 | Автогудронаторы 3500 л | маш.-ч | 4.87
14 | Битумы нефтяные дорожные марки БНД-60/90, БНД 90/130 | т | 5.137
15 | Устройство покрытия толщиной 4 см из горячих асфальтобетонных смесей плотных мелкозернистых типа АБВ, плотность каменных материалов: 2,5-2,9 т/м3 | 1000 м2 покрытия | 1.995
16 | Асфальтобетонные смеси дорожные, аэродромные и асфальтобетон (горячие и теплые для плотного асфальтобетона мелко и крупнозернистые, песчаные), марка II, тип Б | т | 192.7
17 | На каждые 0,5 см изменения толщины покрытия добавлять или исключать: к расценке 27-06-020-01(+3см) | 1000 м2 покрытия | 11.97
18 | Асфальтобетонные смеси дорожные, аэродромные и асфальтобетон (горячие и теплые для плотного асфальтобетона мелко и крупнозернистые, песчаные), марка II, тип Б | т | 144.8
Раздел 3. Участок 3.
Участок 3.После перекрестка с ул.8Марта до до ул.Набережная с перекрестком.
Длина( 875м.+36м(перекрестки=)911м.Ширина покрытия 7м.Площадь покр.(875*7+6*6=)6161м2.Укрепление проезжей части (875 х2Х1м ширины). Устройство обочин (730м х2);
Длина( 875м.+36м(перекрестки ул.Труда 6м+Кироав 6м+ Куйбышева 6м+ Фрунзе 6м+Пушкина 6м+ Набережная 6м=)911м.Ширина покрытия 7м.Площадь покр.(875*7+6*6=)6161м2.Обочины 1мх2
19 | Снятие деформированных асфальтобетонных покрытий самоходными холодными фрезами с шириной фрезерования 1500-2100 мм толщиной слоя: до 50 мм | 1000 м2 покрытия | 6.161
20 | Перевозка грузов автомобилями-самосвалами грузоподъемностью 10 т, работающих вне карьера, на расстояние: до 2 км I класс груза | 1 т груза | 63.77
21 | Розлив вяжущих материалов | 1 т | 15.403
22 | Автогудронаторы 3500 л | маш.-ч | 15.038
23 | Битумы нефтяные дорожные марки БНД-60/90, БНД 90/130 | т | 15.87
24 | Устройство покрытия толщиной 4 см из горячих асфальтобетонных смесей плотных мелкозернистых типа АБВ, плотность каменных материалов: 2,5-2,9 т/м3 | 1000 м2 покрытия | 6.161
25 | Асфальтобетонные смеси дорожные, аэродромные и асфальтобетон (горячие и теплые для плотного асфальтобетона мелко и крупнозернистые, песчаные), марка II, тип Б | т | 595.2
26 | На каждые 0,5 см изменения толщины покрытия добавлять или исключать: к расценке 27-06-020-01(+3см) | 1000 м2 покрытия | 36.966
27 | Асфальтобетонные смеси дорожные, аэродромные и асфальтобетон (горячие и теплые для плотного асфальтобетона мелко и крупнозернистые, песчаные), марка II, тип Б | т | 447.3
Устройство обочин (730м х2=1460м) от ул.Набережная до дома №11 по ул.Ленина.
28 | Устройство присыпных обочин: из песчано-гравийной смеси (730мх2=1460м) Толщ.50мм | 100 м3 материала основания (в плотном теле) | 0.73
29 | Готовые песчано-щебеночные смеси марка Др. 8, размер зерен 70-40, сорт 2 | м3 | 89.06
30 | Разработка продольных водоотводных и нагорных канав, группа грунтов: 3 | 1000 м3 грунта | 0.037
Составил ст. инженер Чуличков В.М.