## Мои данные
Приложение № 2 к документации об электронном аукционе
Утверждаю: __________А.З. Ишкильдин
Глава Аргаяшского сельского поселения
ОБОСНОВАНИЕ (НАЧАЛЬНОЙ) МАКСИМАЛЬНОЙ ЦЕНЫ КОНТРАКТА
Стройка: ремонт грунтовых дорог по ул. Пролетарская и Салавата Юлаева
Объект: с. Аргаяш, ул. Пролетарская, Салавата Юлаева
ЛОКАЛЬНАЯ СМЕТА
(локальный сметный расчет)
Ремонт грунтовых дорог в с. Аргаяш Аргаяшского района челябинской области (ремонт грунтовых дорог по ул. Пролетарская, С.Юлаева)
Основание:
[6 empty] | базисная цена |  |  | текущая цена
|  |  | Сметная стоимость: |  |  | 604.15 |  | тыс. руб. | 3688.106 |  | тыс. руб.
|  |  | в т.ч. оборудование |  |  | 0 |  | тыс. руб. | 0 |  | тыс. руб.
|  |  | монтажных работ |  |  | 0 |  | тыс. руб. | 0 |  | тыс. руб.
|  |  | Hормативная трудоемкость: |  |  | 1.2962 |  | тыс.чел.ч | 1.2962 |  | тыс.чел.ч | 669.4 | 669.4 | 17097 | 23553 | 13269
|  |  | Сметная заработная плата: |  |  | 17.097 |  | тыс. руб. | 245.474 |  | тыс. руб. | 626.8 | 626.8 | 245474 | 288152 | 152786
Составлена в базисных ценах на 01.2000 г. и текущих ценах на 4 квартал 2019 года
№ пп | Код норматива, Наименование, Единица измерения | Объем | Базисная стоимость за единицу |  |  | Базисная стоимость всего |  |  | Текущая стоимость всего
|  |  | Всего | Осн. З/п | Эксп. | Всего | Осн. З/п | Эксп. | Всего | Осн. З/п | Эксп.
|  |  |  | Материал | В т.ч. з/п |  | Материал | В т.ч. з/п |  | Материал | В т.ч. з/п
1 | 2 | 3 | 4 | 5 | 6 | 7 | 8 | 9 | 10 | 11 | 12
Раздел 1. Продолжение ул. Пролетарская, длина 408 метров, ширина 7 метров
1 | ТЕР01-01-013-13 Разработка грунта с погрузкой на автомобили-самосвалы экскаваторами с ковшом вместимостью: 0,5 (0,5-0,63) м3, группа грунтов 1 ( (устройство дорожного корыта под дорожную одежду) 1000 м3 грунта | 0,8568 (408*7*0,3) / 1000 | 4225.94 | 121,28 _____ 3,66 | 4101 _____ 583,47 | 3621 | 104 _____ 3 | 3514 _____ 500 | 24770 | 1493 _____ 14 | 23263 _____ 7179
| Накладные расходы от ФОТ(8672 руб.) | 81%=95%*0.85 |  |  |  | 574 |  |  | 7024
| Сметная прибыль от ФОТ(8672 руб.) | 34%=50%*(0.85*0.8) |  |  |  | 260 |  |  | 2948
| Всего с НР и СП |  |  |  |  | 4455 |  |  | 34742
2 | ТССЦпг-03-21-01-005 Перевозка грузов автомобилями-самосвалами грузоподъемностью 10 т, работающих вне карьера, на расстояние: до 5 км I класс груза 1 т груза | 1285,2 856,8*1,5 | 8.33 |  | 8.33 | 10706 |  | 10706 | 50290 |  | 50290
| Всего с НР и СП |  |  |  |  | 10706 |  |  | 50290
3 | ТЕР01-02-027-01 Планировка площадей: механизированным способом, группа грунтов 1 1000 м2 спланированной площади | 2,856 (408*7) / 1000 | 108.75 |  | 108,75 _____ 15,35 | 311 |  | 311 _____ 44 | 2391 |  | 2391 _____ 630
| Накладные расходы от ФОТ(630 руб.) | 68%=80%*0.85 |  |  |  | 35 |  |  | 428
| Сметная прибыль от ФОТ(630 руб.) | 31%=45%*(0.85*0.8) |  |  |  | 17 |  |  | 195
| Всего с НР и СП |  |  |  |  | 363 |  |  | 3014
4 | ТЕР27-04-001-04 Устройство подстилающих и выравнивающих слоев оснований: из щебня 100 м3 материала основания (в плотном теле) | 11,424 ((408*7*0,1)+(408*7*0,3)) / 100 | 3905.55 | 247,46 _____ 21,77 | 3636,32 _____ 337,22 | 44617 | 2827 _____ 249 | 41541 _____ 3852 | 280424 | 40590 _____ 1833 | 238001 _____ 55312
| Накладные расходы от ФОТ(95902 руб.) | 121%=142%*0.85 |  |  |  | 9484 |  |  | 116041
| Сметная прибыль от ФОТ(95902 руб.) | 65%=95%*(0.85*0.8) |  |  |  | 5410 |  |  | 62336
| Всего с НР и СП |  |  |  |  | 59511 |  |  | 458801
5 | ТССЦ-408-0041 Щебень из гравия для строительных работ марка Др.8, фракция 5(3)-10 мм м3 | 359,856 408*7*0,1*1,26 | 130 | _____ 130 |  | 46781 | _____ 46781 |  | 227181 | _____ 227181
6 | ТССЦ-408-0044 Щебень из гравия для строительных работ марка Др.8, фракция 40-70 мм м3 | 1079,568 408*7*0,3*1,26 | 127 | _____ 127 |  | 137105 | _____ 137105 |  | 543152 | _____ 543152
Раздел 2. Продолжение ул. Салавата Юлаева, длина 544 метра, ширина 7 метров
7 | ТЕР01-01-013-13 Разработка грунта с погрузкой на автомобили-самосвалы экскаваторами с ковшом вместимостью: 0,5 (0,5-0,63) м3, группа грунтов 1 ( (устройство дорожного корыта под дорожную одежду) 1000 м3 грунта | 1,1424 (544*7*0,3) / 1000 | 4225.94 | 121,28 _____ 3,66 | 4101 _____ 583,47 | 4828 | 139 _____ 4 | 4685 _____ 667 | 33026 | 1990 _____ 19 | 31017 _____ 9572
| Накладные расходы от ФОТ(11562 руб.) | 81%=95%*0.85 |  |  |  | 766 |  |  | 9365
| Сметная прибыль от ФОТ(11562 руб.) | 34%=50%*(0.85*0.8) |  |  |  | 347 |  |  | 3931
| Всего с НР и СП |  |  |  |  | 5941 |  |  | 46322
8 | ТССЦпг-03-21-01-005 Перевозка грузов автомобилями-самосвалами грузоподъемностью 10 т, работающих вне карьера, на расстояние: до 5 км I класс груза 1 т груза | 1713,6 1142,4*1,5 | 8.33 |  | 8.33 | 14274 |  | 14274 | 67053 |  | 67053
| Всего с НР и СП |  |  |  |  | 14274 |  |  | 67053
9 | ТЕР01-02-027-01 Планировка площадей: механизированным способом, группа грунтов 1 1000 м2 спланированной площади | 3,808 (544*7) / 1000 | 108.75 |  | 108,75 _____ 15,35 | 414 |  | 414 _____ 58 | 3188 |  | 3188 _____ 839
| Накладные расходы от ФОТ(839 руб.) | 68%=80%*0.85 |  |  |  | 46 |  |  | 571
| Сметная прибыль от ФОТ(839 руб.) | 31%=45%*(0.85*0.8) |  |  |  | 22 |  |  | 260
| Всего с НР и СП |  |  |  |  | 482 |  |  | 4019
10 | ТЕР27-04-001-04 Устройство подстилающих и выравнивающих слоев оснований: из щебня 100 м3 материала основания (в плотном теле) | 15,232 ((544*7*0,1)+(544*7*0,3)) / 100 | 3905.55 | 247,46 _____ 21,77 | 3636,32 _____ 337,22 | 59489 | 3769 _____ 332 | 55388 _____ 5137 | 373898 | 54120 _____ 2443 | 317335 _____ 73749
| Накладные расходы от ФОТ(127869 руб.) | 121%=142%*0.85 |  |  |  | 12647 |  |  | 154721
| Сметная прибыль от ФОТ(127869 руб.) | 65%=95%*(0.85*0.8) |  |  |  | 7214 |  |  | 83115
| Всего с НР и СП |  |  |  |  | 79350 |  |  | 611734
11 | ТССЦ-408-0041 Щебень из гравия для строительных работ марка Др.8, фракция 5(3)-10 мм м3 | 479,808 544*7*0,1*1,26 | 130 | _____ 130 |  | 62375 | _____ 62375 |  | 302908 | _____ 302908
12 | ТССЦ-408-0044 Щебень из гравия для строительных работ марка Др.8, фракция 40-70 мм м3 | 1439,424 544*7*0,3*1,26 | 127 | _____ 127 |  | 182807 | _____ 182807 |  | 724203 | _____ 724203
Итого прямые затраты по смете | [5 empty] | 567328 | 6839 _____ 429656 | 130833 _____ 10258 | 2632484 | 98193 _____ 1801753 | 732538 _____ 147281
В том числе (справочно):
фонд оплаты труда (ФОТ) | [5 empty] | 17097 |  |  | 245474
материалы | [5 empty] | 429656 |  |  | 1801753
эксплуатация машин и механизмов | [5 empty] | 130833 |  |  | 732538
Накладные расходы | [5 empty] | 23553 |  |  | 288152
Сметная прибыль | [5 empty] | 13269 |  |  | 152786
ВСЕГО по смете
Земляные работы, выполняемые механизированным способом | [5 empty] | 10395 |  |  | 81066
Перевозка грузов автотранспортом | [5 empty] | 24980 |  |  | 117343
Земляные работы, выполняемые по другим видам работ (подготовительным, сопутствующим, укрепительным) | [5 empty] | 846 |  |  | 7033
Автомобильные дороги | [5 empty] | 567929 |  |  | 2867980
Итого | [5 empty] | 604150 |  |  | 3073422
НДС 20% | [8 empty] | 614684
ВСЕГО по смете | [5 empty] | 604150 |  |  | 3688106
| % НР |  |  |  |  | 138 |  |  | 117
| % СП |  |  |  |  | 78 |  |  | 62
Составил: _________________ //
Проверил: _________________ //

## Ведомость ресурсов
Стройка:
Объект:
ЛОКАЛЬНЫЙ РЕСУРСНЫЙ СМЕТНЫЙ РАСЧЕТ
(локальная смета)
Ремонт грунтовых дорог в с. Аргаяш Аргаяшского района Челябинской области (ремонт грунтовых дорог по ул. Пролетарская, С.Юлаева)
Основание:
[6 empty] | базисная цена |  |  | текущая цена
|  |  | Сметная стоимость: |  |  | 604.15 |  | тыс. руб. | 3688.106 |  |  | тыс. руб.
|  |  | в т.ч. оборудование |  |  | 0 |  | тыс. руб. | 0 |  |  | тыс. руб.
|  |  | монтажных работ |  |  | 0 |  | тыс. руб. | 0 |  |  | тыс. руб.
|  |  | Hормативная трудоемкость: |  |  | 1.2962 |  | тыс.чел.ч | 1.2962 |  | 6839 | тыс.чел.ч |  | 669.4 | 669.4
|  |  | Сметная заработная плата: |  |  | 17.097 |  | тыс. руб. | 245.474 |  | 98193 | тыс. руб. |  | 626.8 | 626.8
10258
147281
Составлена в базисных ценах на 01.2000 г. и текущих ценах на
№ пп | Код ресурса | Наименование | Единица измерения | Количество единиц по проектным данным | Сметная стоимость в базисных ценах (руб.) |  | Стоимость в текущих ценах (руб.) |  |  |  |  | Индекс для смт. цен | Обоснование
|  |  | Кол-во механизаторов |  |  |  | Отпускная |  | Сметная
[5 empty] | на ед. изм. | общая | на ед. изм. | общая | на ед. изм. | общая
1 | 2 | 3 | 4 | 5 | 6 | 7 | 8 | 9 | 10 | 11 |  | 12 | 13
Ресурсы подрядчика
Трудозатраты
1 | 1-2-0 | Рабочий строитель (ср 2) | чел.-ч | 24.59 | 9,86 | 242.45 |  |  | 141,64 | 3482.93 |  | 14.3656
2 | 1-2-4 | Рабочий строитель (ср 2,4) | чел.-ч | 644.81 | 10,23 | 6596.41 |  |  | 146,88 | 94709.69 |  | 14.3578
3 | 2 | Затраты труда машинистов | чел.-ч | 626.8
|  | Итого по трудовым ресурсам | руб |  |  | 6839 |  |  |  | 98193 |  | 14.3578
Машины и механизмы
5 | 30101 | Автопогрузчики 5 т | маш.час | 65.57 | 111,55 | 7314.34 |  |  | 540 | 35407.8 |  | 4.8409 | МТРиЭ ЧО, пост. от 14.11.2019 № 84/1
6 | 60247 | Экскаваторы одноковшовые дизельные на гусеничном ходу при работе на других видах строительства 0,5 м3 | маш.час | 54.5 | 123,11 | 6709.5 |  |  | 767 | 41801.5 |  | 6.2302 | МТРиЭ ЧО, пост. от 14.11.2019 № 84/1
7 | 70149 | Бульдозеры при работе на других видах строительства 79 кВт (108 л.с.) | маш.час | 89.64 | 87,96 | 7884.74 |  |  | 737 | 66064.68 |  | 8.3788 | МТРиЭ ЧО, пост. от 14.11.2019 № 84/1
8 | 120202 | Автогрейдеры среднего типа 99 кВт (135 л.с.) | маш.час | 63.91 | 154,8 | 9893.26 |  |  | 1107 | 70748.37 |  | 7.1512 | МТРиЭ ЧО, пост. от 14.11.2019 № 84/1
9 | 120911 | Катки на пневмоколесном ходу 30 т | маш.час | 325.47 | 217,21 | 70695.34 |  |  | 1170 | 380799.9 |  | 5.3865 | МТРиЭ ЧО, пост. от 14.11.2019 № 84/1
10 | 121601 | Машины поливомоечные 6000 л | маш.час | 27.72 | 121,07 | 3356.06 |  |  | 735 | 20374.2 |  | 6.0709 | МТРиЭ ЧО, пост. от 14.11.2019 № 84/1
|  | Итого по строительным машинам | руб |  |  | 130833 |  |  |  | 732538 |  | 5.599
Материалы
12 | 408-0015 | Щебень из природного камня для строительных работ марка 800, фракция 20-40 мм | м3 | 0.06 | 122 | 7.32 | 382.6 | 22.95 | 548,17 | 32.89 |  | 4.4932 | Среднее (06.01.030, 06.01.100, 06.01.118.3)
13 | 411-0001 | Вода | м3 | 186.57 | 3,11 | 580.24 | 22.92 | 4276.18 | 22,92 | 4276.18 |  | 7.3697 | Среднее (26.01.015, 26.01.017)
14 | ТССЦ-408-0041 | Щебень из гравия для строительных работ марка Др.8, фракция 5(3)-10 мм | м3 | 839.664 | 130 | 109156.32 | 441.99 | 371123.09 | 631,31 | 530088.28 |  | 4.8562 | Среднее (06.01.090,06.01.131.2)
15 | ТССЦ-408-0044 | Щебень из гравия для строительных работ марка Др.8, фракция 40-70 мм | м3 | 2518.992 | 127 | 319911.99 | 316.31 | 796782.36 | 503,12 | 1267355.25 |  | 3.9616 | Среднее (06.01.110,06.01.131.4)
|  | Итого по строительным материалам | руб |  |  | 429656 |  |  |  | 1801753 |  | 4.1935
Итого прямые затраты по смете | [5 empty] | 567328 |  |  |  | 2632484 |  | 4.6401
В том числе (справочно):
фонд оплаты труда (ФОТ) | [5 empty] | 17097 |  |  |  | 245474 |  | 14.3577
материалы | [5 empty] | 429656 |  |  |  | 1801753 |  | 4.1935
эксплуатация машин и механизмов | [5 empty] | 130833 |  |  |  | 732538 |  | 5.599
Накладные расходы | [5 empty] | 23553 |  |  |  | 288152 |  | 12.2342
Сметная прибыль | [5 empty] | 13269 |  |  |  | 152786 |  | 11.5145
ВСЕГО по смете
Земляные работы, выполняемые механизированным способом | [5 empty] | 10395 |  |  |  | 81066 |  | 7.7986
Перевозка грузов автотранспортом | [5 empty] | 24980 |  |  |  | 117343 |  | 4.6975
Земляные работы, выполняемые по другим видам работ (подготовительным, сопутствующим, укрепительным) | [5 empty] | 846 |  |  |  | 7033 |  | 8.3132
Автомобильные дороги | [5 empty] | 567929 |  |  |  | 2867980 |  | 5.0499
Итого | [5 empty] | 604150 |  |  |  | 3073422 |  | 5.0872
НДС 20% | [9 empty] | 614684
ВСЕГО по смете | [5 empty] | 604150 |  |  |  | 3688106 |  | 6.1046
Составил: _________________ //
Проверил: _________________ //