## Локальная смета
УТВЕРЖДАЮ:
____________________А.З. Ишкильдин
Глава Аргаяшского сельского поселения
Стройка:с.Аргаяш Челябинской области
Объект проезжая часть по ул.Лесная с.Аргаяш
ЛОКАЛЬНАЯ СМЕТА
(локальный сметный расчет)
Ремонт автодороги по ул Лесная в с.Аргаяш Аргаяшского района Челябинской области
Основание:Дефектная ведомость
|  |  | Всего с НДС в т.ч; | [5 empty] | 3978556рублей с НДС в т.ч.
[6 empty] | базисная цена |  |  | текущая цена
|  |  | Сметная стоимость: |  |  | 622.68 |  | тыс. руб. | 3371.658 | [9 empty] | тыс. руб.
|  |  | в т.ч. оборудование |  |  | 0 |  | тыс. руб. | 0 | [9 empty] | тыс. руб.
|  |  | монтажных работ |  |  | 0 |  | тыс. руб. | 0 | [9 empty] | тыс. руб.
|  |  | Hормативная трудоемкость: |  |  | 0.84978 |  | тыс.чел.ч | 0.84978 | [9 empty] | тыс.чел.ч | 453.22 | 453.22
|  |  | Сметная заработная плата: |  |  | 11.428 |  | тыс. руб. | 143.899 | [9 empty] | тыс. руб. | 396.56 | 396.56
Составлена в базисных ценах на 01.2000 г. и текущих ценах на |  |  | 1кв.2018г.
№ пп | Код норматива, Наименование, Единица измерения | Объем | Базисная стоимость за единицу |  |  | Базисная стоимость всего |  |  | Текущая стоимость всего
|  |  | Всего | Осн. З/п | Эксп. | Всего | Осн. З/п | Эксп. | Всего | Осн. З/п | [8 empty] | Эксп.
|  |  |  | Материал | В т.ч. з/п |  | Материал | В т.ч. з/п |  | Материал | [8 empty] | В т.ч. з/п
1 | 2 | 3 | 4 | 5 | 6 | 7 | 8 | 9 | 10 | 11 | [8 empty] | 12
Раздел 1. Капитальный ремонт автодороги по ул. Лесная в с.Аргаяш Аргаяшского района. Длина 740м , Ширина 5м.,Обочины (0,5мх2) , Площадь 3700м2
1 | ТЕР01-02-027-03 Планировка площадей: механизированным способом, группа грунтов 3 1000 м2 спланированной площади | 5.16 | 165.15 |  | 165,15 _____ 24,33 | 852 101 57 |  | 852 _____ 126 | 6325 |  | Р | 80 | 45 | 101 | 57 | 1265 | 711 |  | 6325 _____ 1581
| Накладные расходы от ФОТ | 80% |  |  |  | 101,00 |  |  | 1265,00
| Сметная прибыль от ФОТ | 45% |  |  |  | 57,00 |  |  | 711,00
2 | ТЕР01-02-001-02 Уплотнение грунта прицепными катками на пневмоколесном ходу 25 т на первый проход по одному следу при толщине слоя: 30 см 1000 м3 уплотненного грунта | 1.554 | 1403.9 |  | 1403,9 _____ 252,86 | 2182 373 197 |  | 2182 _____ 393 | 17489 |  | Р | 95 | 50 | 373 | 197 | 4700 | 2474 |  | 17489 _____ 4947
| Накладные расходы от ФОТ | 95% |  |  |  | 373,00 |  |  | 4700,00
| Сметная прибыль от ФОТ | 50% |  |  |  | 197,00 |  |  | 2474,00
3 | ТЕР01-02-006-01 Полив водой уплотняемого грунта насыпей 1000 м3 уплотненного грунта | 0.444 | 2121.52 | 126,44 _____ 311 | 1684,08 _____ 195,02 | 942 136 72 | 56 _____ 138 | 748 _____ 87 | 5808 | 707 _____ 982 | Р | 95 | 50 | 136 | 72 | 1707 | 899 |  | 4119 _____ 1090
| Накладные расходы от ФОТ | 95% |  |  |  | 136,00 |  |  | 1707,00
| Сметная прибыль от ФОТ | 50% |  |  |  | 72,00 |  |  | 899,00
4 | ТЕР27-04-001-02 Устройство подстилающих и выравнивающих слоев оснований: из песчано-гравийной смеси, дресвы 100 м3 материала основания (в плотном теле) | 5.2 | 2674.67 | 159,4 _____ 21,77 | 2493,5 _____ 227,33 | 13908 2856 1910 | 829 _____ 113 | 12966 _____ 1182 | 80224 | 10438 _____ 804 | Р | 142 | 95 | 2856 | 1910 | 35960 | 24058 |  | 68982 _____ 14886
| Накладные расходы от ФОТ | 142% |  |  |  | 2856,00 |  |  | 35960,00
| Сметная прибыль от ФОТ | 95% |  |  |  | 1910,00 |  |  | 24058,00
5 | ТССЦ-408-0312 Готовые песчано-щебеночные смеси марка Др. 8, размер зерен 70-40, сорт 2 м3 | 634.4 | 97 | _____ 97 |  | 61537 | _____ 61537 |  | 269626 | _____ 269626 | М | 95 | 50
6 | ТЕР27-04-006-01 Устройство оснований толщиной 15 см из щебня фракции 40-70 мм при укатке каменных материалов с пределом прочности на сжатие свыше 68,6 до 98,1 МПа (свыше 700 до 1000 кгс/см2): однослойных 1000 м2 основания | 4.2678 | 30185.5 | 381,8 _____ 25026,3 | 4777,4 _____ 663,23 | 128825 6333 4237 | 1629 _____ 106807 | 20389 _____ 2831 | 775331 | 20528 _____ 630282 | Р | 142 | 95 | 6333 | 4237 | 79737 | 53345 |  | 124521 _____ 35625
| Накладные расходы от ФОТ | 142% |  |  |  | 6333,00 |  |  | 79737,00
| Сметная прибыль от ФОТ | 95% |  |  |  | 4237,00 |  |  | 53345,00
7 | ТЕР27-06-026-01 Розлив вяжущих материалов 1 т | 9.528 | 3100.02 | _____ 3059,1 | 40,92 _____ 8,64 | 29537 116 78 | _____ 29147 | 390 _____ 82 | 144684 | _____ 141917 | Р | 142 | 95 | 116 | 78 | 1471 | 984 |  | 2767 _____ 1036
| Накладные расходы от ФОТ | 142% |  |  |  | 116,00 |  |  | 1471,00
| Сметная прибыль от ФОТ | 95% |  |  |  | 78,00 |  |  | 984,00
8 | ТСЭМ-120101 Автогудронаторы 3500л (Вахрушево 70-30=40км) маш.-ч | 8.51 | 124.01 |  | 124,01 _____ 26,18 | 1055 212 112 |  | 1055 _____ 223 | 7489 |  | Р | 95 | 50 | 212 | 112 | 2665 | 1403 |  | 7489 _____ 2805
| Накладные расходы от ФОТ | 95% |  |  |  | 212,00 |  |  | 2665,00
| Сметная прибыль от ФОТ | 50% |  |  |  | 112,00 |  |  | 1403,00
9 | ТССЦ-101-1561 Битумы нефтяные дорожные жидкие, класс МГ, СГ т | -9.528 | 2970 | _____ 2970 |  | -28298 | _____ -28298 |  | -137784 | _____ -137784 | М | 95 | 50
10 | ТССЦ-101-1556 Битумы нефтяные дорожные марки БНД-60/90, БНД 90/130 т | 9.528 | 3030 | _____ 3030 |  | 28870 | _____ 28870 |  | 112700 | _____ 112700 | М | 95 | 50
11 | ТЕР27-06-020-01 Устройство покрытия толщиной 4 см из горячих асфальтобетонных смесей плотных мелкозернистых типа АБВ, плотность каменных материалов: 2,5-2,9 т/м3 1000 м2 покрытия | 3.7 | 3218.43 | 465,73 _____ 245,3 | 2507,4 _____ 317,68 | 11908 4115 2753 | 1723 _____ 908 | 9277 _____ 1175 | 84209 | 21697 _____ 6269 | Р | 142 | 95 | 4115 | 2753 | 51824 | 34671 |  | 56243 _____ 14799
| Накладные расходы от ФОТ | 142% |  |  |  | 4115,00 |  |  | 51824,00
| Сметная прибыль от ФОТ | 95% |  |  |  | 2753,00 |  |  | 34671,00
12 | ТССЦ-410-0006 Асфальтобетонные смеси дорожные, аэродромные и асфальтобетон (горячие и теплые для плотного асфальтобетона мелко и крупнозернистые, песчаные), марка II, тип Б т | 357.4 | 511 | _____ 511 |  | 182631 | _____ 182631 |  | 889347 | _____ 889347 | М | 95 | 50
13 | ТЕР27-06-021-01 На каждые 0,5 см изменения толщины покрытия добавлять или исключать: к расценке 27-06-020-01 1000 м2 покрытия | 22.2 | 8.92 | 1,09 _____ 4,24 | 3.59 | 198 34 23 | 24 _____ 94 | 80 | 971 | 306 _____ 368 | Р | 142 | 95 | 34 | 23 | 435 | 291 |  | 297
| Накладные расходы от ФОТ | 142% |  |  |  | 34,00 |  |  | 435,00
| Сметная прибыль от ФОТ | 95% |  |  |  | 23,00 |  |  | 291,00
14 | ТССЦ-410-0006 Асфальтобетонные смеси дорожные, аэродромные и асфальтобетон (горячие и теплые для плотного асфальтобетона мелко и крупнозернистые, песчаные), марка II, тип Б т | 268.6 | 511 | _____ 511 |  | 137255 | _____ 137255 |  | 668379 | _____ 668379 | М | 95 | 50
15 | ТЕР27-04-001-02 Устройство подстилающих и выравнивающих слоев оснований: из песчано-гравийной смеси, дресвы 100 м3 материала основания (в плотном теле) | 1.72 | 2674.67 | 159,4 _____ 21,77 | 2493,5 _____ 227,33 | 4600 944 632 | 274 _____ 37 | 4289 _____ 391 | 26536 | 3453 _____ 266 | Р | 142 | 95 | 944 | 632 | 11895 | 7958 |  | 22817 _____ 4924
| Накладные расходы от ФОТ | 142% |  |  |  | 944,00 |  |  | 11895,00
| Сметная прибыль от ФОТ | 95% |  |  |  | 632,00 |  |  | 7958,00
16 | ТССЦ-408-0312 Готовые песчано-щебеночные смеси марка Др. 8, размер зерен 70-40, сорт 2 м3 | 209.84 | 97 | _____ 97 |  | 20354 | _____ 20354 |  | 89184 | _____ 89184 | М | 95 | 50
17 | ТЕР01-01-048-03 Разработка продольных водоотводных и нагорных канав, группа грунтов: 3 1000 м3 грунта | 0.019 | 23606.05 | 20886.47 | 2719,58 _____ 320,23 | 449 383 202 | 397 | 52 _____ 6 | 5326 | 5000 | Р | 95 | 50 | 383 | 202 | 4823 | 2539 |  | 326 _____ 77
| Накладные расходы от ФОТ | 95% |  |  |  | 383,00 |  |  | 4823,00
| Сметная прибыль от ФОТ | 50% |  |  |  | 202,00 |  |  | 2539,00
Итого прямые затраты по разделу | [5 empty] | 596805 | 4932,00 _____ 539593,00 | 52280,00 _____ 6496,00 | 3045844 | 62129,00 _____ 2672340,00 | [8 empty] | 311375,00 _____ 81770,00
В том числе (справочно):
фонд оплаты труда (ФОТ) | [5 empty] | 11428 |  |  | 143899
материалы | [5 empty] | 539593 |  |  | 2672340
эксплуатация машин и механизмов | [5 empty] | 52280 |  |  | 311375
Накладные расходы | [5 empty] | 15604 |  |  | 196483
Сметная прибыль | [5 empty] | 10271 |  |  | 129331
Итого по разделу 1 Капитальный ремонт автодороги по ул. Лесная с.Аргаяш Аргаяшского района. Длина 740м , Ширина 5м.,Обочины (0,5мх2) , Площадь 3700м2
Земляные работы, выполняемые по другим видам работ (подготовительным, сопутствующим, укрепительным) | [5 empty] | 1010 |  |  | 8301
Земляные работы, выполняемые механизированным способом | [5 empty] | 408662 |  |  | 1948772
Автомобильные дороги | [5 empty] | 213008 |  |  | 1414585
Итого | [5 empty] | 622680 |  |  | 3371658
Итого по разделу 1 Капитальный ремонт автодороги по ул. Лесная с.Аргаяш Аргаяшского района. Длина 740м , Ширина 5м.,Обочины (0,5мх2) , Площадь 3700м2 | [5 empty] | 622680 |  |  | 3371658
% НР | [5 empty] | 137 |  |  | 137
% СП | [5 empty] | 90 |  |  | 90
Итого прямые затраты по смете | [5 empty] | 596805 | 4932,00 _____ 539593,00 | 52280,00 _____ 6496,00 | 3045844 | 62129,00 _____ 2672340,00 | [8 empty] | 311375,00 _____ 81770,00
В том числе (справочно):
фонд оплаты труда (ФОТ) | [5 empty] | 11428 |  |  | 143899
материалы | [5 empty] | 539593 |  |  | 2672340
эксплуатация машин и механизмов | [5 empty] | 52280 |  |  | 311375
Накладные расходы | [5 empty] | 15604 |  |  | 196483
Сметная прибыль | [5 empty] | 10271 |  |  | 129331
Итоги по смете:
Земляные работы, выполняемые по другим видам работ (подготовительным, сопутствующим, укрепительным) | [5 empty] | 1010 |  |  | 8301
Земляные работы, выполняемые механизированным способом | [5 empty] | 408662 |  |  | 1948772
Автомобильные дороги | [5 empty] | 213008 |  |  | 1414585
Итого | [5 empty] | 622680 |  |  | 3371658
ВСЕГО по смете | [5 empty] | 622680 |  |  | 3371658
% НР | [5 empty] | 137 |  |  | 137
% СП | [5 empty] | 90 |  |  | 90
| НДС 18% | [7 empty] | 606898
| ВСЕГО с НДС в т.ч. | [7 empty] | 3978556
ПРОТОКОЛ РАСЧЕТА:
Наименование вида работ | [17 empty] | Накл., % | План., %
Виды работ для расчета в текущем уровне цен, и в ценах 2001г.
Общестроительные работы
Земляные работы, выполняемые механизированным способом | [17 empty] | 95 | 50
п.2 - ТЕР01-02-001-02
п.3 - ТЕР01-02-006-01
п.5 - ТССЦ-408-0312
п.8 - ТСЭМ-120101
п.9 - ТССЦ-101-1561
п.10 - ТССЦ-101-1556
п.12 - ТССЦ-410-0006
п.14 - ТССЦ-410-0006
п.16 - ТССЦ-408-0312
п.17 - ТЕР01-01-048-03
Земляные работы, выполняемые по другим видам работ (подготовительным, сопутствующим, укрепительным) | [17 empty] | 80 | 45
п.1 - ТЕР01-02-027-03
Автомобильные дороги | [17 empty] | 142 | 95
п.4 - ТЕР27-04-001-02
п.6 - ТЕР27-04-006-01
п.7 - ТЕР27-06-026-01
п.11 - ТЕР27-06-020-01
п.13 - ТЕР27-06-021-01
п.15 - ТЕР27-04-001-02
Наружные сети водопровода, канализации, теплоснабжения, газопровода | [17 empty] | 130 | 89
Составил________Гатауллина СХ
Проверил_______Шамсутдинов АР
Note on A4: /<Заказчик>/
Note on A8: <Наименование стройки>
Note on A10: <Наименование объекта>
Note on A11: <Индекс/ЛН локальной сметы>
Note on A13: на <Наименование локальной сметы>
Note on A14: <Основание>
Note on A29: <Номер позиции по смете>
Note on A101: <Текстовая часть (итоги)>
Note on A131: <Составил>
Note on A133: <Проверил>
Note on B29: <Обоснование (код) позиции> <Наименование (текстовая часть) расценки> <Обоснование коэффициентов> <Ед. измерения по расценке>
Note on C29: <Количество всего (физ. объем) по позиции>
Note on D29: <ПЗ по позиции на единицу в базисных ценах с учетом всех к-тов>
Note on E29: <ОЗП по позиции на единицу в базисных ценах с учетом всех к-тов> _____ <МАТ по позиции на единицу в базисных ценах с учетом всех к-тов>
Note on F29: <ЭММ по позиции на единицу в базисных ценах с учетом всех к-тов> _____ <ЗПМ по позиции на единицу в базисных ценах с учетом всех к-тов>
Note on G17: =<Итого по расчету>/1000
Note on G18: =<Итого Оборудование>/1000
Note on G19: =<Итого Монтажные работы >/1000
Note on G21: =<Итого ФОТ с индексами>/1000
Note on G29: <ИТОГО ПЗ на физобъем по позиции в базисных ценах> <Сумма НР по позиции для БИМ> <Сумма СП по позиции для БИМ>
Note on G101: <Прямые затраты в базисных ценах (итоги)>
Note on H4: /<Подрядчик>/
Note on H29: <ИТОГО ОЗП на физобъем по позиции в базисных ценах> _____ <ИТОГО МАТ на физобъем по позиции в базисных ценах>
Note on H101: <З/п основных рабочих (итоги)> _____ <Материалы (итоги)>
Note on I29: <ИТОГО ЭММ на физобъем по позиции в базисных ценах> _____ <ИТОГО ЗПМ на физобъем по позиции в базисных ценах>
Note on I101: <Эксплуатация машин (итоги)> _____ <З/п машинистов (итоги)>
Note on J17: =<Итого по расчету>/1000
Note on J18: =<Итого Оборудование>/1000
Note on J19: =<Итого Монтажные работы >/1000
Note on J21: =<Итого ФОТ с индексами>/1000
Note on J29: <ИТОГО ПЗ по позиции в текущих ценах>
Note on J101: <Прямые затраты в тек.ценах (итоги)>
Note on K29: <ИТОГО ОЗП по позиции в текущих ценах> _____ <ИТОГО МАТ по позиции в текущих ценах>
Note on K101: <З/п основных рабочих в тек.ценах (итоги)> _____ <Материалы в тек.ценах (итоги)>
Note on L24: <Отчетный период (учет выполненных работ)>
Note on L29: <Признак материала - позиции>
Note on M29: <Нормы НР по позиции при рес.методе>
Note on N29: <Нормы СП по позиции при рес.методе>
Note on O29: <Сумма НР по позиции при расчете в базисных ценах>
Note on P29: <Сумма СП по позиции при расчете в базисных ценах>
Note on Q29: <Сумма НР по позиции при расчете в текущих ценах (ресурсный расчет)>
Note on R29: <Сумма СП по позиции при расчете в текущих ценах (ресурсный расчет)>
Note on S29: <К-ты к НР по позиции для рес.расч.>
Note on T29: <К-ты к СП по позиции для рес.расч.>
Note on U29: <ИТОГО ЭММ по позиции в текущих ценах> _____ <ИТОГО ЗПМ по позиции в текущих ценах>
Note on U101: <Эксплуатация машин в тек.ценах (итоги)> _____ <З/п машинистов в тек.ценах (итоги)>
Note on V20: <Итого ТЗ с коэф. к итогам>
Note on V21: <Итого ТЗМ с коэф. к итогам>
Note on W20: <Итого ТЗ с коэф. к итогам>
Note on W21: <Итого ТЗМ с коэф. к итогам>
Вставить НР СП
Вставить округленные НР и СП

## Локальный ресурсный смет.расчет
УТВЕРЖДАЮ:
___________________А.З. Ишкильдин
Глава Аргаяшского сельского поселения
Стройка: с.Аргаяш Челябинской области
Объект:проезжая часть по ул.Лесная с.Аргаяш
ЛОКАЛЬНЫЙ РЕСУРСНЫЙ СМЕТНЫЙ РАСЧЕТ
(локальная смета)
Ремонт автодороги по ул.Лесная в с.Аргаяш Аргаяшского района Челябинской области
Основание: Дефектная ведомость
|  |  | Всего с НДС в т.ч. | [5 empty] | 3978556рублей с НДС в т.ч.
[6 empty] | базисная цена |  |  | текущая цена
|  |  | Сметная стоимость: |  |  | 622.68 |  | тыс. руб. | 3371.658 |  |  | тыс. руб.
|  |  | в т.ч. оборудование |  |  | 0 |  | тыс. руб. | 0 |  |  | тыс. руб.
|  |  | монтажных работ |  |  | 0 |  | тыс. руб. | 0 |  |  | тыс. руб.
|  |  | Hормативная трудоемкость: |  |  | 0.84978 |  | тыс.чел.ч | 0.84978 |  | 4932 | тыс.чел.ч |  | 453.22 | 453.22
|  |  | Сметная заработная плата: |  |  | 11.428 |  | тыс. руб. | 143.899 |  | 62129 | тыс. руб. |  | 396.56 | 396.56
6496
81770
Составлена в базисных ценах на 01.2000 г. и текущих ценах на |  |  |  | 1кв.2018г
№ пп | Код ресурса | Наименование | Единица измерения | Количество единиц по проектным данным | Сметная стоимость в базисных ценах (руб.) |  | Стоимость в текущих ценах (руб.) |  |  |  |  | Индекс для смт. цен | Обоснование
|  |  | Кол-во механизаторов |  |  |  | Отпускная |  | Сметная
[5 empty] | на ед. изм. | общая | на ед. изм. | общая | на ед. изм. | общая
1 | 2 | 3 | 4 | 5 | 6 | 7 | 8 | 9 | 10 | 11 |  | 12 | 13
Ресурсы подрядчика
Трудозатраты
1 | 1-1-0 | Рабочий строитель (ср 1) | чел.час | 6.18 | 9.09 | 56.18 |  |  | 114.53 | 707.8 |  | 12.5988
2 | 1-2-3 | Рабочий строитель (ср 2,3) | чел.час | 108.78 | 10.14 | 1103.03 |  |  | 127.69 | 13890.12 |  | 12.5927
3 | 1-2-5 | Рабочий строитель (ср 2,5) | чел.час | 157.74 | 10.33 | 1629.45 |  |  | 130.14 | 20528.28 |  | 12.5983
4 | 1-3-0 | Рабочий строитель (ср 3) | чел.час | 36.81 | 10.78 | 396.81 |  |  | 135.81 | 4999.17 |  | 12.5984
5 | 1-4-0 | Рабочий строитель (ср 4) | чел.час | 143.71 | 12.16 | 1747.51 |  |  | 153.11 | 22003.44 |  | 12.5913
6 | 2 | Затраты труда машинистов | чел.час | 396.56 | 14.95 | 5928.58 |  |  | 271.76 | 107769.15 |  | 18.1779
|  | Итого по трудовым ресурсам | руб |  |  | 4932 |  |  |  | 62129 |  | 12.5971
Машины и механизмы
8 | 10312 | Тракторы на гусеничном ходу при работе на других видах строительства 79 кВт (108 л.с.) | маш.-ч | 2.14 | 83.99 | 179.74 |  |  | 643 | 1376.02 |  | 7.6556 | МТРиЭ ЧО, Пост. от 15.02.18 № 7/1
9 | 21141 | Краны на автомобильном ходу при работе на других видах строительства 10 т | маш.-ч | 0.11 | 134.07 | 14.75 |  |  | 801 | 88.11 |  | 5.9736 | МТРиЭ ЧО, Пост. от 15.02.18 № 7/1
10 | 30101 | Автопогрузчики 5 т | маш.-ч | 49.93 | 111.55 | 5569.68 |  |  | 524 | 26163.32 |  | 4.6975 | МТРиЭ ЧО, Пост. от 15.02.18 № 7/1
11 | 60248 | Экскаваторы одноковшовые дизельные на гусеничном ходу при работе на других видах строительства 0,65 м3 | маш.-ч | 0.33 | 145.69 | 48.08 |  |  | 897 | 296.01 |  | 6.1566 | МТРиЭ ЧО, Пост. от 15.02.18 № 7/1
12 | 70149 | Бульдозеры при работе на других видах строительства 79 кВт (108 л.с.) | маш.-ч | 37.93 | 87.96 | 3336.33 |  |  | 723 | 27423.39 |  | 8.2196 | МТРиЭ ЧО, Пост. от 15.02.18 № 7/1
13 | 120101 | Автогудронаторы 3500 л | маш.-ч | 3.14 | 124.01 | 389.39 |  |  | 880 | 2763.2 |  | 7.0962 | МТРиЭ ЧО, Пост. от 15.02.18 № 7/1
14 | 120202 | Автогрейдеры среднего типа 99 кВт (135 л.с.) | маш.-ч | 17.74 | 154.8 | 2746.15 |  |  | 1014 | 17988.36 |  | 6.5504 | МТРиЭ ЧО, Пост. от 15.02.18 № 7/1
15 | 120500 | Гудронаторы ручные | маш.-ч | 9.18 | 19.92 | 182.87 |  |  | 74.35 | 682.53 |  | 3.7323 | ЧелСЦена, февраль 2018 г., ч.2
16 | 120711 | Катки дорожные прицепные на пневмоколесном ходу 25 т | маш.-ч | 2.14 | 40.34 | 86.33 |  |  | 172.28 | 368.68 |  | 4.2706 | ЧелСЦена, февраль 2018 г., ч.2
17 | 120906 | Катки дорожные самоходные гладкие 8 т | маш.-ч | 56.05 | 83.58 | 4684.66 |  |  | 570 | 31948.5 |  | 6.8198 | МТРиЭ ЧО, Пост. от 15.02.18 № 7/1
18 | 120907 | Катки дорожные самоходные гладкие 13 т | маш.-ч | 135.03 | 125.65 | 16966.52 |  |  | 773 | 104378.19 |  | 6.152 | МТРиЭ ЧО, Пост. от 15.02.18 № 7/1
19 | 120911 | Катки на пневмоколесном ходу 30 т | маш.-ч | 49 | 217.21 | 10643.29 |  |  | 1147 | 56203 |  | 5.2806 | МТРиЭ ЧО, Пост. от 15.02.18 № 7/1
20 | 121601 | Машины поливомоечные 6000 л | маш.-ч | 27.45 | 121.07 | 3323.37 |  |  | 667 | 18309.15 |  | 5.5092 | МТРиЭ ЧО, Пост. от 15.02.18 № 7/1
21 | 121803 | Распределители каменной мелочи | маш.-ч | 2.77 | 233.03 | 645.49 |  |  | 856.14 | 2371.51 |  | 3.674 | ЧелСЦена, февраль 2018 г., ч.2
22 | 122000 | Укладчики асфальтобетона | маш.-ч | 11.8 | 202.8 | 2393.04 |  |  | 1139 | 13440.2 |  | 5.6164 | МТРиЭ ЧО, Пост. от 15.02.18 № 7/1
23 | 400001 | Автомобили бортовые, грузоподъемность до 5 т | маш.-ч | 0.15 | 103.2 | 15.48 |  |  | 616 | 92.4 |  | 5.969 | МТРиЭ ЧО, Пост. от 15.02.18 № 7/1
|  | Итого по строительным машинам | руб |  |  | 52280 |  |  |  | 311375 |  | 5.9559
Материалы
25 | 101-0782 | Поковки из квадратных заготовок, масса 1,8 кг | т | 0.02294 | 10190 | 233.76 | 74449 | 1707.86 | 76249 | 1749.15 |  | 7.4827 | МТРиЭ ЧО, Пост.от 15.02.2018 г. №7/1, п.117
26 | 101-1556 | Битумы нефтяные дорожные марки БНД-60/90, БНД 90/130 | т | 0.07104 | 3030 | 215.25 | 11316 | 803.89 | 11828.34 | 840.28 |  | 3.9037 | МТРиЭ ЧО, Пост.от 15.02.2018 г. №7/1, п.509
27 | 101-1561 | Битумы нефтяные дорожные жидкие, класс МГ, СГ | т | 9.814 | 2970 | 29147.58 | 13758.65 | 135027.39 | 14460.94 | 141919.67 |  | 4.869 | К=1,1 МТРиЭ ЧО, Пост.от 15.02.2018 г. №7/1
28 | 102-0025 | Бруски обрезные хвойных пород длиной 4-6,5 м, шириной 75-150 мм, толщиной 40-75 мм, III сорта | м3 | 0.555 | 996 | 552.78 | 7040 | 3907.2 | 7292.38 | 4047.27 |  | 7.3217 | МТРиЭ ЧО, Пост.от 15.02.2018 г. №7/1, п.176
29 | 408-0014 | Щебень из природного камня для строительных работ марка 800, фракция 10-20 мм | м3 | 64.02 | 125 | 8002.5 | 467.56 | 29933.19 | 745.61 | 47733.95 |  | 5.9649 | Среднее (06.01.118.2, 06.01.090, 06.01.0295)
30 | 408-0016 | Щебень из природного камня для строительных работ марка 800, фракция 40-70 мм | м3 | 806.6 | 122 | 98405.2 | 349.69 | 282059.95 | 718.71 | 579711.49 |  | 5.8911 | Среднее (06.01.029, 06.01.118.4, 06.01.031, 06.01.110)
31 | 411-0001 | Вода | м3 | 220.84 | 3.11 | 686.8 | 22.11 | 4882.76 | 22.11 | 4882.76 |  | 7.1094 | Среднее (26.01.015, 26.01.017)
|  | Итого по строительным материалам | руб |  |  | 539593 |  |  |  | 2672340 |  | 4.9525
Машины и механизмы - позиции сметы
33 | ТСЭМ-120101 | Автогудронаторы 3500л (Вахрушево 70-30=40км) | маш.-ч | 8.51 | 124.01 | 1055.33 |  |  | 880 | 7488.8 |  | 7.0962 | МТРиЭ ЧО, Пост. от 15.02.18 № 7/1
|  | Итого по строительным машинам | руб |  |  | 52280 |  |  |  | 311375 |  | 5.9559
Материалы - позиции сметы
35 | ТССЦ-101-1556 | Битумы нефтяные дорожные марки БНД-60/90, БНД 90/130 | т | 9.528 | 3030 | 28869.84 | 11316 | 107818.85 | 11828.34 | 112700.42 |  | 3.9037 | МТРиЭ ЧО, Пост.от 15.02.2018 г. №7/1, п.509
36 | ТССЦ-101-1561 | Битумы нефтяные дорожные жидкие, класс МГ, СГ | т | -9.528 | 2970 | -28298.16 | 13758.65 | -131092.42 | 14460.94 | -137783.84 |  | 4.869 | К=1,1 МТРиЭ ЧО, Пост.от 15.02.2018 г. №7/1
37 | ТССЦ-408-0312 | Готовые песчано-щебеночные смеси марка Др. 8, размер зерен 70-40, сорт 2 | м3 | 844.24 | 97 | 81891.28 | 205 | 173069.2 | 425.01 | 358810.44 |  | 4.3815 | МТРиЭ ЧО, Пост.от 15.02.2018 г. №7/1, п.508
38 | ТССЦ-410-0006 | Асфальтобетонные смеси дорожные, аэродромные и асфальтобетон (горячие и теплые для плотного асфальтобетона мелко и крупнозернистые, песчаные), марка II, тип Б | т | 626 | 511 | 319886 | 2329 | 1457954 | 2488.38 | 1557725.88 |  | 4.8696 | МТРиЭ ЧО, Пост.от 15.02.2018 г. №7/1, п.500.4
Неучтенные ресурсы
Материалы
39 | 408-0200 | Смесь песчано-гравийная природная | м3 |  | 116 |  | 186 |  | 370.2 |  |  |  | МТРиЭ ЧО, Пост.от 15.02.2018 г. №7/1, п.096
40 | 410-9010 | Смесь асфальтобетонная | т | 626
|  | Итого по строительным материалам | руб |  |  | 539593 |  |  |  | 2672340 |  | 4.9525
Итого прямые затраты по смете | [5 empty] | 596805 |  |  |  | 3045844 |  | 5.1036
В том числе (справочно):
фонд оплаты труда (ФОТ) | [5 empty] | 11428 |  |  |  | 143899 |  | 12.5918
материалы | [5 empty] | 539593 |  |  |  | 2672340 |  | 4.9525
эксплуатация машин и механизмов | [5 empty] | 52280 |  |  |  | 311375 |  | 5.9559
Накладные расходы | [5 empty] | 15604 |  |  |  | 196483 |  | 12.5918
Сметная прибыль | [5 empty] | 10271 |  |  |  | 129331 |  | 12.5919
Итоги по смете:
Земляные работы, выполняемые по другим видам работ (подготовительным, сопутствующим, укрепительным) | [5 empty] | 1010 |  |  |  | 8301 |  | 8.2188
Земляные работы, выполняемые механизированным способом | [5 empty] | 408662 |  |  |  | 1948772 |  | 4.7687
Автомобильные дороги | [5 empty] | 213008 |  |  |  | 1414585 |  | 6.641
Итого | [5 empty] | 622680 |  |  |  | 3371658 |  | 5.4148
ВСЕГО по смете | [5 empty] | 622680 |  |  |  | 3371658 |  | 5.4148
| НДС 18% | [8 empty] | 506898
| ВСЕГО с НДС в т.ч. | [8 empty] | 3978556
Составил__________Гатауллина СХ
Проверил_________Шамсутдинов АР
Note on A4: <Наименование стройки>
Note on A6: <Наименование объекта>
Note on A7: <Индекс/ЛН локальной сметы>
Note on A9: на <Наименование локальной сметы>
Note on A10: <Основание>
Note on A25: <Номер ресурса п.п.>
Note on A75: <Текстовая часть (итоги)>
Note on A90: <Составил>
Note on A92: <Проверил>
Note on B25: <Код ресурса>
Note on C25: <Наименование ресурса >
Note on D25: <Единица измерения ресурса> <Количество машиночасов на единицу по позиции>
Note on E25: <Общее количество ресурса>
Note on F25: <Сметная базисная цена ресурса (на ед. измерения)>
Note on G13: =<Итого по расчету>/1000
Note on G14: =<Итого Оборудование>/1000
Note on G15: =<Итого Монтажные работы >/1000
Note on G17: =<Итого ФОТ с индексами>/1000
Note on G25: <Сметная базисная цена ресурса (на физ. объем)>
Note on G75: <Прямые затраты в базисных ценах (итоги)>
Note on H25: <Оптовая цена единицы>
Note on I25: <Оптовая цена всего>
Note on J13: =<Итого по расчету>/1000
Note on J14: =<Итого Оборудование>/1000
Note on J15: =<Итого Монтажные работы >/1000
Note on J17: =<Итого ФОТ с индексами>/1000
Note on J25: <Сметная текущая цена ресурса (на ед. измерения)>
Note on K25: <Сметная текущая цена ресурса (на физ. объем)>
Note on K75: <Прямые затраты в тек.ценах (итоги)>
Note on L16: <Итого ОЗП>
Note on L17: <Итого ОЗП>
Note on L18: <Итого ЗПМ>
Note on L19: <Итого ЗПМ>
Note on L20: <Отчетный период (учет выполненных работ)>
Note on M25: =IF(ISNUMBER(R[0]C[-2]/R[0]C[-6]),IF(NOT(R[0]C[-2]/R[0]C[-6]=0),R[0]C[-2]/R[0]C[-6], " "), " ")<Пустой идентификатор>
Note on M75: =IF(ISNUMBER(INDIRECT("K" & ROW())/INDIRECT("G" & ROW())),INDIRECT("K" & ROW())/INDIRECT("G" & ROW()), " ")<Пустой идентификатор>
Note on N25: <Обоснование текущей цены ресурса>
Note on N75: <Пустой идентификатор>
Note on O16: <Итого ТЗ с коэф. к итогам>
Note on O17: <Итого ТЗМ с коэф. к итогам>
Note on P16: <Итого ТЗ с коэф. к итогам>
Note on P17: <Итого ТЗМ с коэф. к итогам>
Сформировать