## Дефектная ведомость
Утверждаю:_____________А.З.Ишкильдин
Глава Аргаяшского сельского поселения
ДЕФЕКТНАЯ ВЕДОМОСТЬ
Реемонт автодороги по ул.Лесная в с.Аргаяш Аргаяшского района
Челябинской области
№ пп | Наименование | Ед. изм. | Кол. | Примечание
1 | 2 | 3 | 4 | 5
Раздел 1. Капитальный ремонт автодороги по ул. Лесная в с.Аргаяш Аргаяшского района. Длина 740м , Ширина 5м.,Обочины (0,5мх2) , Площадь 3700м2
1 | Планировка площадей: механизированным способом, группа грунтов 3 | 1000 м2 спланированной площади | 5.16
2 | Уплотнение грунта прицепными катками на пневмоколесном ходу 25 т на первый проход по одному следу при толщине слоя: 30 см | 1000 м3 уплотненного грунта | 1.554
3 | Полив водой уплотняемого грунта насыпей | 1000 м3 уплотненного грунта | 0.444
4 | Устройство подстилающих и выравнивающих слоев оснований: из песчано-гравийной смеси, дресвы | 100 м3 материала основания (в плотном теле) | 5.2
5 | Готовые песчано-щебеночные смеси марка Др. 8, размер зерен 70-40, сорт 2 | м3 | 634.4
6 | Устройство оснований толщиной 15 см из щебня фракции 40-70 мм при укатке каменных материалов с пределом прочности на сжатие свыше 68,6 до 98,1 МПа (свыше 700 до 1000 кгс/см2): однослойных | 1000 м2 основания | 4.2678
7 | Розлив вяжущих материалов | 1 т | 9.528
8 | Автогудронаторы 3500л (Вахрушево 70-30=40км) | маш.-ч | 8.51
9 | Битумы нефтяные дорожные жидкие, класс МГ, СГ | т | -9.528
10 | Битумы нефтяные дорожные марки БНД-60/90, БНД 90/130 | т | 9.528
11 | Устройство покрытия толщиной 4 см из горячих асфальтобетонных смесей плотных мелкозернистых типа АБВ, плотность каменных материалов: 2,5-2,9 т/м3 | 1000 м2 покрытия | 3.7
12 | Асфальтобетонные смеси дорожные, аэродромные и асфальтобетон (горячие и теплые для плотного асфальтобетона мелко и крупнозернистые, песчаные), марка II, тип Б | т | 357.4
13 | На каждые 0,5 см изменения толщины покрытия добавлять или исключать: к расценке 27-06-020-01 | 1000 м2 покрытия | 22.2
14 | Асфальтобетонные смеси дорожные, аэродромные и асфальтобетон (горячие и теплые для плотного асфальтобетона мелко и крупнозернистые, песчаные), марка II, тип Б | т | 268.6
15 | Устройство подстилающих и выравнивающих слоев оснований: из песчано-гравийной смеси, дресвы | 100 м3 материала основания (в плотном теле) | 1.72
16 | Готовые песчано-щебеночные смеси марка Др. 8, размер зерен 70-40, сорт 2 | м3 | 209.84
17 | Разработка продольных водоотводных и нагорных канав, группа грунтов: 3 | 1000 м3 грунта | 0.019
Составил: _________________Шамсутдинов АР
Инженер