## Локальная смета
Утверждаю:_________________ А.З. Ишкильдин
Глава Аргаяшского сельского поселения
Стройка:с.Аргаяш Аргаяшского района
Объект:ТС и ВС ул Северная (от ТК7 до ТК8)
ЛОКАЛЬНАЯ СМЕТА
(локальный сметный расчет)
Капитальный ремонт сетей теплоснабжения и водоснабжения в с. Аргаяш Аргаяшского района Челябинской области - ТС и ВС (надземно) по ул. Северная (от ТК7 до ТК8)
Основание:Дефектная ведомость
|  |  | Всего с НДС в т.ч. | [5 empty] | 188601рубль с НДС в т.ч.
[6 empty] | базисная цена |  |  | текущая цена
|  |  | Сметная стоимость: |  |  | 26.195 |  | тыс. руб. | 159.831 | [10 empty] | тыс. руб.
|  |  | в т.ч. оборудование |  |  | 0 |  | тыс. руб. | 0 | [10 empty] | тыс. руб.
|  |  | монтажных работ |  |  | 0 |  | тыс. руб. | 0 | [10 empty] | тыс. руб.
|  |  | Hормативная трудоемкость: |  |  | 0.23764 |  | тыс.чел.ч | 0.23764 | [10 empty] | тыс.чел.ч | 219.38 | 219.38
|  |  | Сметная заработная плата: |  |  | 2.883 |  | тыс. руб. | 34.679 | [10 empty] | тыс. руб. | 18.26 | 18.26
Составлена в базисных ценах на 01.2000 г. и текущих ценах на |  |  | 1кв.2016г
№ пп | Код норматива, Наименование, Единица измерения | Объем | Базисная стоимость за единицу |  |  | Базисная стоимость всего |  |  | Текущая стоимость всего
|  |  | Всего | Осн. З/п | Эксп. | Всего | Осн. З/п | Эксп. | Всего | Осн. З/п | [9 empty] | Эксп.
|  |  |  | Материал | В т.ч. з/п |  | Материал | В т.ч. з/п |  | Материал | [9 empty] | В т.ч. з/п
1 | 2 | 3 | 4 | 5 | 6 | 7 | 8 | 9 | 10 | 11 | [9 empty] | 12
Раздел 1. Капитальный ремонт сетей теплоснабжения и водоснабжения по улице Северная (от ТК 7 до ТК8) в с. Аргаяш Аргаяшского района Челябинской области
ТС . Труба Д50мм Длина 62,5 х 2
1 | ТЕР24-01-001-01 Прокладка трубопроводов надземная при условном давлении 0,6 МПа, температуре 115°С, диаметр труб: 50 мм 1 км трубопровода | 0.125 | 20508.97 | 5184,93 _____ 4344,2 | 10979,84 _____ 1032,57 | 2564 1010 588 | 648 _____ 544 | 1372 _____ 129 | 18270 | 7776 _____ 3364 | Р | 130 | 89 | 1010 | 588 | 10367 | 5678 | 0.85 | (0.85*0.8) | 7130 _____ 1606
| Накладные расходы от ФОТ | 111%=130% *0,85 |  |  |  | 1010,00 |  |  | 10367,00 | [13 empty] | 111
| Сметная прибыль от ФОТ | 61%=89% *(0.85*0.8) |  |  |  | 588,00 |  |  | 5678,00 | [13 empty] | 61
2 | ТСЦ-103-0138 Трубы стальные электросварные прямошовные со снятой фаской из стали марок БСт2кп-БСт4кп и БСт2пс-БСт4пс наружный диаметр: 57 мм, толщина стенки 3 мм м | 126.3 | 26.1 | _____ 26,1 |  | 3296 | _____ 3296 |  | 17111 | _____ 17111 | М | 130 | 89 |  |  |  |  | 0.85 | (0.85*0.8)
3 | ТЕР24-01-032-01 Установка задвижек или клапанов стальных для горячей воды и пара диаметром: 50 мм 1 компл. задвижек или клапана | 2 | 98.51 | 23,83 _____ 3,95 | 70,73 _____ 7,34 | 197 82 48 | 48 _____ 8 | 141 _____ 15 | 1335 | 572 _____ 41 | Р | 130 | 89 | 82 | 48 | 842 | 461 | 0.85 | (0.85*0.8) | 722 _____ 190
| Накладные расходы от ФОТ | 111%=130% *0,85 |  |  |  | 82,00 |  |  | 842,00 | [13 empty] | 111
| Сметная прибыль от ФОТ | 61%=89% *(0.85*0.8) |  |  |  | 48,00 |  |  | 461,00 | [13 empty] | 61
4 | ТСЦ-302-1175 Задвижки параллельные фланцевые с выдвижным шпинделем для воды и пара давлением 1 МПа (10 кгс/см2) 30ч6бр диаметром: 50 мм шт. | 2 | 226 | _____ 226 |  | 452 | _____ 452 |  | 2215 | _____ 2215 | М | 130 | 89 |  |  |  |  | 0.85 | (0.85*0.8)
5 | ТЕР22-03-014-01 Приварка фланцев к стальным трубопроводам диаметром: 50 мм 1 фланец | 4 | 78.21 | 5,19 _____ 44,95 | 28,07 _____ 4,08 | 313 48 28 | 21 _____ 180 | 112 _____ 16 | 1785 | 249 _____ 853 | Р | 130 | 89 | 48 | 28 | 492 | 269 | 0.85 | (0.85*0.8) | 683 _____ 196
| Накладные расходы от ФОТ | 111%=130% *0,85 |  |  |  | 48,00 |  |  | 492,00 | [13 empty] | 111
| Сметная прибыль от ФОТ | 61%=89% *(0.85*0.8) |  |  |  | 28,00 |  |  | 269,00 | [13 empty] | 61
6 | ТЕР22-06-005-01 Врезка в существующие сети из стальных труб стальных штуцеров (патрубков) диаметром: 50 мм 1 врезка | 2 | 88.16 | 19,65 _____ 15,51 | 53 _____ 6,04 | 176 66 39 | 39 _____ 31 | 106 _____ 12 | 1275 | 472 _____ 162 | Р | 130 | 89 | 66 | 39 | 682 | 373 | 0.85 | (0.85*0.8) | 641 _____ 145
| Накладные расходы от ФОТ | 111%=130% *0,85 |  |  |  | 66,00 |  |  | 682,00 | [13 empty] | 111
| Сметная прибыль от ФОТ | 61%=89% *(0.85*0.8) |  |  |  | 39,00 |  |  | 373,00 | [13 empty] | 61
7 | ТЕР13-03-002-04 Огрунтовка металлических поверхностей за два раза:грунтовкой ГФ-021 Д57мм Расчет: 62,5*2нитки*0,19*2раза 100 м2 окрашиваемой поверхности | 0.45 | 331.98 | 71,47 _____ 250,36 | 10,15 _____ 0,12 | 149 29 19 | 32 _____ 112 | 5 | 770 | 386 _____ 366 | Р | 90 | 70 | 29 | 19 | 296 | 184 | 0.85 | (0.85*0.8) | 18 _____ 1
| Накладные расходы от ФОТ | 77%=90% *0,85 |  |  |  | 29,00 |  |  | 296,00 | [13 empty] | 77
| Сметная прибыль от ФОТ | 48%=70% *(0.85*0.8) |  |  |  | 19,00 |  |  | 184,00 | [13 empty] | 48
8 | ТЕР26-01-010-01 Изоляция трубопроводов: матами минераловатными прошивными безобкладочными и в обкладках марки 125, изделиями минераловатными с гофрированной структурой 1 м3 изоляции | 1.525 | 730.26 | 232,61 _____ 439,6 | 58.05 | 1114 355 211 | 355 _____ 670 | 89 | 7215 | 4258 _____ 2427 | Р | 100 | 70 | 355 | 211 | 3619 | 2027 | 0.85 | (0.85*0.8) | 530
| Накладные расходы от ФОТ | 85%=100% *0,85 |  |  |  | 355,00 |  |  | 3619,00 | [13 empty] | 85
| Сметная прибыль от ФОТ | 48%=70% *(0.85*0.8) |  |  |  | 211,00 |  |  | 2027,00 | [13 empty] | 48
9 | ТСЦ-104-0111 Плиты или маты теплоизоляционные м3 | 1.891 | 538.46 | _____ 538,46 |  | 1018 | _____ 1018 |  | 3337 | _____ 3337 | М | 130 | 89 |  |  |  |  | 0.85 | (0.85*0.8)
10 | ТЕР26-01-054-01 Обертывание поверхности изоляции рулонными материалами насухо с проклейкой швов 100 м2 поверхности покрытия изоляции | 0.5375 | 1038.56 | 349,22 _____ 630,91 | 58.43 | 558 188 112 | 188 _____ 339 | 31 | 4117 | 2253 _____ 1686 | Р | 100 | 70 | 188 | 112 | 1915 | 1072 | 0.85 | (0.85*0.8) | 178
| Накладные расходы от ФОТ | 85%=100% *0,85 |  |  |  | 188,00 |  |  | 1915,00 | [13 empty] | 85
| Сметная прибыль от ФОТ | 48%=70% *(0.85*0.8) |  |  |  | 112,00 |  |  | 1072,00 | [13 empty] | 48
11 | ТСЦ-104-8104 Стеклопластик рулонный марки: РСТ 415 шириной 1м м2 | 61.81 | 19.8 | _____ 19,8 |  | 1224 | _____ 1224 |  | 2531 | _____ 2531 | М | 100 | 70 |  |  |  |  | 0.85 | (0.85*0.8)
Раздел 2. Водоснабжение
ВС. Труба Д50мм Длина 62,5м
12 | ТЕР22-01-011-01 Укладка стальных водопроводных труб с гидравлическим испытанием диаметром: 50 мм 1 км трубопровода | 0.0625 | 6500.3 | 4162,62 _____ 422,12 | 1915,56 _____ 310,95 | 406 363 211 | 260 _____ 26 | 120 _____ 19 | 4014 | 3121 _____ 155 | Р | 130 | 89 | 363 | 211 | 3715 | 2035 | 0.85 | (0.85*0.8) | 738 _____ 241
| Накладные расходы от ФОТ | 111%=130% *0,85 |  |  |  | 363,00 |  |  | 3715,00 | [13 empty] | 111
| Сметная прибыль от ФОТ | 61%=89% *(0.85*0.8) |  |  |  | 211,00 |  |  | 2035,00 | [13 empty] | 61
13 | ТСЦ-103-0054 Трубы стальные сварные водогазопроводные с резьбой оцинкованные обыкновенные, диаметр условного прохода: 50 мм, толщина стенки 3,5 мм м | 62.75 | 71.9 | _____ 71,9 |  | 4512 | _____ 4512 |  | 14988 | _____ 14988 | М | 130 | 89 |  |  |  |  | 0.85 | (0.85*0.8)
14 | ТЕР22-06-001-01 Промывка с дезинфекцией трубопроводов диаметром: 50-65 мм 1 км трубопровода | 0.062 | 650.66 | 611,23 _____ 39,43 |  | 40 49 29 | 38 _____ 2 |  | 474 | 455 _____ 19 | Р | 130 | 89 | 49 | 29 | 503 | 275 | 0.85 | (0.85*0.8)
| Накладные расходы от ФОТ | 111%=130% *0,85 |  |  |  | 49,00 |  |  | 503,00 | [13 empty] | 111
| Сметная прибыль от ФОТ | 61%=89% *(0.85*0.8) |  |  |  | 29,00 |  |  | 275,00 | [13 empty] | 61
15 | ТЕР22-03-006-01 Установка задвижек или клапанов обратных чугунных диаметром: 50 мм 1 задвижка (или клапан обратный) | 2 | 30.21 | 11,31 _____ 17,87 | 1.03 | 60 30 17 | 23 _____ 35 | 2 | 393 | 272 _____ 109 | Р | 130 | 89 | 30 | 17 | 301 | 165 | 0.85 | (0.85*0.8) | 12
| Накладные расходы от ФОТ | 111%=130% *0,85 |  |  |  | 30,00 |  |  | 301,00 | [13 empty] | 111
| Сметная прибыль от ФОТ | 61%=89% *(0.85*0.8) |  |  |  | 17,00 |  |  | 165,00 | [13 empty] | 61
16 | ТСЦ-302-1175 Задвижки параллельные фланцевые с выдвижным шпинделем для воды и пара давлением 1 МПа (10 кгс/см2) 30ч6бр диаметром: 50 мм шт. | 2 | 226 | _____ 226 |  | 452 | _____ 452 |  | 2215 | _____ 2215 | М | 130 | 89 |  |  |  |  | 0.85 | (0.85*0.8)
17 | ТЕР22-03-014-01 Приварка фланцев к стальным трубопроводам диаметром: 50 мм 1 фланец | 4 | 78.21 | 5,19 _____ 44,95 | 28,07 _____ 4,08 | 313 48 28 | 21 _____ 180 | 112 _____ 16 | 1785 | 249 _____ 853 | Р | 130 | 89 | 48 | 28 | 492 | 269 | 0.85 | (0.85*0.8) | 683 _____ 196
| Накладные расходы от ФОТ | 111%=130% *0,85 |  |  |  | 48,00 |  |  | 492,00 | [13 empty] | 111
| Сметная прибыль от ФОТ | 61%=89% *(0.85*0.8) |  |  |  | 28,00 |  |  | 269,00 | [13 empty] | 61
18 | ТЕР22-06-005-01 Врезка в существующие сети из стальных труб стальных штуцеров (патрубков) диаметром: 50 мм 1 врезка | 2 | 88.16 | 19,65 _____ 15,51 | 53 _____ 6,04 | 176 66 39 | 39 _____ 31 | 106 _____ 12 | 1275 | 472 _____ 162 | Р | 130 | 89 | 66 | 39 | 682 | 373 | 0.85 | (0.85*0.8) | 641 _____ 145
| Накладные расходы от ФОТ | 111%=130% *0,85 |  |  |  | 66,00 |  |  | 682,00 | [13 empty] | 111
| Сметная прибыль от ФОТ | 61%=89% *(0.85*0.8) |  |  |  | 39,00 |  |  | 373,00 | [13 empty] | 61
19 | ТЕР13-03-002-04 Огрунтовка металлических поверхностей за два раза: грунтовкой ГФ-021 100 м2 окрашиваемой поверхности | 0.225 | 331.98 | 71,47 _____ 250,36 | 10,15 _____ 0,12 | 75 14 10 | 16 _____ 57 | 2 | 385 | 193 _____ 183 | Р | 90 | 70 | 14 | 10 | 148 | 92 | 0.85 | (0.85*0.8) | 9
| Накладные расходы от ФОТ | 77%=90% *0,85 |  |  |  | 14,00 |  |  | 148,00 | [13 empty] | 77
| Сметная прибыль от ФОТ | 48%=70% *(0.85*0.8) |  |  |  | 10,00 |  |  | 92,00 | [13 empty] | 48
20 | ТЕР26-01-010-01 Изоляция трубопроводов: матами минераловатными прошивными безобкладочными и в обкладках марки 125, изделиями минераловатными с гофрированной структурой 1 м3 изоляции | 1.452 | 730.26 | 232,61 _____ 439,6 | 58.05 | 1060 338 201 | 338 _____ 638 | 84 | 6870 | 4054 _____ 2312 | Р | 100 | 70 | 338 | 201 | 3446 | 1930 | 0.85 | (0.85*0.8) | 504
| Накладные расходы от ФОТ | 85%=100% *0,85 |  |  |  | 338,00 |  |  | 3446,00 | [13 empty] | 85
| Сметная прибыль от ФОТ | 48%=70% *(0.85*0.8) |  |  |  | 201,00 |  |  | 1930,00 | [13 empty] | 48
21 | ТСЦ-104-0111 Плиты или маты теплоизоляционные м3 | 1.705 | 538.46 | _____ 538,46 |  | 918 | _____ 918 |  | 3009 | _____ 3009 | М | 130 | 89 |  |  |  |  | 0.85 | (0.85*0.8)
22 | ТЕР26-01-054-01 Обертывание поверхности изоляции рулонными материалами насухо с проклейкой швов 100 м2 поверхности покрытия изоляции | 0.26875 | 1038.56 | 349,22 _____ 630,91 | 58.43 | 279 94 56 | 94 _____ 169 | 16 | 2058 | 1126 _____ 843 | Р | 100 | 70 | 94 | 56 | 957 | 536 | 0.85 | (0.85*0.8) | 89
| Накладные расходы от ФОТ | 85%=100% *0,85 |  |  |  | 94,00 |  |  | 957,00 | [13 empty] | 85
| Сметная прибыль от ФОТ | 48%=70% *(0.85*0.8) |  |  |  | 56,00 |  |  | 536,00 | [13 empty] | 48
23 | ТСЦ-104-8104 Стеклопластик рулонный марки: РСТ 415 шириной 1м м2 | 30.91 | 19.8 | _____ 19,8 |  | 612 | _____ 612 |  | 1265 | _____ 1265 | М | 130 | 89 |  |  |  |  | 0.85 | (0.85*0.8)
24 | ТЕРр66-16-1 Демонтаж трубопроводов в непроходных каналах краном диаметром труб: до 50 мм 100 м трубопровода | 1.875 | 495.59 | 241,47 _____ 7,61 | 246,51 _____ 27,27 | 929 544 343 | 453 _____ 14 | 462 _____ 51 | 8096 | 5437 _____ 96 | Р | 108 | 68 | 544 | 343 | 5555 | 3292 | 0.85 | 0.8 | 2563 _____ 614
| Накладные расходы от ФОТ | 92%=108% *0,85 |  |  |  | 544,00 |  |  | 5555,00 | [13 empty] | 92
| Сметная прибыль от ФОТ | 54%=68% *0,8 |  |  |  | 343,00 |  |  | 3292,00 | [13 empty] | 54
Итого прямые затраты по смете | [5 empty] | 20893 | 2613,00 _____ 15520,00 | 2760,00 _____ 270,00 | 106788 | 31345,00 _____ 60302,00 | [9 empty] | 15141,00 _____ 3334,00
В том числе (справочно):
фонд оплаты труда (ФОТ) | [5 empty] | 2883 |  |  | 34679
материалы | [5 empty] | 15520 |  |  | 60302
эксплуатация машин и механизмов | [5 empty] | 2760 |  |  | 15141
Накладные расходы | [5 empty] | 3324 |  |  | 34011
Сметная прибыль | [5 empty] | 1978 |  |  | 19032
Итоги по смете:
Итого по разделу 1 Капитальный ремонт Теплоснабжения и водоснабжения по улице Северная (от ТК 7 до ТК8) с.Аргаяш Аргаяшского района | [5 empty] | 13883 |  |  | 88239
% НР | [5 empty] | 115 |  |  | 98
% СП | [5 empty] | 69 |  |  | 55
Итого по разделу 2 Водоснабжение | [5 empty] | 12312 |  |  | 71592
Итого | [5 empty] | 26195 |  |  | 159831
ВСЕГО по смете | [5 empty] | 26195 |  |  | 159831
| НДС 18% | [7 empty] | 28770
| ВСЕГО с НДС в т.ч. | [7 empty] | 188601
ПРОТОКОЛ РАСЧЕТА:
Наименование вида работ | [18 empty] | Накл., % | План., %
Виды работ для расчета в текущем уровне цен, и в ценах 2001г.
Общестроительные работы
Наружные сети водопровода, канализации, теплоснабжения, газопровода | [18 empty] | 130 | 89
п.1 - ТЕР24-01-001-01
п.2 - ТСЦ-103-0138
п.3 - ТЕР24-01-032-01
п.4 - ТСЦ-302-1175
п.5 - ТЕР22-03-014-01
п.6 - ТЕР22-06-005-01
п.9 - ТСЦ-104-0111
п.12 - ТЕР22-01-011-01
п.13 - ТСЦ-103-0054
п.14 - ТЕР22-06-001-01
п.15 - ТЕР22-03-006-01
п.16 - ТСЦ-302-1175
п.17 - ТЕР22-03-014-01
п.18 - ТЕР22-06-005-01
п.21 - ТСЦ-104-0111
п.23 - ТСЦ-104-8104
Защита строительных конструкций и оборудования от коррозии | [18 empty] | 90 | 70
п.7 - ТЕР13-03-002-04
п.19 - ТЕР13-03-002-04
Теплоизоляционные работы | [18 empty] | 100 | 70
п.8 - ТЕР26-01-010-01
п.10 - ТЕР26-01-054-01
п.11 - ТСЦ-104-8104
п.20 - ТЕР26-01-010-01
п.22 - ТЕР26-01-054-01
Сантехнические работы
Сантехнические работы - внутренние (трубопроводы, водопровод, канализация, отопление, газоснабжение, вентиляция и кондиционирование воздуха) | [18 empty] | 128 | 83
Ремонтно-строительные работы
Наружные инженерные сети: другие работы (ремонтно-строительные) | [18 empty] | 108 | 68
п.24 - ТЕРр66-16-1
Составил Гатауллина СХ
Проверил Чуличков В.М.
Note on A4: /<Заказчик>/
Note on A8: <Наименование стройки>
Note on A10: <Наименование объекта>
Note on A11: <Индекс/ЛН локальной сметы>
Note on A13: на <Наименование локальной сметы>
Note on A14: <Основание>
Note on A29: <Номер позиции по смете>
Note on A90: <Текстовая часть (итоги)>
Note on A144: <Составил>
Note on A146: <Проверил>
Note on B29: <Обоснование (код) позиции> <Наименование (текстовая часть) расценки> <Обоснование коэффициентов> <Ед. измерения по расценке>
Note on C29: <Количество всего (физ. объем) по позиции>
Note on D29: <ПЗ по позиции на единицу в базисных ценах с учетом всех к-тов>
Note on E29: <ОЗП по позиции на единицу в базисных ценах с учетом всех к-тов> _____ <МАТ по позиции на единицу в базисных ценах с учетом всех к-тов>
Note on F29: <ЭММ по позиции на единицу в базисных ценах с учетом всех к-тов> _____ <ЗПМ по позиции на единицу в базисных ценах с учетом всех к-тов>
Note on G17: =<Итого по расчету>/1000
Note on G18: =<Итого Оборудование>/1000
Note on G19: =<Итого Монтажные работы >/1000
Note on G21: =<Итого ФОТ с индексами>/1000
Note on G29: <ИТОГО ПЗ на физобъем по позиции в базисных ценах> <Сумма НР по позиции для БИМ> <Сумма СП по позиции для БИМ>
Note on G90: <Прямые затраты в базисных ценах (итоги)>
Note on H4: /<Подрядчик>/
Note on H29: <ИТОГО ОЗП на физобъем по позиции в базисных ценах> _____ <ИТОГО МАТ на физобъем по позиции в базисных ценах>
Note on H90: <З/п основных рабочих (итоги)> _____ <Материалы (итоги)>
Note on I29: <ИТОГО ЭММ на физобъем по позиции в базисных ценах> _____ <ИТОГО ЗПМ на физобъем по позиции в базисных ценах>
Note on I90: <Эксплуатация машин (итоги)> _____ <З/п машинистов (итоги)>
Note on J17: =<Итого по расчету>/1000
Note on J18: =<Итого Оборудование>/1000
Note on J19: =<Итого Монтажные работы >/1000
Note on J21: =<Итого ФОТ с индексами>/1000
Note on J29: <ИТОГО ПЗ по позиции в текущих ценах>
Note on J90: <Прямые затраты в тек.ценах (итоги)>
Note on K29: <ИТОГО ОЗП по позиции в текущих ценах> _____ <ИТОГО МАТ по позиции в текущих ценах>
Note on K90: <З/п основных рабочих в тек.ценах (итоги)> _____ <Материалы в тек.ценах (итоги)>
Note on L24: <Отчетный период (учет выполненных работ)>
Note on L29: <Признак материала - позиции>
Note on M29: <Нормы НР по позиции при рес.методе>
Note on N29: <Нормы СП по позиции при рес.методе>
Note on O29: <Сумма НР по позиции при расчете в базисных ценах>
Note on P29: <Сумма СП по позиции при расчете в базисных ценах>
Note on Q29: <Сумма НР по позиции при расчете в текущих ценах (ресурсный расчет)>
Note on R29: <Сумма СП по позиции при расчете в текущих ценах (ресурсный расчет)>
Note on S29: <К-ты к НР по позиции для рес.расч.>
Note on T29: <К-ты к СП по позиции для рес.расч.>
Note on U29: <ИТОГО ЭММ по позиции в текущих ценах> _____ <ИТОГО ЗПМ по позиции в текущих ценах>
Note on U90: <Эксплуатация машин в тек.ценах (итоги)> _____ <З/п машинистов в тек.ценах (итоги)>
Note on V20: <Итого ТЗ с коэф. к итогам>
Note on V21: <Итого ТЗМ с коэф. к итогам>
Note on W20: <Итого ТЗ с коэф. к итогам>
Note on W21: <Итого ТЗМ с коэф. к итогам>
Вставить НР СП
Вставить округленные НР и СП

## Лок. рес. сметн. расчет
Утверждаю:_________________ А.З. Ишкильдин
Стройка:2015 год | [7 empty] | Глава Аргаяшского сельского поселения
Объект:ТС и ВС ул Северная (от ТК7 до ТК8)
ЛОКАЛЬНЫЙ РЕСУРСНЫЙ СМЕТНЫЙ РАСЧЕТ
(локальная смета)
на ТС и ВС ул Северная от ТК7 до ТК8
Основание:
181601 руб. с НДС в т.ч.
[6 empty] | базисная цена |  |  | текущая цена
|  |  | Сметная стоимость: |  |  | 26.195 |  | тыс. руб. | 159.831 |  |  | тыс. руб.
|  |  | в т.ч. оборудование |  |  | 0 |  | тыс. руб. | 0 |  |  | тыс. руб.
|  |  | монтажных работ |  |  | 0 |  | тыс. руб. | 0 |  |  | тыс. руб.
|  |  | Hормативная трудоемкость: |  |  | 0.23764 |  | тыс.чел.ч | 0.23764 |  | 2613 | тыс.чел.ч |  | 219.38 | 219.38
|  |  | Сметная заработная плата: |  |  | 2.883 |  | тыс. руб. | 34.679 |  | 31345 | тыс. руб. |  | 18.26 | 18.26
270
3334
Составлена в базисных ценах на 01.2000 г. и текущих ценах на
№ пп | Код ресурса | Наименование | Единица измерения | Количество единиц по проектным данным | Сметная стоимость в базисных ценах (руб.) |  | Стоимость в текущих ценах (руб.) |  |  |  |  | Индекс для смт. цен | Обоснование
|  |  | Кол-во механизаторов |  |  |  | Отпускная |  | Сметная
[5 empty] | на ед. изм. | общая | на ед. изм. | общая | на ед. изм. | общая
1 | 2 | 3 | 4 | 5 | 6 | 7 | 8 | 9 | 10 | 11 |  | 12 | 13
Ресурсы подрядчика
Трудозатраты
1 | 1-3-0 | Рабочий строитель (ср 3) | чел.час | 45.52 | 10.78 | 490.71 |  |  | 129.45 | 5892.56 |  | 12.0082
2 | 1-3-1 | Рабочий строитель (ср 3,1) | чел.час | 25.78 | 10.92 | 281.51 |  |  | 131.05 | 3378.47 |  | 12.0012
3 | 1-3-3 | Рабочий строитель (ср 3,3) | чел.час | 2.02 | 11.2 | 22.62 |  |  | 134.41 | 271.51 |  | 12.0031
4 | 1-3-9 | Рабочий строитель (ср 3,9) | чел.час | 53.88 | 12.03 | 648.18 |  |  | 144.33 | 7776.5 |  | 11.9974
5 | 1-4-1 | Рабочий строитель (ср 4,1) | чел.час | 56.12 | 12.34 | 692.53 |  |  | 148.13 | 8313.06 |  | 12.0039
6 | 1-4-2 | Рабочий строитель (ср 4,2) | чел.час | 3.8 | 12.54 | 47.65 |  |  | 150.46 | 571.75 |  | 11.999
7 | 1-4-5 | Рабочий строитель (ср 4,5) | чел.час | 19.88 | 13.09 | 260.23 |  |  | 157.03 | 3121.76 |  | 11.9962
8 | 1-4-7 | Рабочий строитель (ср 4,7) | чел.час | 9.42 | 13.46 | 126.79 |  |  | 161.55 | 1521.8 |  | 12.0025
9 | 1-5-0 | Рабочий строитель (ср 5) | чел.час | 2.96 | 14.02 | 41.5 |  |  | 168.27 | 498.08 |  | 12.0019
10 | 2 | Затраты труда машинистов | чел.час | 18.26
|  | Итого по трудовым ресурсам | руб |  |  | 2613 |  |  |  | 31345 |  | 11.9958
Машины и механизмы
12 | 21141 | Краны на автомобильном ходу при работе на других видах строительства: 10 т | маш.-ч | 3.16 | 134.07 | 423.66 |  |  | 742 | 2344.72 |  | 5.5344 | МТРиЭ ЧО, Пост. № 4/1
13 | 30101 | Автопогрузчики 5 т | маш.-ч |  | 111.55 |  |  |  | 476 |  |  |  | МТРиЭ ЧО, Пост. № 4/1
14 | 30401 | Лебедки электрические тяговым усилием: до 5,79 кН (0,59 т) | маш.-ч |  | 2.31 |  |  |  | 8 |  |  |  | МТРиЭ ЧО, Пост. № 4/1
15 | 40102 | Электростанции передвижные: 4 кВт | маш.-ч | 1.05 | 31.16 | 32.72 |  |  | 230 | 241.5 |  | 7.3808 | МТРиЭ ЧО, Пост. № 4/1
16 | 40202 | Агрегаты сварочные передвижные с номинальным сварочным током 250-400 А: с дизельным двигателем | маш.-ч | 10.09 | 34.63 | 349.41 |  |  | 98 | 988.82 |  | 2.83 | МТРиЭ ЧО, Пост. № 4/1
17 | 40504 | Аппарат для газовой сварки и резки | маш.-ч | 3.39 | 1.29 | 4.37 |  |  | 3 | 10.17 |  | 2.3272 | МТРиЭ ЧО, Пост. № 4/1
18 | 41401 | Электрические печи для сушки сварочных материалов с регулированием температуры в пределах: от 80 °С до 500 °С при работе от передвижных электростанций | маш.-ч | 0.07 | 3.24 | 0.23 |  |  | 5 | 0.35 |  | 1.5217 | МТРиЭ ЧО, Пост. № 4/1
19 | 42901 | Установки для гидравлических испытаний трубопроводов, давление нагнетания: низкое 0,1 МПа (1 кгс/см2), высокое 10 МПа (100 кгс/см2) при работе от передвижных электростанций | маш.-ч | 0.5 | 9.04 | 4.52 |  |  | 35 | 17.5 |  | 3.8717 | МТРиЭ ЧО, Пост. № 4/1
20 | 50102 | Компрессоры передвижные с двигателем внутреннего сгорания давлением: до 686 кПа (7 ат), производительность 5 м3/мин | маш.-ч | 1.81 | 63.37 | 114.7 |  |  | 415 | 751.15 |  | 6.5488 | МТРиЭ ЧО, Пост. № 4/1
21 | 70117 | Бульдозеры при работе на сооружении магистральных трубопроводов: 96 кВт (130 л.с.) | маш.-ч | 0.06 | 121.91 | 7.31 |  |  | 862 | 51.72 |  | 7.0752 | МТРиЭ ЧО, Пост. № 4/1
22 | 121011 | Котлы битумные: передвижные 400 л | маш.-ч | 0.18 | 32.24 | 5.8 |  |  | 109 | 19.62 |  | 3.3828 | МТРиЭ ЧО, Пост. № 4/1
23 | 150101 | Агрегаты наполнительно-опрессовочные: до 70 м3/ч | маш.-ч | 3.63 | 129.68 | 470.74 |  |  | 773 | 2805.99 |  | 5.9608 | МТРиЭ ЧО, Пост. № 4/1
24 | 150202 | Агрегаты сварочные двухпостовые для ручной сварки: на тракторе 79 кВт (108 л.с.) | маш.-ч | 4.31 | 112.26 | 483.84 |  |  | 683 | 2943.73 |  | 6.0841 | МТРиЭ ЧО, Пост. № 4/1
25 | 150701 | Трубоукладчики для труб диаметром: до 400 мм грузоподъемностью 6,3 т | маш.-ч | 4.22 | 129.46 | 546.32 |  |  | 731 | 3084.82 |  | 5.6465 | МТРиЭ ЧО, Пост. № 4/1
26 | 151700 | Установки для подогрева стыков | маш.-ч | 0.04 | 36.97 | 1.48 |  |  | 216.44 | 8.66 |  | 5.8514 | ЧелСЦена,февраль 2016 г., ч.2
27 | 330301 | Машины шлифовальные: электрические | маш.-ч | 1.87 | 1.86 | 3.49 |  |  | 10 | 18.7 |  | 5.3582 | МТРиЭ ЧО, Пост. № 4/1
28 | 332101 | Установки: для изготовления бандажей, диафрагм, пряжек | маш.-ч | 2.95 | 1.99 | 5.87 |  |  | 13 | 38.35 |  | 6.5332 | МТРиЭ ЧО, Пост. № 4/1
29 | 340101 | Агрегаты окрасочные высокого давления для окраски поверхностей конструкций мощностью: 1 кВт | маш.-ч | 0.75 | 7.12 | 5.34 |  |  | 26 | 19.5 |  | 3.6517 | МТРиЭ ЧО, Пост. № 4/1
30 | 400001 | Автомобили бортовые, грузоподъемность: до 5 т | маш.-ч | 2.92 | 103.2 | 301.34 |  |  | 616 | 1798.72 |  | 5.9691 | МТРиЭ ЧО, Пост. № 4/1
|  | Итого по строительным машинам | руб |  |  | 2760 |  |  |  | 15141 |  | 5.4859
Материалы
32 | 101-0072 | Битумы нефтяные строительные изоляционные БНИ-IV-3, БНИ-IV, БНИ-V | т | 0.010158 | 3390 | 34.44 | 17021.59 | 172.91 | 17653.76 | 179.33 |  | 5.207 | Среднее (13.02.030,13.02.032)
33 | 101-0324 | Кислород технический: газообразный | м3 | 2.066 | 6.2 | 12.81 | 42.66 | 88.13 | 49.32 | 101.9 |  | 7.9547 | 26.03.080
34 | 101-0540 | Лента стальная упаковочная, мягкая, нормальной точности 0,7х20-50 мм | т | 0.06968 | 6640 | 462.67 | 37662 | 2624.29 | 38698.48 | 2696.52 |  | 5.8282 | МТРиЭ ЧО, Пост.от 04.02.2016 г. №4/1, п.113
35 | 101-0612 | Мастика клеящая морозостойкая битумно-масляная МБ-50 | т | 0.024182 | 8550 | 206.76 | 33072.04 | 799.75 | 34110.03 | 824.85 |  | 3.9894 | Среднее (11.02.0645,11.02.079)
36 | 101-0811 | Проволока стальная низкоуглеродистая разного назначения оцинкованная диаметром: 1,1 мм | т | 0.002977 | 17400 | 51.8 | 43900.08 | 130.69 | 45061.33 | 134.15 |  | 2.5898 | Среднее (08.05.018.5, 08.05.0192/15684.92*16822.17)
37 | 101-0812 | Проволока стальная низкоуглеродистая разного назначения оцинкованная диаметром: 1,6 мм | т | 0.003662 | 16240 | 59.47 | 39495.5 | 144.63 | 40568.65 | 148.57 |  | 2.4982 | 08.05.0192
38 | 101-1513 | Электроды диаметром: 4 мм Э42 | т | 0.00779 | 11520 | 89.74 | 59337.87 | 462.25 | 60854.95 | 474.05 |  | 5.2825 | 08.07.006
39 | 101-1602 | Ацетилен газообразный технический | м3 | 0.104 | 101 | 10.51 | 460 | 47.84 | 479.97 | 49.92 |  | 4.7498 | МТРиЭ ЧО, Пост.от 04.02.2016 г. №4/1, п.381
40 | 101-1703 | Прокладки резиновые (пластина техническая прессованная) | кг | 0.1 | 22.8 | 2.28 | 122.72 | 12.27 | 125.5 | 12.55 |  | 5.5044 | Среднее (11.06.409,11.06.413,11.06.412,11.06.410,11.06.420)
41 | 101-1821 | Винты самонарезающие: оцинкованные, размером 4-12 мм ГОСТ 10621-80 | т | 0.0001191 | 30340 | 3.61 | 98332 | 11.71 | 100615.88 | 11.98 |  | 3.3186 | 08.05.213+08.05.17
42 | 101-1876 | Сталь листовая оцинкованная толщиной листа: 0,8 мм | т | 0.07889 | 11200 | 883.57 | 35763 | 2821.34 | 36761.5 | 2900.11 |  | 3.2823 | МТРиЭ ЧО, Пост.от 04.02.2016 г. №4/1, п.149
43 | 101-2278 | Пропан-бутан, смесь техническая | кг | 0.4125 | 9.8 | 4.04 | 30.51 | 12.59 | 35.17 | 14.51 |  | 3.5916 | 26.03.130
44 | 101-2576 | Болты с гайками и шайбами для санитарно-технических работ диаметром: 16 мм | т | 0.0016 | 20910 | 33.46 | 58659.7 | 93.86 | 60150.13 | 96.24 |  | 2.8763 | 08.05.170
45 | 102-0025 | Бруски обрезные хвойных пород длиной: 4-6,5 м, шириной 75-150 мм, толщиной 40-75 мм, III сорта | м3 | 0.01125 | 996 | 11.21 | 6265 | 70.48 | 6504.12 | 73.17 |  | 6.5272 | МТРиЭ ЧО, Пост.от 04.02.2016 г. №4/1, п.176
46 | 103-0139 | Трубы стальные электросварные прямошовные со снятой фаской из стали марок БСт2кп-БСт4кп и БСт2пс-БСт4пс наружный диаметр: 57 мм, толщина стенки 3,5 мм | м | 1.6 | 30.2 | 48.32 | 152.12 | 243.4 | 156.48 | 250.36 |  | 5.1813 | МТРиЭ ЧО, Пост.от 04.02.2016 г. №4/1, п.188*4.62/1000
47 | 113-0021 | Грунтовка: ГФ-021 красно-коричневая | т | 0.0081 | 18440 | 149.37 | 54890 | 444.61 | 56577.7 | 458.28 |  | 3.0681 | МТРиЭ ЧО, Пост.от 04.02.2016 г. №4/1, п.219
48 | 113-0077 | Ксилол нефтяной марки А | т | 0.00135 | 14540 | 19.63 | 65720.34 | 88.72 | 67507.61 | 91.14 |  | 4.6429 | Среднее (14.01.435, 14.01.435.1/0.865*1000)
49 | 113-0079 | Лак БТ-577 | т | 0.0010159 | 13990 | 14.22 | 46708.78 | 47.46 | 48232.86 | 49 |  | 3.4459 | 14.01.256
50 | 201-0888 | Опоры скользящие и катковые, крепежные детали, хомуты | т | 0.03625 | 12870 | 466.54 | 80220 | 2907.98 | 81107.02 | 2940.13 |  | 6.302 | Среднее (08.01.420, 20.07.020)
51 | 201-0889 | Опоры неподвижные из горячекатаных профилей для трубопроводов | т | 0.00125 | 11660 | 14.58 | 68145 | 85.18 | 68941.46 | 86.18 |  | 5.9108 | МТРиЭ ЧО, Пост.от 04.02.2016 г. №4/1, п.236
52 | 405-0254 | Известь строительная: негашеная хлорная, марки А | т | 0.0001116 | 4630 | 0.52 | 27966.1 | 3.12 | 28842.66 | 3.22 |  | 6.1923 | 26.02.050
53 | 411-0001 | Вода | м3 | 2.2566 | 3.11 | 7.03 | 24.12 | 54.43 | 24.12 | 54.43 |  | 7.7425 | Среднее (26.01.015, 26.01.017)
54 | 506-0878 | Листы алюминиевые марки АД1Н, толщиной: 1 мм | кг | 1.6671 | 60.4 | 100.69 | 189.52 | 315.95 | 193.61 | 322.76 |  | 3.2055 | К=1,1 МТРиЭ ЧО, Пост.от 04.02.2016 г. №4/1
55 | 507-0983 | Фланцы стальные плоские приварные из стали ВСт3сп2, ВСт3сп3, давлением: 1,0 МПа (10 кгс/см2), диаметром 50 мм | шт. | 8 | 43.8 | 350.4 | 202.42 | 1619.36 | 207.25 | 1658 |  | 4.7317 | К=1,1 МТРиЭ ЧО, Пост.от 04.02.2016 г. №4/1
Материалы - позиции сметы
56 | ТСЦ-103-0054 | Трубы стальные сварные водогазопроводные с резьбой оцинкованные обыкновенные, диаметр условного прохода: 50 мм, толщина стенки 3,5 мм | м | 62.75 | 71.9 | 4511.73 | 232.8 | 14608.2 | 238.85 | 14987.84 |  | 3.322 | МТРиЭ ЧО, Пост.от 04.02.2016 г. №4/1, п.186*4.92/1000
57 | ТСЦ-103-0138 | Трубы стальные электросварные прямошовные со снятой фаской из стали марок БСт2кп-БСт4кп и БСт2пс-БСт4пс наружный диаметр: 57 мм, толщина стенки 3 мм | м | 126.3 | 26.1 | 3296.43 | 131.71 | 16634.97 | 135.48 | 17111.12 |  | 5.1908 | МТРиЭ ЧО, Пост.от 04.02.2016 г. №4/1, п.188*4/1000
58 | ТСЦ-104-0111 | Плиты или маты теплоизоляционные | м3 | 3.596 | 538.46 | 1936.3 | 1666.05 | 5991.12 | 1764.84 | 6346.36 |  | 3.2776 | Среднее (10.01.053,10.01.0181)
59 | ТСЦ-104-8104 | Стеклопластик рулонный марки: РСТ 415 шириной 1м | м2 | 92.72 | 19.8 | 1835.86 | 40 | 3708.8 | 40.94 | 3795.96 |  | 2.0677 | МТРиЭ ЧО, Пост.от 04.02.2016 г. №4/1, п.211
60 | ТСЦ-302-1175 | Задвижки параллельные фланцевые с выдвижным шпинделем для воды и пара давлением 1 МПа (10 кгс/см2) 30ч6бр диаметром: 50 мм | шт. | 4 | 226 | 904 | 1080.85 | 4323.4 | 1107.64 | 4430.56 |  | 4.9011 | 20.01.160
Неучтенные ресурсы
Материалы
61 | 101-9120 | Материал рулонный | м2 | 92.72
62 | 103-9011 | Трубы стальные | м | 189.05
63 | 104-9220 | Материалы теплоизоляционные | м3 | 3.691
64 | 302-9121 | Задвижки стальные для горячей воды и пара (или клапаны) | компл. | 2
65 | 302-9123 | Задвижки чугунные водопроводные (или клапаны обратные) | шт. | 2
|  | Итого по строительным материалам | руб |  |  | 15520 |  |  |  | 60302 |  | 3.8854
Итого прямые затраты по смете | [5 empty] | 20893 |  |  |  | 106788 |  | 5.1112
В том числе (справочно):
фонд оплаты труда (ФОТ) | [5 empty] | 2883 |  |  |  | 34679 |  | 12.0288
материалы | [5 empty] | 15520 |  |  |  | 60302 |  | 3.8854
эксплуатация машин и механизмов | [5 empty] | 2760 |  |  |  | 15141 |  | 5.4859
Накладные расходы | [5 empty] | 3324 |  |  |  | 34011 |  | 10.2319
Сметная прибыль | [5 empty] | 1978 |  |  |  | 19032 |  | 9.6218
Итоги по смете:
Итого по разделу 1 Капитальный ремонт Теплоснабжения и водоснабжения по улице Северная (от ТК 7 до ТК8) с.Аргаяш Аргаяшского района | [5 empty] | 13883 |  |  |  | 88239 |  | 6.3559
Итого по разделу 2 Водоснабжение | [5 empty] | 12312 |  |  |  | 71592 |  | 5.8148
Итого | [5 empty] | 26195 |  |  |  | 159831 |  | 6.1016
ВСЕГО по смете | [5 empty] | 26195 |  |  |  | 159831 |  | 6.1016
| НДС 18 % | [8 empty] | 28770
| ВСЕГО с НДС в ч.ч. | [8 empty] | 188601
Составил Гатауллина С.Х.
Проверил Чуличков В.М.
Note on A2: <Наименование стройки>
Note on A4: <Наименование объекта>
Note on A5: <Индекс/ЛН локальной сметы>
Note on A7: на <Наименование локальной сметы>
Note on A8: <Основание>
Note on A23: <Номер ресурса п.п.>
Note on A97: <Текстовая часть (итоги)>
Note on A111: <Составил>
Note on A113: <Проверил>
Note on B23: <Код ресурса>
Note on C23: <Наименование ресурса >
Note on D23: <Единица измерения ресурса> <Количество машиночасов на единицу по позиции>
Note on E23: <Общее количество ресурса>
Note on F23: <Сметная базисная цена ресурса (на ед. измерения)>
Note on G11: =<Итого по расчету>/1000
Note on G12: =<Итого Оборудование>/1000
Note on G13: =<Итого Монтажные работы >/1000
Note on G15: =<Итого ФОТ с индексами>/1000
Note on G23: <Сметная базисная цена ресурса (на физ. объем)>
Note on G97: <Прямые затраты в базисных ценах (итоги)>
Note on H23: <Оптовая цена единицы>
Note on I23: <Оптовая цена всего>
Note on J11: =<Итого по расчету>/1000
Note on J12: =<Итого Оборудование>/1000
Note on J13: =<Итого Монтажные работы >/1000
Note on J15: =<Итого ФОТ с индексами>/1000
Note on J23: <Сметная текущая цена ресурса (на ед. измерения)>
Note on K23: <Сметная текущая цена ресурса (на физ. объем)>
Note on K97: <Прямые затраты в тек.ценах (итоги)>
Note on L14: <Итого ОЗП>
Note on L15: <Итого ОЗП>
Note on L16: <Итого ЗПМ>
Note on L17: <Итого ЗПМ>
Note on L18: <Отчетный период (учет выполненных работ)>
Note on M23: =IF(ISNUMBER(R[0]C[-2]/R[0]C[-6]),IF(NOT(R[0]C[-2]/R[0]C[-6]=0),R[0]C[-2]/R[0]C[-6], " "), " ")<Пустой идентификатор>
Note on M97: =IF(ISNUMBER(INDIRECT("K" & ROW())/INDIRECT("G" & ROW())),INDIRECT("K" & ROW())/INDIRECT("G" & ROW()), " ")<Пустой идентификатор>
Note on N23: <Обоснование текущей цены ресурса>
Note on N97: <Пустой идентификатор>
Note on O14: <Итого ТЗ с коэф. к итогам>
Note on O15: <Итого ТЗМ с коэф. к итогам>
Note on P14: <Итого ТЗ с коэф. к итогам>
Note on P15: <Итого ТЗМ с коэф. к итогам>
Сформировать