## Дефектная ведомость
Утверждаю:________________ А.З. Ишкильдин
Глава Аргаяшского сельского поселения
ДЕФЕКТНАЯ ВЕДОМОСТЬ
Капитальный ремонт сетей теплоснабжения и водоснабжения в с.Аргаяш Аргаяшс-
кого района Челябинской области -ТС и ВС (надземно) по ул.Северная (от ТК7 до ТК8)
№ пп | Наименование | Ед. изм. | Кол. | Примечание
1 | 2 | 3 | 4 | 5
Раздел 1. Капитальный ремонт сетей теплоснабжения и водоснабжения в с.Аргаяш Аргаяшского района Челябинской области-ТС и ВС(надземно)по улице Северная (от ТК 7 до ТК8)
ТС . Труба Д50мм Длина 62,5 х 2
1 | Прокладка трубопроводов надземная при условном давлении 0,6 МПа, температуре 115°С, диаметр труб: 50 мм | 1 км трубопровода | 0.125
2 | Трубы стальные электросварные прямошовные со снятой фаской из стали марок БСт2кп-БСт4кп и БСт2пс-БСт4пс наружный диаметр: 57 мм, толщина стенки 3 мм | м | 126.3
3 | Установка задвижек или клапанов стальных для горячей воды и пара диаметром: 50 мм | 1 компл. задвижек или клапана | 2
4 | Задвижки параллельные фланцевые с выдвижным шпинделем для воды и пара давлением 1 МПа (10 кгс/см2) 30ч6бр диаметром: 50 мм | шт. | 2
5 | Приварка фланцев к стальным трубопроводам диаметром: 50 мм | 1 фланец | 4
6 | Врезка в существующие сети из стальных труб стальных штуцеров (патрубков) диаметром: 50 мм | 1 врезка | 2
7 | Огрунтовка металлических поверхностей за два раза:грунтовкой ГФ-021 Д57мм Расчет: 62,5*2нитки*0,19*2раза | 100 м2 окрашиваемой поверхности | 0.45
8 | Изоляция трубопроводов: матами минераловатными прошивными безобкладочными и в обкладках марки 125, изделиями минераловатными с гофрированной структурой | 1 м3 изоляции | 1.525
9 | Плиты или маты теплоизоляционные | м3 | 1.891
10 | Обертывание поверхности изоляции рулонными материалами насухо с проклейкой швов | 100 м2 поверхности покрытия изоляции | 0.5375
11 | Стеклопластик рулонный марки: РСТ 415 шириной 1м | м2 | 61.81
Раздел 2. Водоснабжение
ВС. Труба Д50мм Длина 62,5м
12 | Укладка стальных водопроводных труб с гидравлическим испытанием диаметром: 50 мм | 1 км трубопровода | 0.0625
13 | Трубы стальные сварные водогазопроводные с резьбой оцинкованные обыкновенные, диаметр условного прохода: 50 мм, толщина стенки 3,5 мм | м | 62.75
14 | Промывка с дезинфекцией трубопроводов диаметром: 50-65 мм | 1 км трубопровода | 0.062
15 | Установка задвижек или клапанов обратных чугунных диаметром: 50 мм | 1 задвижка (или клапан обратный) | 2
16 | Задвижки параллельные фланцевые с выдвижным шпинделем для воды и пара давлением 1 МПа (10 кгс/см2) 30ч6бр диаметром: 50 мм | шт. | 2
17 | Приварка фланцев к стальным трубопроводам диаметром: 50 мм | 1 фланец | 4
18 | Врезка в существующие сети из стальных труб стальных штуцеров (патрубков) диаметром: 50 мм | 1 врезка | 2
19 | Огрунтовка металлических поверхностей за два раза: грунтовкой ГФ-021 | 100 м2 окрашиваемой поверхности | 0.225
20 | Изоляция трубопроводов: матами минераловатными прошивными безобкладочными и в обкладках марки 125, изделиями минераловатными с гофрированной структурой | 1 м3 изоляции | 1.452
21 | Плиты или маты теплоизоляционные | м3 | 1.705
22 | Обертывание поверхности изоляции рулонными материалами насухо с проклейкой швов | 100 м2 поверхности покрытия изоляции | 0.26875
23 | Стеклопластик рулонный марки: РСТ 415 шириной 1м | м2 | 30.91
24 | Демонтаж трубопроводов в непроходных каналах краном диаметром труб: до 50 мм | 100 м трубопровода | 1.875
Составил: Шамсутдинов А.Р.
Инженер