## Альбом
Приложение № 2
к заявке на организацию осуществления закупки путем проведения электронного аукциона на выполнение работ "Восстановление пешеходного перехода по ул. Комсомольской в с. Аргаяш Аргаяшского района Челябинской области"
УТВЕРЖДАЮ:_________________________
Глава Аргаяшского сельского поселения
Д.М. Салыкаев
ОБОСНОВАНИЕ НАЧАЛЬНОЙ (МАКСИМАЛЬНОЙ) ЦЕНЫ КОНТРАКТА
Наименование редакции сметных нормативов |  |  | Территориальные сметные нормативы, предусмотренные для применения на территории Челябинской области: - на материалы, изделия и конструкции, применяемые в строительстве (ТССЦ 81-01-2001); - на эксплуатацию строительных машин и автотранспортных средств (ТСЭМ 81-01-2001); - на строительные и специальные строительные работы (ТЕР 81-02-2001); - на монтаж оборудования (ТЕРм 81-03-2001); - на ремонтно-строительные работы (ТЕРр 81-04-2001); - на пусконаладочные работы (ТЕРп 81-05-2001); - на капитальный ремонт оборудования (ТЕРмр 81-06-2001); - на перевозки грузов для строительства (ТССЦпг 81-01-2001). | [10 empty] | Территориальные сметные нормативы, предусмотренные для применения на территории Челябинской области: - на материалы, изделия и конструкции, применяемые в строительстве (ТССЦ 81-01-2001); - на эксплуатацию строительных машин и автотранспортных средств (ТСЭМ 81-01-2001); - на строительные и специальные строительные работы (ТЕР 81-02-2001); - на монтаж оборудования (ТЕРм 81-03-2001); - на ремонтно-строительные работы (ТЕРр 81-04-2001); - на пусконаладочные работы (ТЕРп 81-05-2001); - на капитальный ремонт оборудования (ТЕРмр 81-06-2001); - на перевозки грузов для строительства (ТССЦпг 81-01-2001).
Наименование программного продукта |  |  | "ГРАНД-Смета 2021"
ЛОКАЛЬНЫЙ СМЕТНЫЙ РАСЧЕТ
Восстановление пешеходного перехода по ул. Комсомольской в с. Аргаяш Аргаяшского района Челябинской области | [14 empty] | Копия На установку светофоров
(наименование конструктивного решения)
Составлен | базисно-индексным | методом
Основание
(проектная и (или) иная техническая документация)
Составлен(а) в текущем (базисном) уровне цен |  |  | 4 квартал 2021 года
Сметная стоимость |  | 1029.06 | (82,41) | тыс.руб.
в том числе:
| строительных работ | 68.32 | (7,63) | тыс.руб. |  | Средства на оплату труда рабочих |  |  |  |  | 137.47 | (5,93) | тыс.руб.
| монтажных работ | 533.78 | (37,16) | тыс.руб. |  | Нормативные затраты труда рабочих | [5 empty] | 632.79 | чел.час.
| оборудования | 255.45 | (37,62) | тыс.руб. |  | Нормативные затраты труда машинистов | [5 empty] | 86.69 | чел.час.
| прочих затрат | 0 | (0) | тыс.руб. |  | Расчетный измеритель конструктивного решения
№ п/п | Обоснование | Наименование работ и затрат |  |  | Единица измерения | Количество |  |  | Сметная стоимость в базисном уровне цен (в текущем уровне цен (гр. 8) для ресурсов, отсутствующих в СНБ), руб. |  |  | Индексы | Сметная стоимость в текущем уровне цен, руб.
[6 empty] | на единицу | коэффициенты | всего с учетом коэффициентов | на единицу | коэффициенты | всего
1 | 2 | 3 |  |  | 4 | 5 | 6 | 7 | 8 | 9 | 10 | 11 | 12
Раздел 1. Светофор | [15 empty] | Раздел 1. Светофор
1 | ФЕР09-08-001-04 | Установка металлических столбов высотой более 4 м: с погружением в бетонное основание |  |  | 4: 100 шт; 7: 0,06 |  |  |  | Установка металлических столбов высотой более 4 м: с погружением в бетонное основание
|  | Объем=6 / 100 | [15 empty] | Объем=6 / 100
| 1 | ОТ |  |  | 8: 330.71; 10: 19.84; 11: 23,19; 12: 460 | [5 empty] | ОТ
| 2 | ЭМ |  |  | 8: 3788.36; 10: 227.3 | [5 empty] | ЭМ
| 3 | в т.ч. ОТм |  |  | 8: 311.58; 10: 18.69; 11: 23,19; 12: 433 | [5 empty] | в т.ч. ОТм
| 4 | М |  |  | 8: 233.1; 10: 13.99 | [5 empty] | М
| 04.1.02.05 | Смеси бетонные тяжелого бетона |  |  | 4: м3; 5: 8,3; 7: 0,498 | [6 empty] | Смеси бетонные тяжелого бетона
| 07.2.07.11 | Стойки металлические опорные |  |  | 4: шт; 5: 100; 7: 6 | [6 empty] | Стойки металлические опорные
|  | ЗТ |  |  | 4: чел.-ч; 5: 38,77; 7: 2,3262 | [7 empty] | ЗТ
|  | ЗТм |  |  | 4: чел.-ч; 5: 25,03; 7: 1,5018 | [7 empty] | ЗТм
|  | Итого по расценке |  |  | 8: 4352.17; 10: 261.13 | [8 empty] | Итого по расценке
|  | ФОТ |  |  | 10: 38.53; 12: 893 | [7 empty] | ФОТ
| Приказ № 812/пр от 21.12.2020 Прил. п.9 | НР Строительные металлические конструкции |  |  | 4: %; 5: 93; 7: 93; 10: 35.83; 12: 830 | [7 empty] | НР Строительные металлические конструкции
| Приказ № 774/пр от 11.12.2020 Прил. п.9, Приказ № 774/пр от 11.12.2020 п.16 | СП Строительные металлические конструкции |  |  | % | 62 | 0,85 | 52,7 |  |  | 20.31 |  | 471 | [7 empty] | СП Строительные металлические конструкции
|  | Всего по позиции |  |  | 10: 317.27 | [9 empty] | Всего по позиции
2 | ФССЦ-23.5.02.02-0054 | Трубы стальные электросварные прямошовные со снятой фаской из стали марок БСт2кп-БСт4кп и БСт2пс-БСт4пс, наружный диаметр 108 мм, толщина стенки 3,0 мм |  |  | 4: м; 7: 36; 8: 56.94; 10: 2049.84 |  |  |  | Трубы стальные электросварные прямошовные со снятой фаской из стали марок БСт2кп-БСт4кп и БСт2пс-БСт4пс, наружный диаметр 108 мм, толщина стенки 3,0 мм
(Строительные металлические конструкции)
3 | ФЕР13-03-002-04 | Огрунтовка металлических поверхностей за один раз: грунтовкой ГФ-021 |  |  | 4: 100 м2; 7: 0,122083 |  |  |  | Огрунтовка металлических поверхностей за один раз: грунтовкой ГФ-021
|  | Объем=((3,14*0,108*36)) / 100 | [15 empty] | Объем=((3,14*0,108*36)) / 100
| 1 | ОТ |  |  | 8: 56.55; 10: 6.9; 11: 23,19; 12: 160 | [5 empty] | ОТ
| 2 | ЭМ |  |  | 8: 9.22; 10: 1.13 | [5 empty] | ЭМ
| 3 | в т.ч. ОТм |  |  | 8: 0.22; 10: 0.03; 11: 23,19; 12: 1 | [5 empty] | в т.ч. ОТм
| 4 | М |  |  | 8: 152.04; 10: 18.56 | [5 empty] | М
|  | ЗТ |  |  | 4: чел.-ч; 5: 5,31; 7: 0,6482607 | [7 empty] | ЗТ
|  | ЗТм |  |  | 4: чел.-ч; 5: 0,02; 7: 0,0024417 | [7 empty] | ЗТм
|  | Итого по расценке |  |  | 8: 217.81; 10: 26.59 | [8 empty] | Итого по расценке
|  | ФОТ |  |  | 10: 6.93; 12: 161 | [7 empty] | ФОТ
| Приказ № 812/пр от 21.12.2020 Прил. п.13 | НР Защита строительных конструкций и оборудования от коррозии |  |  | 4: %; 5: 94; 7: 94; 10: 6.51; 12: 151 | [7 empty] | НР Защита строительных конструкций и оборудования от коррозии
| Приказ № 774/пр от 11.12.2020 Прил. п.13, Приказ № 774/пр от 11.12.2020 п.16 | СП Защита строительных конструкций и оборудования от коррозии |  |  | % | 51 | 0,85 | 43,35 |  |  | 3 |  | 70 | [7 empty] | СП Защита строительных конструкций и оборудования от коррозии
|  | Всего по позиции |  |  | 10: 36.1 | [9 empty] | Всего по позиции
4 | ФССЦ-04.1.02.05-0007 | Смеси бетонные тяжелого бетона (БСТ), класс В20 (М250) |  |  | 4: м3; 7: 0,495; 8: 665; 10: 329.18 |  |  |  | Смеси бетонные тяжелого бетона (БСТ), класс В20 (М250)
(Защита строительных конструкций и оборудования от коррозии)
5 | ФЕРм08-02-317-11 | Сигнализация автоматическая безопасности движения со светофорами: трехочковыми |  |  | 4: шт; 7: 8 |  |  |  | Сигнализация автоматическая безопасности движения со светофорами: трехочковыми
| 1 | ОТ |  |  | 8: 358.14; 10: 2865.12; 11: 23,19; 12: 66442 | [5 empty] | ОТ
| 2 | ЭМ |  |  | 8: 911.8; 10: 7294.4 | [5 empty] | ЭМ
| 3 | в т.ч. ОТм |  |  | 8: 87.15; 10: 697.2; 11: 23,19; 12: 16168 | [5 empty] | в т.ч. ОТм
| 4 | М |  |  | 8: 587.92; 10: 4703.36 | [5 empty] | М
|  | ЗТ |  |  | 4: чел.-ч; 5: 38,1; 7: 304,8 | [7 empty] | ЗТ
|  | ЗТм |  |  | 4: чел.-ч; 5: 6,47; 7: 51,76 | [7 empty] | ЗТм
|  | Итого по расценке |  |  | 8: 1857.86; 10: 14862.88 | [8 empty] | Итого по расценке
|  | ФОТ |  |  | 10: 3562.32; 12: 82610 | [7 empty] | ФОТ
| Приказ № 812/пр от 21.12.2020 Прил. п.49.3 | НР Электротехнические установки на других объектах |  |  | 4: %; 5: 97; 7: 97; 10: 3455.45; 12: 80132 | [7 empty] | НР Электротехнические установки на других объектах
| Приказ № 774/пр от 11.12.2020 Прил. п.49.3 | СП Электротехнические установки на других объектах |  |  | 4: %; 5: 51; 7: 51; 10: 1816.78; 12: 42131 | [7 empty] | СП Электротехнические установки на других объектах
|  | Всего по позиции |  |  | 10: 20135.11 | [9 empty] | Всего по позиции
6 О | ТЦ_62.7.01.03_52_5257162490_17.01.2022_01 | Светофор Т1.1 200 мм свтодиодный транспортный с комплектом крепления |  |  | шт. |  |  | 8 | 12700 |  | 14963.18 | 6,79 | 101600 |  |  |  | Светофор Т1.1 200 мм свтодиодный транспортный с комплектом крепления
(Инженерное оборудование)
7 | ФЕРм08-02-317-10 | Сигнализация автоматическая безопасности движения со светофорами: двухочковыми |  |  | 4: шт; 7: 8 |  |  |  | Сигнализация автоматическая безопасности движения со светофорами: двухочковыми
| 1 | ОТ |  |  | 8: 333.7; 10: 2669.6; 11: 23,19; 12: 61908 | [5 empty] | ОТ
| 2 | ЭМ |  |  | 8: 505.38; 10: 4043.04 | [5 empty] | ЭМ
| 3 | в т.ч. ОТм |  |  | 8: 48.45; 10: 387.6; 11: 23,19; 12: 8988 | [5 empty] | в т.ч. ОТм
| 4 | М |  |  | 8: 300.85; 10: 2406.8 | [5 empty] | М
|  | ЗТ |  |  | 4: чел.-ч; 5: 35,5; 7: 284 | [7 empty] | ЗТ
|  | ЗТм |  |  | 4: чел.-ч; 5: 3,6; 7: 28,8 | [7 empty] | ЗТм
|  | Итого по расценке |  |  | 8: 1139.93; 10: 9119.44 | [8 empty] | Итого по расценке
|  | ФОТ |  |  | 10: 3057.2; 12: 70896 | [7 empty] | ФОТ
| Приказ № 812/пр от 21.12.2020 Прил. п.49.3 | НР Электротехнические установки на других объектах |  |  | 4: %; 5: 97; 7: 97; 10: 2965.48; 12: 68769 | [7 empty] | НР Электротехнические установки на других объектах
| Приказ № 774/пр от 11.12.2020 Прил. п.49.3 | СП Электротехнические установки на других объектах |  |  | 4: %; 5: 51; 7: 51; 10: 1559.17; 12: 36157 | [7 empty] | СП Электротехнические установки на других объектах
|  | Всего по позиции |  |  | 10: 13644.09 | [9 empty] | Всего по позиции
8 О | ФССЦ-62.7.01.03-0007 | Светофор П.1 1, с светоизлучающими диодами в качестве источников света |  |  | 4: шт; 7: 8; 8: 2059; 10: 16472 |  |  |  | Светофор П.1 1, с светоизлучающими диодами в качестве источников света
(Инженерное оборудование)
9 | ФЕРм08-03-536-01 | Контроллер для светофоров (применит.) | [14 empty] | Контроллер для светофоров (применит.) | bar: 4; 7
| 1 | ОТ |  |  | 8: 37.98; 10: 37.98; 11: 23,19; 12: 881 | [5 empty] | ОТ
| 2 | ЭМ |  |  | 8: 2.62; 10: 2.62 | [5 empty] | ЭМ
| 3 | в т.ч. ОТм |  |  | 8: 0.26; 10: 0.26; 11: 23,19; 12: 6 | [5 empty] | в т.ч. ОТм
| 4 | М |  |  | 8: 1057.11; 10: 1057.11 | [5 empty] | М
|  | ЗТ |  |  | 4: чел.-ч; 5: 4,04; 7: 4,04 | [7 empty] | ЗТ
|  | ЗТм |  |  | 4: чел.-ч; 5: 0,02; 7: 0,02 | [7 empty] | ЗТм
|  | Итого по расценке |  |  | 8: 1097.71; 10: 1097.71 | [8 empty] | Итого по расценке
|  | ФОТ |  |  | 10: 38.24; 12: 887 | [7 empty] | ФОТ
| Приказ № 812/пр от 21.12.2020 Прил. п.49.3 | НР Электротехнические установки на других объектах |  |  | 4: %; 5: 97; 7: 97; 10: 37.09; 12: 860 | [7 empty] | НР Электротехнические установки на других объектах
| Приказ № 774/пр от 11.12.2020 Прил. п.49.3 | СП Электротехнические установки на других объектах |  |  | 4: %; 5: 51; 7: 51; 10: 19.5; 12: 452 | [7 empty] | СП Электротехнические установки на других объектах
|  | Всего по позиции |  |  | 10: 1154.3 | [9 empty] | Всего по позиции
10 О | ТЦ_62.7.01.03_52_5257162490_17.01.2022_01 | Контроллер дорожный "КУРС-12" Кол-во выходных силовых цепей - 12 |  |  | шт |  |  | 1 | 42000 |  | 6185.57 | 6,79 | 42000 |  |  |  | Контроллер дорожный "КУРС-12" Кол-во выходных силовых цепей - 12
(Инженерное оборудование)
11 | ФЕРм08-02-147-01 | Кабель до 35 кВ по установленным конструкциям и лоткам с креплением на поворотах и в конце трассы, масса 1 м кабеля: до 1 кг |  |  | 4: 100 м; 7: 1,2 |  |  |  | Кабель до 35 кВ по установленным конструкциям и лоткам с креплением на поворотах и в конце трассы, масса 1 м кабеля: до 1 кг
|  | Объем=120 / 100 | [15 empty] | Объем=120 / 100
| 1 | ОТ |  |  | 8: 87.23; 10: 104.68; 11: 23,19; 12: 2428 | [5 empty] | ОТ
| 2 | ЭМ |  |  | 8: 45.42; 10: 54.5 | [5 empty] | ЭМ
| 3 | в т.ч. ОТм |  |  | 8: 5.02; 10: 6.02; 11: 23,19; 12: 140 | [5 empty] | в т.ч. ОТм
| 4 | М |  |  | 8: 28.13; 10: 33.76 | [5 empty] | М
|  | ЗТ |  |  | 4: чел.-ч; 5: 9,28; 7: 11,136 | [7 empty] | ЗТ
|  | ЗТм |  |  | 4: чел.-ч; 5: 0,4; 7: 0,48 | [7 empty] | ЗТм
|  | Итого по расценке |  |  | 8: 160.78; 10: 192.94 | [8 empty] | Итого по расценке
|  | ФОТ |  |  | 10: 110.7; 12: 2568 | [7 empty] | ФОТ
| Приказ № 812/пр от 21.12.2020 Прил. п.49.3 | НР Электротехнические установки на других объектах |  |  | 4: %; 5: 97; 7: 97; 10: 107.38; 12: 2491 | [7 empty] | НР Электротехнические установки на других объектах
| Приказ № 774/пр от 11.12.2020 Прил. п.49.3 | СП Электротехнические установки на других объектах |  |  | 4: %; 5: 51; 7: 51; 10: 56.46; 12: 1310 | [7 empty] | СП Электротехнические установки на других объектах
|  | Всего по позиции |  |  | 10: 356.78 | [9 empty] | Всего по позиции
12 | ТЦ_21.2.02.04_74_7447241560_18.01.2022_01 | Провод ПВС 3*2,5 |  |  | м |  |  | 120 | 106 |  | 1873.34 | 6,79 | 12720 |  |  |  | Провод ПВС 3*2,5
(Электротехнические установки на других объектах)
13 | ФЕР33-04-017-01 | Подвеска самонесущих изолированных проводов (СИП-2А) напряжением от 0,4 кВ до 1 кВ (со снятием напряжения) при количестве 29 опор: с использованием автогидроподъемника |  |  | 4: 1000 м; 7: 0,03 |  |  |  | Подвеска самонесущих изолированных проводов (СИП-2А) напряжением от 0,4 кВ до 1 кВ (со снятием напряжения) при количестве 29 опор: с использованием автогидроподъемника
|  | Объем=30 / 1000 | [15 empty] | Объем=30 / 1000
| 1 | ОТ |  |  | 8: 620.43; 10: 18.61; 11: 23,19; 12: 432 | [5 empty] | ОТ
| 2 | ЭМ |  |  | 8: 3092.82; 10: 92.78 | [5 empty] | ЭМ
| 3 | в т.ч. ОТм |  |  | 8: 399.08; 10: 11.97; 11: 23,19; 12: 278 | [5 empty] | в т.ч. ОТм
| 4 | М |  |  | 8: 7435.74; 10: 223.07 | [5 empty] | М
| 20.1.01.08-0019 | Зажим ответвительный с проводами ответвлений сечением 16-95 мм2 |  |  | 4: 100 шт; 5: 0; 7: 0 | [6 empty] | Зажим ответвительный с проводами ответвлений сечением 16-95 мм2
| 20.2.02.04-0001 | Колпачки герметичные для защиты жил площадью поперечного сечения от 6 до 35 мм2 |  |  | 4: 100 шт; 5: 0; 7: 0 | [6 empty] | Колпачки герметичные для защиты жил площадью поперечного сечения от 6 до 35 мм2
| 21.2.01.01 | Провода самонесущие изолированные |  |  | 4: 1000 м; 5: 1,02; 7: 0,0306 | [6 empty] | Провода самонесущие изолированные
| 25.2.02.09-0011 | Хомут стяжной, диаметр 10-45 мм, длина 175 мм, разрушающая нагрузка 0,3 кН |  |  | 4: 100 шт; 5: 0; 7: 0 | [6 empty] | Хомут стяжной, диаметр 10-45 мм, длина 175 мм, разрушающая нагрузка 0,3 кН
|  | ЗТ |  |  | 4: чел.-ч; 5: 65,24; 7: 1,9572 | [7 empty] | ЗТ
|  | ЗТм |  |  | 4: чел.-ч; 5: 37,51; 7: 1,1253 | [7 empty] | ЗТм
|  | Итого по расценке |  |  | 8: 11148.99; 10: 334.46 | [8 empty] | Итого по расценке
|  | ФОТ |  |  | 10: 30.58; 12: 710 | [7 empty] | ФОТ
| Приказ № 812/пр от 21.12.2020 Прил. п.27 | НР Линии электропередачи |  |  | 4: %; 5: 103; 7: 103; 10: 31.5; 12: 731 | [7 empty] | НР Линии электропередачи
| Приказ № 774/пр от 11.12.2020 Прил. п.27, Приказ № 774/пр от 11.12.2020 п.16 | СП Линии электропередачи |  |  | % | 60 | 0,85 | 51 |  |  | 15.6 |  | 362 | [7 empty] | СП Линии электропередачи
|  | Всего по позиции |  |  | 10: 381.56 | [9 empty] | Всего по позиции
14 | ФССЦ-21.2.01.01-0062 | Провод самонесущий изолированный СИП-4 2х16 |  |  | 4: 1000 м; 7: 0,03; 8: 4805.96; 10: 144.18 |  |  |  | Провод самонесущий изолированный СИП-4 2х16
(Линии электропередачи)
|  | Объем=30 / 1000 | [15 empty] | Объем=30 / 1000
|  | Итоги по разделу 1 Светофор : | [21 empty] | Итоги по разделу 1 Светофор :
|  | Итого прямые затраты (справочно) |  |  | 10: 30291.69 | [11 empty] | Итого прямые затраты (справочно)
|  | в том числе: | [22 empty] | в том числе:
|  | Оплата труда рабочих |  |  | 10: 5722.73 | [11 empty] | Оплата труда рабочих
|  | Эксплуатация машин |  |  | 10: 11715.77 | [11 empty] | Эксплуатация машин
|  | в том числе оплата труда машинистов (Отм) |  |  | 10: 1121.77 | [11 empty] | в том числе оплата труда машинистов (Отм)
|  | Материалы |  |  | 10: 12853.19 | [11 empty] | Материалы
|  | Строительные работы |  |  | 10: 3258.13 | [11 empty] | Строительные работы
|  | в том числе: | [22 empty] | в том числе:
|  | оплата труда |  |  | 10: 45.35 | [11 empty] | оплата труда
|  | эксплуатация машин и механизмов |  |  | 10: 321.21 | [11 empty] | эксплуатация машин и механизмов
|  | в том числе оплата труда машинистов (ОТм) |  |  | 10: 30.69 | [11 empty] | в том числе оплата труда машинистов (ОТм)
|  | материалы |  |  | 10: 2778.82 | [11 empty] | материалы
|  | накладные расходы |  |  | 10: 73.84 | [11 empty] | накладные расходы
|  | сметная прибыль |  |  | 10: 38.91 | [11 empty] | сметная прибыль
|  | Монтажные работы |  |  | 10: 37163.62 | [11 empty] | Монтажные работы
|  | в том числе: | [22 empty] | в том числе:
|  | оплата труда |  |  | 10: 5677.38 | [11 empty] | оплата труда
|  | эксплуатация машин и механизмов |  |  | 10: 11394.56 | [11 empty] | эксплуатация машин и механизмов
|  | в том числе оплата труда машинистов (ОТм) |  |  | 10: 1091.08 | [11 empty] | в том числе оплата труда машинистов (ОТм)
|  | материалы |  |  | 10: 10074.37 | [11 empty] | материалы
|  | накладные расходы |  |  | 10: 6565.4 | [11 empty] | накладные расходы
|  | сметная прибыль |  |  | 10: 3451.91 | [11 empty] | сметная прибыль
|  | Оборудование |  |  | 10: 37620.75 | [11 empty] | Оборудование
|  | Инженерное оборудование |  |  | 10: 37620.75 | [11 empty] | Инженерное оборудование
|  | Итого ФОТ (справочно) |  |  | 10: 6844.5 | [11 empty] | Итого ФОТ (справочно)
|  | Итого накладные расходы (справочно) |  |  | 10: 6639.24 | [11 empty] | Итого накладные расходы (справочно)
|  | Итого сметная прибыль (справочно) |  |  | 10: 3490.82 | [11 empty] | Итого сметная прибыль (справочно)
|  | Итого по разделу 1 Светофор |  |  | 10: 78042.5 | [12 empty] | Итого по разделу 1 Светофор
|  | в том числе: | [22 empty] | в том числе:
|  | материалы, изделия и конструкции отсутствующие в СНБ |  |  | 12: 12720 | [11 empty] | материалы, изделия и конструкции отсутствующие в СНБ
|  | оборудование отсутствующее в СНБ |  |  | 12: 143600 | [11 empty] | оборудование отсутствующее в СНБ
Раздел 2. Дорзнаки | [15 empty] | Раздел 2. Дорзнаки
15 | ФЕР27-09-008-01 | Установка дорожных знаков бесфундаментных: на металлических стойках |  |  | 4: 100 шт; 7: 0,07 |  |  |  | Установка дорожных знаков бесфундаментных: на металлических стойках
|  | Объем=7 / 100 | [15 empty] | Объем=7 / 100
| 1 | ОТ |  |  | 8: 2729.6; 10: 191.07; 11: 23,19; 12: 4431 | [5 empty] | ОТ
| 2 | ЭМ |  |  | 8: 2371.97; 10: 166.04 | [5 empty] | ЭМ
| 3 | в т.ч. ОТм |  |  | 8: 224.9; 10: 15.74; 11: 23,19; 12: 365 | [5 empty] | в т.ч. ОТм
| 4 | М |  |  | 8: 1707.47; 10: 119.52 | [5 empty] | М
| 01.5.03.03 | Знак дорожный |  |  | 4: шт; 5: 100; 7: 7 | [6 empty] | Знак дорожный
| 01.5.03.05 | Стойки для дорожных знаков |  |  | 4: шт; 5: 100; 7: 7 | [6 empty] | Стойки для дорожных знаков
|  | ЗТ |  |  | 4: чел.-ч; 5: 320; 7: 22,4 | [7 empty] | ЗТ
|  | ЗТм |  |  | 4: чел.-ч; 5: 14,53; 7: 1,0171 | [7 empty] | ЗТм
|  | Итого по расценке |  |  | 8: 6809.04; 10: 476.63 | [8 empty] | Итого по расценке
|  | ФОТ |  |  | 10: 206.81; 12: 4796 | [7 empty] | ФОТ
| Приказ № 812/пр от 21.12.2020 Прил. п.21 (в ред. пр. № 636/пр от 02.09.2021) | НР Автомобильные дороги |  |  | 4: %; 5: 147; 7: 147; 10: 304.01; 12: 7050 | [7 empty] | НР Автомобильные дороги
| Приказ № 774/пр от 11.12.2020 Прил. п.21, Приказ № 774/пр от 11.12.2020 п.16 | СП Автомобильные дороги |  |  | % | 95 | 0,85 | 80,75 |  |  | 167 |  | 3873 | [7 empty] | СП Автомобильные дороги
|  | Всего по позиции |  |  | 10: 947.64 | [9 empty] | Всего по позиции
16 | ФССЦ-23.5.02.02-0033 | Трубы стальные электросварные прямошовные со снятой фаской из стали марок БСт2кп-БСт4кп и БСт2пс-БСт4пс, наружный диаметр 57 мм, толщина стенки 3 мм |  |  | 4: м; 7: 20; 8: 27.17; 10: 543.4 |  |  |  | Трубы стальные электросварные прямошовные со снятой фаской из стали марок БСт2кп-БСт4кп и БСт2пс-БСт4пс, наружный диаметр 57 мм, толщина стенки 3 мм
(Строительные металлические конструкции)
17 | ФССЦ-04.1.02.05-0007 | Смеси бетонные тяжелого бетона (БСТ), класс В20 (М250) |  |  | 4: м3; 7: 0,2; 8: 665; 10: 133 |  |  |  | Смеси бетонные тяжелого бетона (БСТ), класс В20 (М250)
(Защита строительных конструкций и оборудования от коррозии)
18 | ФССЦ-01.5.03.03-0063 | Знаки дорожные на оцинкованной подоснове со световозвращающей пленкой приоритета, треугольной формы размером 900х900х900 мм, тип 2.3.1-2.3.7, 2.4 |  |  | 4: шт; 7: 2; 8: 155.5; 10: 311 |  |  |  | Знаки дорожные на оцинкованной подоснове со световозвращающей пленкой приоритета, треугольной формы размером 900х900х900 мм, тип 2.3.1-2.3.7, 2.4
(Строительные металлические конструкции)
19 | ФССЦ-01.5.03.03-0023 | Знаки дорожные на оцинкованной подоснове со световозвращающей пленкой дополнительной информации, размером 700х700 мм, тип 8.1.2, 8.13 |  |  | 4: шт; 7: 1; 8: 183.47; 10: 183.47 |  |  |  | Знаки дорожные на оцинкованной подоснове со световозвращающей пленкой дополнительной информации, размером 700х700 мм, тип 8.1.2, 8.13
(Строительные металлические конструкции)
20 | ФССЦ-01.5.03.03-0038 | Знак дорожный на оцинкованной подоснове со световозвращающей пленкой особых предписаний, размером 700х700 мм, тип 5.5, 5.6, 5.8-5.14, 5.15.2-5.15.6, 5.19.1, 5.19.2, 5.20 |  |  | 4: шт; 7: 4; 8: 183.59; 10: 734.36 |  |  |  | Знак дорожный на оцинкованной подоснове со световозвращающей пленкой особых предписаний, размером 700х700 мм, тип 5.5, 5.6, 5.8-5.14, 5.15.2-5.15.6, 5.19.1, 5.19.2, 5.20
(Строительные металлические конструкции)
|  | Объем=2+2 | [15 empty] | Объем=2+2
|  | Итоги по разделу 2 Дорзнаки : | [21 empty] | Итоги по разделу 2 Дорзнаки :
|  | Итого прямые затраты (справочно) |  |  | 10: 2381.86 | [11 empty] | Итого прямые затраты (справочно)
|  | в том числе: | [22 empty] | в том числе:
|  | Оплата труда рабочих |  |  | 10: 191.07 | [11 empty] | Оплата труда рабочих
|  | Эксплуатация машин |  |  | 10: 166.04 | [11 empty] | Эксплуатация машин
|  | в том числе оплата труда машинистов (Отм) |  |  | 10: 15.74 | [11 empty] | в том числе оплата труда машинистов (Отм)
|  | Материалы |  |  | 10: 2024.75 | [11 empty] | Материалы
|  | Строительные работы |  |  | 10: 2852.87 | [11 empty] | Строительные работы
|  | в том числе: | [22 empty] | в том числе:
|  | оплата труда |  |  | 10: 191.07 | [11 empty] | оплата труда
|  | эксплуатация машин и механизмов |  |  | 10: 166.04 | [11 empty] | эксплуатация машин и механизмов
|  | в том числе оплата труда машинистов (ОТм) |  |  | 10: 15.74 | [11 empty] | в том числе оплата труда машинистов (ОТм)
|  | материалы |  |  | 10: 2024.75 | [11 empty] | материалы
|  | накладные расходы |  |  | 10: 304.01 | [11 empty] | накладные расходы
|  | сметная прибыль |  |  | 10: 167 | [11 empty] | сметная прибыль
|  | Итого ФОТ (справочно) |  |  | 10: 206.81 | [11 empty] | Итого ФОТ (справочно)
|  | Итого накладные расходы (справочно) |  |  | 10: 304.01 | [11 empty] | Итого накладные расходы (справочно)
|  | Итого сметная прибыль (справочно) |  |  | 10: 167 | [11 empty] | Итого сметная прибыль (справочно)
|  | Итого по разделу 2 Дорзнаки |  |  | 10: 2852.87 | [12 empty] | Итого по разделу 2 Дорзнаки
Раздел 3. Нанесение дорожной разметки | [15 empty] | Раздел 3. Нанесение дорожной разметки
21 | ФЕР27-09-018-01 | Нанесение линии горизонтальной дорожной разметки краской со световозвращающими элементами на дорожное покрытие (асфальт, поверхностная обработка) |  |  | 4: 100 м2; 7: 0,84 |  |  |  | Нанесение линии горизонтальной дорожной разметки краской со световозвращающими элементами на дорожное покрытие (асфальт, поверхностная обработка)
|  | Объем=((7*4)*3) / 100 | [15 empty] | Объем=((7*4)*3) / 100
| 1 | ОТ |  |  | 8: 17.03; 10: 14.31; 11: 23,19; 12: 332 | [5 empty] | ОТ
| 2 | ЭМ |  |  | 8: 201.37; 10: 169.15 | [5 empty] | ЭМ
| 3 | в т.ч. ОТм |  |  | 8: 28.94; 10: 24.31; 11: 23,19; 12: 564 | [5 empty] | в т.ч. ОТм
| 4 | М |  |  | 8: 8.76; 10: 7.36 | [5 empty] | М
| 01.5.01.01 | Краска полиакриловая для дорожной разметки |  |  | 4: кг; 5: 77,87; 7: 65,4108 | [6 empty] | Краска полиакриловая для дорожной разметки
|  | ЗТ |  |  | 4: чел.-ч; 5: 1,77; 7: 1,4868 | [7 empty] | ЗТ
|  | ЗТм |  |  | 4: чел.-ч; 5: 2,36; 7: 1,9824 | [7 empty] | ЗТм
|  | Итого по расценке |  |  | 8: 227.16; 10: 190.82 | [8 empty] | Итого по расценке
|  | ФОТ |  |  | 10: 38.62; 12: 896 | [7 empty] | ФОТ
| Приказ № 812/пр от 21.12.2020 Прил. п.21 (в ред. пр. № 636/пр от 02.09.2021) | НР Автомобильные дороги |  |  | 4: %; 5: 147; 7: 147; 10: 56.77; 12: 1317 | [7 empty] | НР Автомобильные дороги
| Приказ № 774/пр от 11.12.2020 Прил. п.21, Приказ № 774/пр от 11.12.2020 п.16 | СП Автомобильные дороги |  |  | % | 95 | 0,85 | 80,75 |  |  | 31.19 |  | 724 | [7 empty] | СП Автомобильные дороги
|  | Всего по позиции |  |  | 10: 278.78 | [9 empty] | Всего по позиции
22 | ФССЦ-01.5.01.01-0008 | Краска разметочная дорожная: МАГИСТРАЛЬ, белая |  |  | 4: т; 7: 0,0327; 8: 19696.1; 10: 644.06 |  |  |  | Краска разметочная дорожная: МАГИСТРАЛЬ, белая
(Автомобильные дороги)
|  | Объем=32,7/1000 | [15 empty] | Объем=32,7/1000
23 | ФССЦ-01.5.01.01-0011 | Краска разметочная дорожная: ТЕХНОКОЛОР, желтая, оранжевая |  |  | 4: т; 7: 0,0327; 8: 18230; 10: 596.12 |  |  |  | Краска разметочная дорожная: ТЕХНОКОЛОР, желтая, оранжевая
(Автомобильные дороги)
|  | Объем=32,7/1000 | [15 empty] | Объем=32,7/1000
|  | Итоги по разделу 3 Нанесение дорожной разметки : | [21 empty] | Итоги по разделу 3 Нанесение дорожной разметки :
|  | Итого прямые затраты (справочно) |  |  | 10: 1431 | [11 empty] | Итого прямые затраты (справочно)
|  | в том числе: | [22 empty] | в том числе:
|  | Оплата труда рабочих |  |  | 10: 14.31 | [11 empty] | Оплата труда рабочих
|  | Эксплуатация машин |  |  | 10: 169.15 | [11 empty] | Эксплуатация машин
|  | в том числе оплата труда машинистов (Отм) |  |  | 10: 24.31 | [11 empty] | в том числе оплата труда машинистов (Отм)
|  | Материалы |  |  | 10: 1247.54 | [11 empty] | Материалы
|  | Строительные работы |  |  | 10: 1518.96 | [11 empty] | Строительные работы
|  | в том числе: | [22 empty] | в том числе:
|  | оплата труда |  |  | 10: 14.31 | [11 empty] | оплата труда
|  | эксплуатация машин и механизмов |  |  | 10: 169.15 | [11 empty] | эксплуатация машин и механизмов
|  | в том числе оплата труда машинистов (ОТм) |  |  | 10: 24.31 | [11 empty] | в том числе оплата труда машинистов (ОТм)
|  | материалы |  |  | 10: 1247.54 | [11 empty] | материалы
|  | накладные расходы |  |  | 10: 56.77 | [11 empty] | накладные расходы
|  | сметная прибыль |  |  | 10: 31.19 | [11 empty] | сметная прибыль
|  | Итого ФОТ (справочно) |  |  | 10: 38.62 | [11 empty] | Итого ФОТ (справочно)
|  | Итого накладные расходы (справочно) |  |  | 10: 56.77 | [11 empty] | Итого накладные расходы (справочно)
|  | Итого сметная прибыль (справочно) |  |  | 10: 31.19 | [11 empty] | Итого сметная прибыль (справочно)
|  | Итого по разделу 3 Нанесение дорожной разметки |  |  | 10: 1518.96 | [12 empty] | Итого по разделу 3 Нанесение дорожной разметки
|  | Итоги по смете: | [24 empty] | Итоги по смете:
|  | Итого прямые затраты (справочно) |  |  | 10: 34104.55; 12: 354220 | [14 empty] | Итого прямые затраты (справочно)
|  | в том числе: | [25 empty] | в том числе:
|  | Оплата труда рабочих |  |  | 10: 5928.11; 12: 137474 | [14 empty] | Оплата труда рабочих
|  | Эксплуатация машин |  |  | 10: 12050.96; 12: 107254 | [14 empty] | Эксплуатация машин
|  | в том числе оплата труда машинистов (Отм) |  |  | 10: 1161.82; 12: 26943 | [14 empty] | в том числе оплата труда машинистов (Отм)
|  | Материалы |  |  | 10: 16125.48; 12: 109492 | [14 empty] | Материалы
|  | Строительные работы |  |  | 10: 7629.96; 12: 68323 | [14 empty] | Строительные работы
|  | в том числе: | [25 empty] | в том числе:
|  | оплата труда |  |  | 10: 250.73; 12: 5815 | [14 empty] | оплата труда
| 4 кв 2021 (СМР), Письмо Минстроя России от 01.11.2021 г. №47672-ИФ/09 | эксплуатация машин и механизмов |  |  | 10: 656.4; 11: 8,9; 12: 5842 | [14 empty] | эксплуатация машин и механизмов
|  | в том числе оплата труда машинистов (ОТм) |  |  | 10: 70.74; 12: 1641 | [14 empty] | в том числе оплата труда машинистов (ОТм)
| 4 кв 2021 (СМР), Письмо Минстроя России от 01.11.2021 г. №47672-ИФ/09 | материалы |  |  | 10: 6051.11; 11: 6,79; 12: 41087 | [14 empty] | материалы
|  | накладные расходы |  |  | 10: 434.62; 12: 10079 | [14 empty] | накладные расходы
|  | сметная прибыль |  |  | 10: 237.1; 12: 5500 | [14 empty] | сметная прибыль
|  | Монтажные работы |  |  | 10: 37163.62; 12: 533778 | [14 empty] | Монтажные работы
|  | в том числе: | [25 empty] | в том числе:
|  | оплата труда |  |  | 10: 5677.38; 12: 131659 | [14 empty] | оплата труда
| 4 кв 2021 (СМР), Письмо Минстроя России от 01.11.2021 г. №47672-ИФ/09 | эксплуатация машин и механизмов |  |  | 10: 11394.56; 11: 8,9; 12: 101412 | [14 empty] | эксплуатация машин и механизмов
|  | в том числе оплата труда машинистов (ОТм) |  |  | 10: 1091.08; 12: 25302 | [14 empty] | в том числе оплата труда машинистов (ОТм)
| 4 кв 2021 (СМР), Письмо Минстроя России от 01.11.2021 г. №47672-ИФ/09 | материалы |  |  | 10: 10074.37; 11: 6,79; 12: 68405 | [14 empty] | материалы
|  | накладные расходы |  |  | 10: 6565.4; 12: 152252 | [14 empty] | накладные расходы
|  | сметная прибыль |  |  | 10: 3451.91; 12: 80050 | [14 empty] | сметная прибыль
|  | Оборудование |  |  | 10: 37620.75; 12: 255445 | [14 empty] | Оборудование
| 4 кв 2021 (СМР), Письмо Минстроя России от 01.11.2021 г. №47672-ИФ/09 | Инженерное оборудование |  |  | 10: 37620.75; 11: 6,79; 12: 255445 | [14 empty] | Инженерное оборудование
|  | Итого |  |  | 10: 82414.33; 12: 857546 | [15 empty] | Итого
|  | Итого ФОТ (справочно) |  |  | 10: 7089.93; 12: 164417 | [14 empty] | Итого ФОТ (справочно)
|  | Итого накладные расходы (справочно) |  |  | 10: 7000.02; 12: 162331 | [14 empty] | Итого накладные расходы (справочно)
|  | Итого сметная прибыль (справочно) |  |  | 10: 3689.01; 12: 85550 | [14 empty] | Итого сметная прибыль (справочно)
|  | НДС 20% (только ТЦ) |  |  | 12: 171509.2 | [16 empty] | НДС 20% (только ТЦ)
|  | ВСЕГО по смете |  |  | 10: 82414.33; 12: 1029055.2 | [17 empty] | ВСЕГО по смете
|  | в том числе: | [25 empty] | в том числе:
|  | материалы, изделия и конструкции отсутствующие в СНБ |  |  | 12: 12720 | [14 empty] | материалы, изделия и конструкции отсутствующие в СНБ
|  | оборудование отсутствующее в СНБ |  |  | 12: 143600 | [14 empty] | оборудование отсутствующее в СНБ
Составил:
[должность, подпись (инициалы, фамилия)]
Проверил:
[должность, подпись (инициалы, фамилия)]