## ВедомостьОР
___________________УТВЕРЖДАЮ: Д.М. Салыкаев Глава Аргаяшского сельского поселения
Ведомость объёмов работ
Восстановление пешеходного перехода по ул. Комсомольской в с. Аргаяш Аргаяшского района Челябинской области
№ пп | № в ЛСР | Наименование работ | Ед. изм. | Кол-во | Ссылки на чертежи | Формула расчёта, расчёт объёмов работ и расхода материалов
1 | 2 | 3 | 4 | 5 | 6 | 7
Раздел 1. Светофор
1 | 1 | Установка металлических столбов высотой более 4 м: с погружением в бетонное основание | 100 шт | 0.06 |  |  | 6 / 100
2 | 2 | Трубы стальные электросварные прямошовные со снятой фаской из стали марок БСт2кп-БСт4кп и БСт2пс-БСт4пс, наружный диаметр 108 мм, толщина стенки 3,0 мм | м | 36
3 | 3 | Огрунтовка металлических поверхностей за один раз: грунтовкой ГФ-021 | 100 м2 | 0.12208 |  |  | ((3,14*0,108*36)) / 100
4 | 4 | Смеси бетонные тяжелого бетона (БСТ), класс В20 (М250) | м3 | 0.495
5 | 5 | Сигнализация автоматическая безопасности движения со светофорами: трехочковыми | шт | 8
6 | 6 | Светофор Т1.1 200 мм свтодиодный транспортный с комплектом крепления | шт. | 8
7 | 7 | Сигнализация автоматическая безопасности движения со светофорами: двухочковыми | шт | 8
8 | 8 | Светофор П.1 1, с светоизлучающими диодами в качестве источников света | шт | 8
9 | 9 | Контроллер для светофоров (применит.) | шт | 1
10 | 10 | Контроллер дорожный "КУРС-12" Кол-во выходных силовых цепей - 12 | шт | 1
11 | 11 | Кабель до 35 кВ по установленным конструкциям и лоткам с креплением на поворотах и в конце трассы, масса 1 м кабеля: до 1 кг | 100 м | 1.2 |  |  | 120 / 100
12 | 12 | Провод ПВС 3*2,5 | м | 120
13 | 13 | Подвеска самонесущих изолированных проводов (СИП-2А) напряжением от 0,4 кВ до 1 кВ (со снятием напряжения) при количестве 29 опор: с использованием автогидроподъемника | 1000 м | 0.03 |  |  | 30 / 1000
14 | 14 | Провод самонесущий изолированный СИП-4 2х16 | 1000 м | 0.03 |  |  | 30 / 1000
Раздел 2. Дорзнаки
15 | 15 | Установка дорожных знаков бесфундаментных: на металлических стойках | 100 шт | 0.07 |  |  | 7 / 100
16 | 16 | Трубы стальные электросварные прямошовные со снятой фаской из стали марок БСт2кп-БСт4кп и БСт2пс-БСт4пс, наружный диаметр 57 мм, толщина стенки 3 мм | м | 20
17 | 17 | Смеси бетонные тяжелого бетона (БСТ), класс В20 (М250) | м3 | 0.2
18 | 18 | Знаки дорожные на оцинкованной подоснове со световозвращающей пленкой приоритета, треугольной формы размером 900х900х900 мм, тип 2.3.1-2.3.7, 2.4 | шт | 2
19 | 19 | Знаки дорожные на оцинкованной подоснове со световозвращающей пленкой дополнительной информации, размером 700х700 мм, тип 8.1.2, 8.13 | шт | 1
20 | 20 | Знак дорожный на оцинкованной подоснове со световозвращающей пленкой особых предписаний, размером 700х700 мм, тип 5.5, 5.6, 5.8-5.14, 5.15.2-5.15.6, 5.19.1, 5.19.2, 5.20 | шт | 4 |  |  | 2+2
Раздел 3. Нанесение дорожной разметки
21 | 21 | Нанесение линии горизонтальной дорожной разметки краской со световозвращающими элементами на дорожное покрытие (асфальт, поверхностная обработка) | 100 м2 | 0.84 |  |  | ((7*4)*3) / 100
22 | 22 | Краска разметочная дорожная: МАГИСТРАЛЬ, белая | т | 0.0327 |  |  | 32,7/1000
23 | 23 | Краска разметочная дорожная: ТЕХНОКОЛОР, желтая, оранжевая | т | 0.0327 |  |  | 32,7/1000
Составил: _________________ //
Проверил: _________________ //
Note on A14: ЛокСмета::<Номер позиции по порядку (в актах выполненных работ)>
Note on B14: ЛокСмета::<Номер позиции по смете>
Note on C14: ЛокСмета::<Наименование (текстовая часть) расценки>
Note on D14: ЛокСмета::<Ед. измерения по расценке>
Note on E14: ЛокСмета::<Количество всего (физ. объем) по позиции>
Note on F14: ЛокСмета::<Ссылки на чертежи из таблицы расчета (объединённые)> <Ссылка на чертежи>
Note on G14: ЛокСмета::<Наименования из таблицы расчета (объединённые)>
Note on H14: ЛокСмета::<Формулы из таблицы расчета (объединённые)> <Формула расчета физ. объема>
Note on A43: Хвост::<подпись 300 атрибут 970 значение> _________________ /<подпись 300 значение>/
Note on A45: Хвост::<подпись 310 атрибут 970 значение> _________________ /<подпись 310 значение>/