## Локальная смета
Утверждаю:______________А.З.Ишкильдин
Глава Аргаяшского сельского поселения
Стройка:с. Аргаяш Аргаяшского района
Объект:ТС от ТК 1 до жил..домов №№18 и 16 по ул.Чкалова
ЛОКАЛЬНАЯ СМЕТА
(локальный сметный расчет)
Капитальный ремонт тепловых сетей (в лотках) от ТК 1 до дома №18 и №16 ул. Чкалова с.Аргаяш в с. Аргаяш Аргаяшского района Челябинской области
Основание:Дефектная ведомость
|  |  | Всего с НДС в т.ч. | [5 empty] | 191296рублей с НДС в т.ч.
[6 empty] | базисная цена |  |  | текущая цена
|  |  | Сметная стоимость: |  |  | 24.782 |  | тыс. руб. | 162.115 | [9 empty] | тыс. руб.
|  |  | в т.ч. оборудование |  |  | 0 |  | тыс. руб. | 0 | [9 empty] | тыс. руб.
|  |  | монтажных работ |  |  | 0 |  | тыс. руб. | 0 | [9 empty] | тыс. руб.
|  |  | Hормативная трудоемкость: |  |  | 0.17295 |  | тыс.чел.ч | 0.17295 | [9 empty] | тыс.чел.ч | 149.8 | 149.8
|  |  | Сметная заработная плата: |  |  | 2.131 |  | тыс. руб. | 25.661 | [9 empty] | тыс. руб. | 23.15 | 23.15
Составлена в базисных ценах на 01.2000 г. и текущих ценах на |  |  | 1кв.2016г
№ пп | Код норматива, Наименование, Единица измерения | Объем | Базисная стоимость за единицу |  |  | Базисная стоимость всего |  |  | Текущая стоимость всего
|  |  | Всего | Осн. З/п | Эксп. | Всего | Осн. З/п | Эксп. | Всего | Осн. З/п | [8 empty] | Эксп.
|  |  |  | Материал | В т.ч. з/п |  | Материал | В т.ч. з/п |  | Материал | [8 empty] | В т.ч. з/п
1 | 2 | 3 | 4 | 5 | 6 | 7 | 8 | 9 | 10 | 11 | [8 empty] | 12
Раздел 1. Капиталный ремонт тепловых сетей (ТС) в лотках от ТК1 до дома №18 и №16 по улице Чкалова с.Аргаяш Аргаяшского района
1 | ТЕР01-01-003-15 Разработка грунта в отвал экскаваторами «драглайн» или «обратная лопата» с ковшом вместимостью: 0,5 (0,5-0,63) м3, группа грунтов 3 1000 м3 грунта | 0.0936 | 4775.44 | 169.89 | 4605,55 _____ 610,91 | 447 69 31 | 16 | 431 _____ 57 | 2723 | 191 | Р | 95 | 50 | 69 | 31 | 833 | 439 |  | 2532 _____ 686
| Накладные расходы от ФОТ | 95% |  |  |  | 69,00 |  |  | 833,00
| Сметная прибыль от ФОТ | 50% |  |  |  | 31,00 |  |  | 439,00
2 | ТЕР01-02-057-03 Разработка грунта вручную в траншеях глубиной до 2 м без креплений с откосами, группа грунтов: 3 100 м3 грунта | 0.02849 | 2445.28 | 2445.28 |  | 70 56 27 | 70 |  | 836 | 836 | Р | 80 | 45 | 56 | 27 | 669 | 376
| Накладные расходы от ФОТ | 80% |  |  |  | 56,00 |  |  | 669,00
| Сметная прибыль от ФОТ | 45% |  |  |  | 27,00 |  |  | 376,00
3 | ТЕР01-01-033-02 Засыпка траншей и котлованов с перемещением грунта до 5 м бульдозерами мощностью: 59 кВт (80 л.с.), группа грунтов 2 1000 м3 грунта | 0.124 | 633.41 |  | 633,41 _____ 124,36 | 79 14 6 |  | 79 _____ 15 | 678 |  | Р | 95 | 50 | 14 | 6 | 176 | 93 |  | 678 _____ 185
| Накладные расходы от ФОТ | 95% |  |  |  | 14,00 |  |  | 176,00
| Сметная прибыль от ФОТ | 50% |  |  |  | 6,00 |  |  | 93,00
5 | ТЕР24-01-001-04 Прокладка трубопроводов в каналах и надземная при условном давлении 0,6 МПа, температуре 115°С, диаметр труб: 100 мм 1 км трубопровода | 0.072 | 25448.78 | 6170 _____ 5659,56 | 13619,22 _____ 1082,93 | 1832 679 395 | 444 _____ 407 | 981 _____ 78 | 12501 | 5333 _____ 2477 | Р | 130 | 89 | 679 | 395 | 8200 | 5614 |  | 4691 _____ 975
| Накладные расходы от ФОТ | 130% |  |  |  | 679,00 |  |  | 8200,00
| Сметная прибыль от ФОТ | 89% |  |  |  | 395,00 |  |  | 5614,00
6 | ТСЦ-103-0161 Трубы стальные электросварные прямошовные со снятой фаской из стали марок БСт2кп-БСт4кп и БСт2пс-БСт4пс наружный диаметр: 108 мм, толщина стенки 4 мм м | 72.72 | 67.3 | _____ 67,3 |  | 4894 | _____ 4894 |  | 25368 | _____ 25368 | М | 74 | 50
7 | ТЕР24-01-032-03 Установка задвижек или клапанов стальных для горячей воды и пара диаметром: 100 мм 1 компл. задвижек или клапана | 2 | 171.51 | 41,63 _____ 7,45 | 122,43 _____ 12,28 | 343 140 82 | 83 _____ 15 | 245 _____ 25 | 2300 | 999 _____ 83 | Р | 130 | 89 | 140 | 82 | 1712 | 1172 |  | 1218 _____ 318
| Накладные расходы от ФОТ | 130% |  |  |  | 140,00 |  |  | 1712,00
| Сметная прибыль от ФОТ | 89% |  |  |  | 82,00 |  |  | 1172,00
8 | ТСЦ-302-1177 Задвижки параллельные фланцевые с выдвижным шпинделем для воды и пара давлением 1 МПа (10 кгс/см2) 30ч6бр диаметром: 100 мм шт. | 2 | 437 | _____ 437 |  | 874 | _____ 874 |  | 5233 | _____ 5233 | М | 74 | 50
9 | ТЕР22-03-014-03 Приварка фланцев к стальным трубопроводам диаметром: 100 мм 1 фланец | 4 | 140.13 | 9,81 _____ 86,54 | 43,78 _____ 6,37 | 561 83 48 | 39 _____ 347 | 175 _____ 25 | 3147 | 471 _____ 1611 | Р | 130 | 89 | 83 | 48 | 1010 | 692 |  | 1065 _____ 306
| Накладные расходы от ФОТ | 130% |  |  |  | 83,00 |  |  | 1010,00
| Сметная прибыль от ФОТ | 89% |  |  |  | 48,00 |  |  | 692,00
10 | ТСЦ-302-1829 Краны шаровые PN25 BALLOMAX под приварку диаметром: 100 мм шт. | 2 | 1862.08 | _____ 1862,08 |  | 3724 | _____ 3724 |  | 15126 | _____ 15126 | М | 130 | 89
11 | ТЕР22-06-005-03 Врезка в существующие сети из стальных труб стальных штуцеров (патрубков) диаметром: 100 мм 1 врезка | 2 | 158.46 | 30,02 _____ 31,44 | 97 _____ 10,61 | 317 105 61 | 60 _____ 63 | 194 _____ 21 | 2223 | 721 _____ 329 | Р | 130 | 89 | 105 | 61 | 1269 | 869 |  | 1173 _____ 255
| Накладные расходы от ФОТ | 130% |  |  |  | 105,00 |  |  | 1269,00
| Сметная прибыль от ФОТ | 89% |  |  |  | 61,00 |  |  | 869,00
12 | ТЕР13-03-002-04 Огрунтовка металлических поверхностей за 2 раза: грунтовкой ГФ-021 100 м2 окрашиваемой поверхности | 0.4896 | 331.98 | 71,47 _____ 250,36 | 10,15 _____ 0,12 | 163 32 21 | 35 _____ 123 | 5 | 838 | 420 _____ 398 | Р | 90 | 70 | 32 | 21 | 379 | 295 |  | 20 _____ 1
| Накладные расходы от ФОТ | 90% |  |  |  | 32,00 |  |  | 379,00
| Сметная прибыль от ФОТ | 70% |  |  |  | 21,00 |  |  | 295,00
13 | ТЕР26-01-010-01 Изоляция трубопроводов: матами минераловатными прошивными безобкладочными и в обкладках марки 125, изделиями минераловатными с гофрированной структурой 1 м3 изоляции | 1.8 | 730.26 | 232,61 _____ 439,6 | 58.05 | 1314 419 249 | 419 _____ 791 | 104 | 8516 | 5026 _____ 2865 | Р | 100 | 70 | 419 | 249 | 5026 | 3518 |  | 625
| Накладные расходы от ФОТ | 100% |  |  |  | 419,00 |  |  | 5026,00
| Сметная прибыль от ФОТ | 70% |  |  |  | 249,00 |  |  | 3518,00
14 | ТСЦ-104-0111 Плиты или маты теплоизоляционные м3 | 2.232 | 538.46 | _____ 538,46 |  | 1202 | _____ 1202 |  | 3939 | _____ 3939 | М | 74 | 50
15 | ТЕР26-01-054-01 Обертывание поверхности изоляции рулонными материалами насухо с проклейкой швов 100 м2 поверхности покрытия изоляции | 0.47016 | 1038.56 | 349,22 _____ 630,91 | 58.43 | 488 164 98 | 164 _____ 297 | 27 | 3601 | 1970 _____ 1475 | Р | 100 | 70 | 164 | 98 | 1970 | 1379 |  | 156
| Накладные расходы от ФОТ | 100% |  |  |  | 164,00 |  |  | 1970,00
| Сметная прибыль от ФОТ | 70% |  |  |  | 98,00 |  |  | 1379,00
16 | ТСЦ-104-8104 Стеклопластик рулонный марки: РСТ 415 шириной 1м м2 | 54.07 | 19.8 | _____ 19,8 |  | 1071 | _____ 1071 |  | 2214 | _____ 2214 | М | 74 | 50
18 | ТЕР07-06-002-07 Устройство плит перекрытий каналов площадью: до 5 м2 100 шт. сборных конструкций | 0.12 | 7994.22 | 1424,9 _____ 319,77 | 6249,55 _____ 951,39 | 959 371 206 | 171 _____ 38 | 750 _____ 114 | 6310 | 2053 _____ 167 | Р | 130 | 85 | 371 | 206 | 4450 | 2910 |  | 4090 _____ 1370
| Накладные расходы от ФОТ | 130% |  |  |  | 371,00 |  |  | 4450,00
| Сметная прибыль от ФОТ | 85% |  |  |  | 206,00 |  |  | 2910,00
19 | ТСЦ-403-8420 Плита перекрытия: П8-8 /бетон В15 (М200), объем 0,35 м3, расход ар-ры 16,6 кг/ (серия 3.006.1-2.87 вып.2) шт. | 3 | 595 | _____ 595 |  | 1785 | _____ 1785 |  | 10599 | _____ 10599 | М | 130 | 85
20 | ТСЦ-403-8412 Плита перекрытия: П5-8 /бетон В15 (М200), объем 0,16 м3, расход ар-ры 11 кг/ (серия 3.006.1-2.87 вып.2) шт. | 1 | 324.86 | _____ 324,86 |  | 325 | _____ 325 |  | 2205 | _____ 2205 | М | 74 | 50
21 | ТЕРр66-16-3 Демонтаж трубопроводов в непроходных каналах краном диаметром труб: до 100 мм Возврат трубы 8,3х72м=598кг=3343рубля 100 м трубопровода | 0.72 | 675.66 | 378,38 _____ 14,25 | 283,03 _____ 31,68 | 486 319 171 | 272 _____ 10 | 204 _____ 23 | 4469 | 3271 _____ 69 | Р | 108 | 68 | 319 | 171 | 3829 | 2411 |  | 1129 _____ 274
| Накладные расходы от ФОТ | 108% |  |  |  | 319,00 |  |  | 3829,00
| Сметная прибыль от ФОТ | 68% |  |  |  | 171,00 |  |  | 2411,00
Итого прямые затраты по смете | [5 empty] | 20934 | 1773,00 _____ 15966,00 | 3195,00 _____ 358,00 | 112826 | 21291,00 _____ 74158,00 | [8 empty] | 17377,00 _____ 4370,00
В том числе (справочно):
фонд оплаты труда (ФОТ) | [5 empty] | 2131 |  |  | 25661
материалы | [5 empty] | 15966 |  |  | 74158
эксплуатация машин и механизмов | [5 empty] | 3195 |  |  | 17377
Накладные расходы | [5 empty] | 2453 |  |  | 29523
Сметная прибыль | [5 empty] | 1395 |  |  | 19766
Итоги по смете:
Земляные работы, выполняемые механизированным способом | [5 empty] | 647 |  |  | 4941
Земляные работы, выполняемые ручным способом | [5 empty] | 153 |  |  | 1881
Наружные сети водопровода, канализации, теплоснабжения, газопровода | [5 empty] | 8371 |  |  | 55834
Наружные инженерные сети: разборка, очистка (ремонтно-строительные) | [5 empty] | 8366 |  |  | 38959
Защита строительных конструкций и оборудования от коррозии | [5 empty] | 216 |  |  | 1512
Теплоизоляционные работы | [5 empty] | 2732 |  |  | 24010
Бетонные и железобетонные сборные конструкции в промышленном строительстве | [5 empty] | 3321 |  |  | 24269
Наружные инженерные сети: другие работы (ремонтно-строительные) | [5 empty] | 976 |  |  | 10709
Итого | [5 empty] | 24782 |  |  | 162115
ВСЕГО по смете | [5 empty] | 24782 |  |  | 162115
% НР | [5 empty] | 115 |  |  | 115
% СП | [5 empty] | 65 |  |  | 77
| НДС 18% | [7 empty] | 29181
| ВСЕГО сНДС в т.ч | [7 empty] | 191296
ПРОТОКОЛ РАСЧЕТА:
Наименование вида работ | [17 empty] | Накл., % | План., %
Виды работ для расчета в текущем уровне цен, и в ценах 2001г.
Общестроительные работы
Земляные работы, выполняемые механизированным способом | [17 empty] | 95 | 50
п.1 - ТЕР01-01-003-15
п.3 - ТЕР01-01-033-02
Земляные работы, выполняемые ручным способом | [17 empty] | 80 | 45
п.2 - ТЕР01-02-057-03
Наружные сети водопровода, канализации, теплоснабжения, газопровода | [17 empty] | 130 | 89
п.5 - ТЕР24-01-001-04
п.7 - ТЕР24-01-032-03
п.9 - ТЕР22-03-014-03
п.10 - ТСЦ-302-1829
п.11 - ТЕР22-06-005-03
Защита строительных конструкций и оборудования от коррозии | [17 empty] | 90 | 70
п.12 - ТЕР13-03-002-04
Теплоизоляционные работы | [17 empty] | 100 | 70
п.13 - ТЕР26-01-010-01
п.15 - ТЕР26-01-054-01
Бетонные и железобетонные сборные конструкции в промышленном строительстве | [17 empty] | 130 | 85
п.18 - ТЕР07-06-002-07
п.19 - ТСЦ-403-8420
Ремонтно-строительные работы
Наружные инженерные сети: разборка, очистка (ремонтно-строительные) | [17 empty] | 74 | 50
п.6 - ТСЦ-103-0161
п.8 - ТСЦ-302-1177
п.14 - ТСЦ-104-0111
п.16 - ТСЦ-104-8104
п.20 - ТСЦ-403-8412
Наружные инженерные сети: другие работы (ремонтно-строительные) | [17 empty] | 108 | 68
п.21 - ТЕРр66-16-3
Виды работ для расчета в базисном уровне цен 1984г.
Ремонт технологического оборудования
Ремонт технологического оборудования
п.10 - ТСЦ-302-1829 | [17 empty] | 130 | 89
п.11 - ТЕР22-06-005-03 | [17 empty] | 130 | 89
Составил Гатауллина СХ
Note on A8: <Наименование стройки>
Note on A10: <Наименование объекта>
Note on A11: <Индекс/ЛН локальной сметы>
Note on A13: на <Наименование локальной сметы>
Note on A14: <Основание>
Note on J17: =<Итого по расчету>/1000
Note on J21: =<Итого ФОТ с индексами>/1000
Note on A29: <Номер позиции по смете>
Note on C29: <Количество всего (физ. объем) по позиции>
Note on D29: <ПЗ по позиции на единицу в базисных ценах с учетом всех к-тов>
Note on E29: <ОЗП по позиции на единицу в базисных ценах с учетом всех к-тов> _____ <МАТ по позиции на единицу в базисных ценах с учетом всех к-тов>
Note on F29: <ЭММ по позиции на единицу в базисных ценах с учетом всех к-тов> _____ <ЗПМ по позиции на единицу в базисных ценах с учетом всех к-тов>
Note on G29: <ИТОГО ПЗ на физобъем по позиции в базисных ценах> <Сумма НР по позиции для БИМ> <Сумма СП по позиции для БИМ>
Note on H29: <ИТОГО ОЗП на физобъем по позиции в базисных ценах> _____ <ИТОГО МАТ на физобъем по позиции в базисных ценах>
Note on I29: <ИТОГО ЭММ на физобъем по позиции в базисных ценах> _____ <ИТОГО ЗПМ на физобъем по позиции в базисных ценах>
Note on J29: <ИТОГО ПЗ по позиции в текущих ценах>
Note on K29: <ИТОГО ОЗП по позиции в текущих ценах> _____ <ИТОГО МАТ по позиции в текущих ценах>
Note on L29: <Признак материала - позиции>
Note on O29: <Сумма НР по позиции при расчете в базисных ценах>
Note on P29: <Сумма СП по позиции при расчете в базисных ценах>
Note on Q29: <Сумма НР по позиции при расчете в текущих ценах (ресурсный расчет)>
Note on R29: <Сумма СП по позиции при расчете в текущих ценах (ресурсный расчет)>
Note on S29: <К-ты к НР по позиции для рес.расч.>
Note on T29: <К-ты к СП по позиции для рес.расч.>
Note on U29: <ИТОГО ЭММ по позиции в текущих ценах> _____ <ИТОГО ЗПМ по позиции в текущих ценах>
Note on A136: <Составил>
Note on A138: <Проверил>
Note on G17: =<Итого по расчету>/1000
Note on G21: =<Итого ФОТ с индексами>/1000
Note on H74: <З/п основных рабочих (итоги)> _____ <Материалы (итоги)>
Note on I74: <Эксплуатация машин (итоги)> _____ <З/п машинистов (итоги)>
Note on J74: <Прямые затраты в тек.ценах (итоги)>
Note on K74: <З/п основных рабочих в тек.ценах (итоги)> _____ <Материалы в тек.ценах (итоги)>
Note on U74: <Эксплуатация машин в тек.ценах (итоги)> _____ <З/п машинистов в тек.ценах (итоги)>
Note on A74: <Текстовая часть (итоги)>
Note on L24: <Отчетный период (учет выполненных работ)>
Note on J18: =<Итого Оборудование>/1000
Note on G18: =<Итого Оборудование>/1000
Note on G19: =<Итого Монтажные работы >/1000
Note on J19: =<Итого Монтажные работы >/1000
Note on B29: <Обоснование (код) позиции> <Наименование (текстовая часть) расценки> <Обоснование коэффициентов> <Ед. измерения по расценке>
Note on V20: <Итого ТЗ с коэф. к итогам>
Note on V21: <Итого ТЗМ с коэф. к итогам>
Note on W20: <Итого ТЗ с коэф. к итогам>
Note on W21: <Итого ТЗМ с коэф. к итогам>
Note on G74: <Прямые затраты в базисных ценах (итоги)>
Note on A4: /<Заказчик>/
Note on H4: /<Подрядчик>/
Note on M29: <Нормы НР по позиции при рес.методе>
Note on N29: <Нормы СП по позиции при рес.методе>

## Лок.рес.сметн.расчет
Утверждаю:______________А.З.Ишкильдин
Глава Аргаяшского сельского поселения
Стройка:ТС ЧкаловаАрг от ТК1 до д№№18и16 Чкалова
Объект:ТС Чкалова от ТК1 до№№18и16 Чкалова
ЛОКАЛЬНЫЙ РЕСУРСНЫЙ СМЕТНЫЙ РАСЧЕТ
(локальная смета)
на ТС от ТК1 до №№18и16 ул Чкалова
Основание:
191296 руб. с НДС в т.ч.
[6 empty] | базисная цена |  |  | текущая цена
|  |  | Сметная стоимость: |  |  | 24.782 |  | тыс. руб. | 162.115 |  |  | тыс. руб.
|  |  | в т.ч. оборудование |  |  | 0 |  | тыс. руб. | 0 |  |  | тыс. руб.
|  |  | монтажных работ |  |  | 0 |  | тыс. руб. | 0 |  |  | тыс. руб.
|  |  | Hормативная трудоемкость: |  |  | 0.17295 |  | тыс.чел.ч | 0.17295 |  | 1773 | тыс.чел.ч |  | 149.8 | 149.8
|  |  | Сметная заработная плата: |  |  | 2.131 |  | тыс. руб. | 25.661 |  | 21291 | тыс. руб. |  | 23.15 | 23.15
358
4370
Составлена в базисных ценах на 01.2000 г. и текущих ценах на
№ пп | Код ресурса | Наименование | Единица измерения | Количество единиц по проектным данным | Сметная стоимость в базисных ценах (руб.) |  | Стоимость в текущих ценах (руб.) |  |  |  |  | Индекс для смт. цен | Обоснование
|  |  | Кол-во механизаторов |  |  |  | Отпускная |  | Сметная
[5 empty] | на ед. изм. | общая | на ед. изм. | общая | на ед. изм. | общая
1 | 2 | 3 | 4 | 5 | 6 | 7 | 8 | 9 | 10 | 11 |  | 12 | 13
Ресурсы подрядчика
Трудозатраты
1 | 1-2-0 | Рабочий строитель (ср 2) | чел.час | 8.68 | 9.86 | 85.58 |  |  | 118.36 | 1027.37 |  | 12.0048
2 | 1-3-0 | Рабочий строитель (ср 3) | чел.час | 25.27 | 10.78 | 272.41 |  |  | 129.45 | 3271.2 |  | 12.0084
3 | 1-3-1 | Рабочий строитель (ср 3,1) | чел.час | 15.04 | 10.92 | 164.24 |  |  | 131.05 | 1970.99 |  | 12.0007
4 | 1-3-8 | Рабочий строитель (ср 3,8) | чел.час | 14.38 | 11.89 | 170.98 |  |  | 142.73 | 2052.46 |  | 12.0041
5 | 1-4-1 | Рабочий строитель (ср 4,1) | чел.час | 69.93 | 12.34 | 862.94 |  |  | 148.13 | 10358.73 |  | 12.004
6 | 1-4-2 | Рабочий строитель (ср 4,2) | чел.час | 6.64 | 12.54 | 83.27 |  |  | 150.46 | 999.05 |  | 11.9977
7 | 1-4-7 | Рабочий строитель (ср 4,7) | чел.час | 7.06 | 13.46 | 95.03 |  |  | 161.55 | 1140.54 |  | 12.0019
8 | 1-5-0 | Рабочий строитель (ср 5) | чел.час | 2.8 | 14.02 | 39.26 |  |  | 168.27 | 471.16 |  | 12.001
9 | 2 | Затраты труда машинистов | чел.час | 23.15
|  | Итого по трудовым ресурсам | руб |  |  | 1773 |  |  |  | 21291 |  | 12.0085
Машины и механизмы
11 | 21141 | Краны на автомобильном ходу при работе на других видах строительства: 10 т | маш.-ч | 1.43 | 134.07 | 191.72 |  |  | 742 | 1061.06 |  | 5.5344 | МТРиЭ ЧО, Пост. № 4/1
12 | 21243 | Краны на гусеничном ходу при работе на других видах строительства: до 16 т | маш.-ч | 6.99 | 107.27 | 749.82 |  |  | 585 | 4089.15 |  | 5.4535 | МТРиЭ ЧО, Пост. № 4/1
13 | 30101 | Автопогрузчики 5 т | маш.-ч |  | 111.55 |  |  |  | 476 |  |  |  | МТРиЭ ЧО, Пост. № 4/1
14 | 30401 | Лебедки электрические тяговым усилием: до 5,79 кН (0,59 т) | маш.-ч |  | 2.31 |  |  |  | 8 |  |  |  | МТРиЭ ЧО, Пост. № 4/1
15 | 40102 | Электростанции передвижные: 4 кВт | маш.-ч | 0.89 | 31.16 | 27.73 |  |  | 230 | 204.7 |  | 7.3819 | МТРиЭ ЧО, Пост. № 4/1
16 | 40202 | Агрегаты сварочные передвижные с номинальным сварочным током 250-400 А: с дизельным двигателем | маш.-ч | 12.32 | 34.63 | 426.64 |  |  | 98 | 1207.36 |  | 2.8299 | МТРиЭ ЧО, Пост. № 4/1
17 | 40504 | Аппарат для газовой сварки и резки | маш.-ч | 2.32 | 1.29 | 2.99 |  |  | 3 | 6.96 |  | 2.3278 | МТРиЭ ЧО, Пост. № 4/1
18 | 50102 | Компрессоры передвижные с двигателем внутреннего сгорания давлением: до 686 кПа (7 ат), производительность 5 м3/мин | маш.-ч | 1.04 | 63.37 | 65.9 |  |  | 415 | 431.6 |  | 6.5493 | МТРиЭ ЧО, Пост. № 4/1
19 | 60247 | Экскаваторы одноковшовые дизельные на гусеничном ходу при работе на других видах строительства: 0,5 м3 | маш.-ч | 3.5 | 123.11 | 430.89 |  |  | 723 | 2530.5 |  | 5.8727 | МТРиЭ ЧО, Пост. № 4/1
20 | 70148 | Бульдозеры при работе на других видах строительства: 59 кВт (80 л.с.) | маш.-ч | 1.1 | 71.41 | 78.55 |  |  | 616 | 677.6 |  | 8.6264 | МТРиЭ ЧО, Пост. № 4/1
21 | 121011 | Котлы битумные: передвижные 400 л | маш.-ч | 0.11 | 32.24 | 3.55 |  |  | 109 | 11.99 |  | 3.3775 | МТРиЭ ЧО, Пост. № 4/1
22 | 150101 | Агрегаты наполнительно-опрессовочные: до 70 м3/ч | маш.-ч | 2.09 | 129.68 | 271.03 |  |  | 773 | 1615.57 |  | 5.9609 | МТРиЭ ЧО, Пост. № 4/1
23 | 150202 | Агрегаты сварочные двухпостовые для ручной сварки: на тракторе 79 кВт (108 л.с.) | маш.-ч | 2.86 | 112.26 | 321.07 |  |  | 683 | 1953.38 |  | 6.084 | МТРиЭ ЧО, Пост. № 4/1
24 | 150701 | Трубоукладчики для труб диаметром: до 400 мм грузоподъемностью 6,3 т | маш.-ч | 3.25 | 129.46 | 420.75 |  |  | 731 | 2375.75 |  | 5.6465 | МТРиЭ ЧО, Пост. № 4/1
25 | 330301 | Машины шлифовальные: электрические | маш.-ч | 1.79 | 1.86 | 3.33 |  |  | 10 | 17.9 |  | 5.3754 | МТРиЭ ЧО, Пост. № 4/1
26 | 332101 | Установки: для изготовления бандажей, диафрагм, пряжек | маш.-ч | 1.76 | 1.99 | 3.5 |  |  | 13 | 22.88 |  | 6.5371 | МТРиЭ ЧО, Пост. № 4/1
27 | 340101 | Агрегаты окрасочные высокого давления для окраски поверхностей конструкций мощностью: 1 кВт | маш.-ч | 0.55 | 7.12 | 3.92 |  |  | 26 | 14.3 |  | 3.648 | МТРиЭ ЧО, Пост. № 4/1
28 | 400001 | Автомобили бортовые, грузоподъемность: до 5 т | маш.-ч | 1.86 | 103.2 | 191.95 |  |  | 616 | 1145.76 |  | 5.9691 | МТРиЭ ЧО, Пост. № 4/1
|  | Итого по строительным машинам | руб |  |  | 3195 |  |  |  | 17377 |  | 5.4388
Материалы
30 | 101-0072 | Битумы нефтяные строительные изоляционные БНИ-IV-3, БНИ-IV, БНИ-V | т | 0.005924 | 3390 | 20.08 | 17021.59 | 100.84 | 17653.76 | 104.58 |  | 5.2082 | Среднее (13.02.030,13.02.032)
31 | 101-0324 | Кислород технический: газообразный | м3 | 2.034 | 6.2 | 12.61 | 42.66 | 86.77 | 49.32 | 100.32 |  | 7.9556 | 26.03.080
32 | 101-0540 | Лента стальная упаковочная, мягкая, нормальной точности 0,7х20-50 мм | т | 0.04132 | 6640 | 274.36 | 37662 | 1556.19 | 38698.48 | 1599.02 |  | 5.8282 | МТРиЭ ЧО, Пост.от 04.02.2016 г. №4/1, п.113
33 | 101-0612 | Мастика клеящая морозостойкая битумно-масляная МБ-50 | т | 0.0141 | 8550 | 120.56 | 33072.04 | 466.32 | 34110.03 | 480.95 |  | 3.9893 | Среднее (11.02.0645,11.02.079)
34 | 101-0811 | Проволока стальная низкоуглеродистая разного назначения оцинкованная диаметром: 1,1 мм | т | 0.0018 | 17400 | 31.32 | 43900.08 | 79.02 | 45061.33 | 81.11 |  | 2.5897 | Среднее (08.05.018.5, 08.05.0192/15684.92*16822.17)
35 | 101-0812 | Проволока стальная низкоуглеродистая разного назначения оцинкованная диаметром: 1,6 мм | т | 0.002214 | 16240 | 35.96 | 39495.5 | 87.44 | 40568.65 | 89.82 |  | 2.4978 | 08.05.0192
36 | 101-1513 | Электроды диаметром: 4 мм Э42 | т | 0.008384 | 11520 | 96.58 | 59337.87 | 497.49 | 60854.95 | 510.21 |  | 5.2828 | 08.07.006
37 | 101-1602 | Ацетилен газообразный технический | м3 | 0.142 | 101 | 14.34 | 460 | 65.32 | 479.97 | 68.16 |  | 4.7531 | МТРиЭ ЧО, Пост.от 04.02.2016 г. №4/1, п.381
38 | 101-1821 | Винты самонарезающие: оцинкованные, размером 4-12 мм ГОСТ 10621-80 | т | 7.2e-05 | 30340 | 2.18 | 98332 | 7.08 | 100615.88 | 7.24 |  | 3.3211 | 08.05.213+08.05.17
39 | 101-1876 | Сталь листовая оцинкованная толщиной листа: 0,8 мм | т | 0.0477 | 11200 | 534.24 | 35763 | 1705.9 | 36761.5 | 1753.52 |  | 3.2823 | МТРиЭ ЧО, Пост.от 04.02.2016 г. №4/1, п.149
40 | 101-2278 | Пропан-бутан, смесь техническая | кг | 0.2952 | 9.8 | 2.89 | 30.51 | 9.01 | 35.17 | 10.38 |  | 3.5917 | 26.03.130
41 | 103-0160 | Трубы стальные электросварные прямошовные со снятой фаской из стали марок БСт2кп-БСт4кп и БСт2пс-БСт4пс наружный диаметр: 108 мм, толщина стенки 3,5 мм | м | 0.8 | 58.91 | 47.13 | 297 | 237.6 | 305.5 | 244.4 |  | 5.1857 | МТРиЭ ЧО, Пост.от 04.02.2016 г. №4/1, п.188*9.02/1000
42 | 113-0021 | Грунтовка: ГФ-021 красно-коричневая | т | 0.005875 | 18440 | 108.34 | 54890 | 322.48 | 56577.7 | 332.39 |  | 3.068 | МТРиЭ ЧО, Пост.от 04.02.2016 г. №4/1, п.219
43 | 113-0077 | Ксилол нефтяной марки А | т | 0.0009792 | 14540 | 14.24 | 65720.34 | 64.35 | 67507.61 | 66.1 |  | 4.6419 | Среднее (14.01.435, 14.01.435.1/0.865*1000)
44 | 113-0079 | Лак БТ-577 | т | 0.0005924 | 13990 | 8.29 | 46708.78 | 27.67 | 48232.86 | 28.57 |  | 3.4463 | 14.01.256
45 | 201-0888 | Опоры скользящие и катковые, крепежные детали, хомуты | т | 0.01944 | 12870 | 250.19 | 80220 | 1559.48 | 81107.02 | 1576.72 |  | 6.3021 | Среднее (08.01.420, 20.07.020)
46 | 201-0889 | Опоры неподвижные из горячекатаных профилей для трубопроводов | т | 0.00648 | 11660 | 75.56 | 68145 | 441.58 | 68941.46 | 446.74 |  | 5.9124 | МТРиЭ ЧО, Пост.от 04.02.2016 г. №4/1, п.236
47 | 402-0002 | Раствор готовый кладочный цементный марки: 50 | м3 | 0.0612 | 627 | 38.37 | 2283 | 139.72 | 2744.89 | 167.99 |  | 4.3782 | МТРиЭ ЧО, Пост.от 04.02.2016 г. №4/1, п.072
48 | 405-0254 | Известь строительная: негашеная хлорная, марки А | т | 0.0001728 | 4630 | 0.8 | 27966.1 | 4.83 | 28842.66 | 4.98 |  | 6.225 | 26.02.050
49 | 411-0001 | Вода | м3 | 2.822 | 3.11 | 8.78 | 24.12 | 68.07 | 24.12 | 68.07 |  | 7.7528 | Среднее (26.01.015, 26.01.017)
50 | 506-0878 | Листы алюминиевые марки АД1Н, толщиной: 1 мм | кг | 1.008 | 60.4 | 60.88 | 189.52 | 191.04 | 193.61 | 195.16 |  | 3.2057 | К=1,1 МТРиЭ ЧО, Пост.от 04.02.2016 г. №4/1
51 | 507-0986 | Фланцы стальные плоские приварные из стали ВСт3сп2, ВСт3сп3, давлением: 1,0 МПа (10 кгс/см2), диаметром 100 мм | шт. | 4 | 83.2 | 332.8 | 376.27 | 1505.08 | 384.92 | 1539.68 |  | 4.6264 | 20.06.348
Материалы - позиции сметы
52 | ТСЦ-103-0161 | Трубы стальные электросварные прямошовные со снятой фаской из стали марок БСт2кп-БСт4кп и БСт2пс-БСт4пс наружный диаметр: 108 мм, толщина стенки 4 мм | м | 72.72 | 67.3 | 4894.06 | 339.15 | 24662.99 | 348.85 | 25368.37 |  | 5.1835 | МТРиЭ ЧО, Пост.от 04.02.2016 г. №4/1, п.188*10.3/1000
53 | ТСЦ-104-0111 | Плиты или маты теплоизоляционные | м3 | 2.232 | 538.46 | 1201.84 | 1666.05 | 3718.62 | 1764.84 | 3939.12 |  | 3.2776 | Среднее (10.01.053,10.01.0181)
54 | ТСЦ-104-8104 | Стеклопластик рулонный марки: РСТ 415 шириной 1м | м2 | 54.07 | 19.8 | 1070.59 | 40 | 2162.8 | 40.94 | 2213.63 |  | 2.0677 | МТРиЭ ЧО, Пост.от 04.02.2016 г. №4/1, п.211
55 | ТСЦ-302-1177 | Задвижки параллельные фланцевые с выдвижным шпинделем для воды и пара давлением 1 МПа (10 кгс/см2) 30ч6бр диаметром: 100 мм | шт. | 2 | 437 | 874 | 2554.07 | 5108.14 | 2616.48 | 5232.96 |  | 5.9874 | 20.01.190
56 | ТСЦ-302-1829 | Краны шаровые PN25 BALLOMAX под приварку диаметром: 100 мм | шт. | 2 | 1862.08 | 3724.16 | 7411.59 | 14823.18 | 7563.07 | 15126.14 |  | 4.0616 | 20.03.860.10
57 | ТСЦ-403-8412 | Плита перекрытия: П5-8 /бетон В15 (М200), объем 0,16 м3, расход ар-ры 11 кг/ (серия 3.006.1-2.87 вып.2) | шт. | 1 | 324.86 | 324.86 | 2098.75 | 2098.75 | 2204.92 | 2204.92 |  | 6.7873 | 403-8412
58 | ТСЦ-403-8420 | Плита перекрытия: П8-8 /бетон В15 (М200), объем 0,35 м3, расход ар-ры 16,6 кг/ (серия 3.006.1-2.87 вып.2) | шт. | 3 | 595 | 1785 | 3326.11 | 9978.33 | 3533.06 | 10599.18 |  | 5.9379 | 403-8420
Неучтенные ресурсы
Материалы
59 | 101-9120 | Материал рулонный | м2 | 54.07
60 | 103-9011 | Трубы стальные | м | 72.72
61 | 104-9220 | Материалы теплоизоляционные | м3 | 2.232
62 | 302-9121 | Задвижки стальные для горячей воды и пара (или клапаны) | компл. | 2
63 | 403-9020 | Конструкции сборные железобетонные | шт. | 12
|  | Итого по строительным материалам | руб |  |  | 15966 |  |  |  | 74158 |  | 4.6447
Итого прямые затраты по смете | [5 empty] | 20934 |  |  |  | 112826 |  | 5.3896
В том числе (справочно):
фонд оплаты труда (ФОТ) | [5 empty] | 2131 |  |  |  | 25661 |  | 12.0418
материалы | [5 empty] | 15966 |  |  |  | 74158 |  | 4.6447
эксплуатация машин и механизмов | [5 empty] | 3195 |  |  |  | 17377 |  | 5.4388
Накладные расходы | [5 empty] | 2453 |  |  |  | 29523 |  | 12.0355
Сметная прибыль | [5 empty] | 1395 |  |  |  | 19766 |  | 14.1692
Итоги по смете:
Земляные работы, выполняемые механизированным способом | [5 empty] | 647 |  |  |  | 4941 |  | 7.6368
Земляные работы, выполняемые ручным способом | [5 empty] | 153 |  |  |  | 1881 |  | 12.2941
Наружные сети водопровода, канализации, теплоснабжения, газопровода | [5 empty] | 8371 |  |  |  | 55834 |  | 6.6699
Наружные инженерные сети: разборка, очистка (ремонтно-строительные) | [5 empty] | 8366 |  |  |  | 38959 |  | 4.6568
Защита строительных конструкций и оборудования от коррозии | [5 empty] | 216 |  |  |  | 1512 |  | 7
Теплоизоляционные работы | [5 empty] | 2732 |  |  |  | 24010 |  | 8.7884
Бетонные и железобетонные сборные конструкции в промышленном строительстве | [5 empty] | 3321 |  |  |  | 24269 |  | 7.3077
Наружные инженерные сети: другие работы (ремонтно-строительные) | [5 empty] | 976 |  |  |  | 10709 |  | 10.9723
Итого | [5 empty] | 24782 |  |  |  | 162115 |  | 6.5416
ВСЕГО по смете | [5 empty] | 24782 |  |  |  | 162115 |  | 6.5416
| НДС 18% | [8 empty] | 29181
| ВСЕГО с НДС в т.ч. | [8 empty] | 191296
Составил Гатауллина С.Х.
Проверил Чуличков В.М.
Note on A4: <Наименование стройки>
Note on A6: <Наименование объекта>
Note on A7: <Индекс/ЛН локальной сметы>
Note on A9: на <Наименование локальной сметы>
Note on A10: <Основание>
Note on G13: =<Итого по расчету>/1000
Note on J13: =<Итого по расчету>/1000
Note on G17: =<Итого ФОТ с индексами>/1000
Note on J17: =<Итого ФОТ с индексами>/1000
Note on A25: <Номер ресурса п.п.>
Note on B25: <Код ресурса>
Note on C25: <Наименование ресурса >
Note on D25: <Единица измерения ресурса> <Количество машиночасов на единицу по позиции>
Note on E25: <Общее количество ресурса>
Note on F25: <Сметная базисная цена ресурса (на ед. измерения)>
Note on G25: <Сметная базисная цена ресурса (на физ. объем)>
Note on J25: <Сметная текущая цена ресурса (на ед. измерения)>
Note on K25: <Сметная текущая цена ресурса (на физ. объем)>
Note on M25: =IF(ISNUMBER(R[0]C[-2]/R[0]C[-6]),IF(NOT(R[0]C[-2]/R[0]C[-6]=0),R[0]C[-2]/R[0]C[-6], " "), " ")<Пустой идентификатор>
Note on N25: <Обоснование текущей цены ресурса>
Note on A117: <Составил>
Note on A119: <Проверил>
Note on A97: <Текстовая часть (итоги)>
Note on K97: <Прямые затраты в тек.ценах (итоги)>
Note on M97: =IF(ISNUMBER(INDIRECT("K" & ROW())/INDIRECT("G" & ROW())),INDIRECT("K" & ROW())/INDIRECT("G" & ROW()), " ")<Пустой идентификатор>
Note on N97: <Пустой идентификатор>
Note on G14: =<Итого Оборудование>/1000
Note on J14: =<Итого Оборудование>/1000
Note on G15: =<Итого Монтажные работы >/1000
Note on J15: =<Итого Монтажные работы >/1000
Note on L20: <Отчетный период (учет выполненных работ)>
Note on L18: <Итого ЗПМ>
Note on L19: <Итого ЗПМ>
Note on L16: <Итого ОЗП>
Note on L17: <Итого ОЗП>
Note on H25: <Оптовая цена единицы>
Note on I25: <Оптовая цена всего>
Note on O16: <Итого ТЗ с коэф. к итогам>
Note on P16: <Итого ТЗ с коэф. к итогам>
Note on O17: <Итого ТЗМ с коэф. к итогам>
Note on P17: <Итого ТЗМ с коэф. к итогам>
Note on G97: <Прямые затраты в базисных ценах (итоги)>