## Дефектная ведомость
Утверждаю:________________ А.З. Ишкильдин
Глава Аргаяшского сельского поселения
ДЕФЕКТНАЯ ВЕДОМОСТЬ
Капитальный ремонт тепловых сетей (в лотках) от ТК1 до дома №18 и №16 ул.Чкалова
с.Аргаяш в с. Аргаяш Аргаяшского района Челябинской области
№ пп | Наименование | Ед. изм. | Кол. | Примечание
1 | 2 | 3 | 4 | 5
Раздел 1. Капиталный ремонт тепловых сетей (в лотках) от ТК1 до дома№18 и №16 ул.Чкалова с.Аргаяш в с. Аргаяш Аргаяшского района Челябинской области
1 | Разработка грунта в отвал экскаваторами «драглайн» или «обратная лопата» с ковшом вместимостью: 0,5 (0,5-0,63) м3, группа грунтов 3 | 1000 м3 грунта | 0.0936
2 | Разработка грунта вручную в траншеях глубиной до 2 м без креплений с откосами, группа грунтов: 3 | 100 м3 грунта | 0.02849
3 | Засыпка траншей и котлованов с перемещением грунта до 5 м бульдозерами мощностью: 59 кВт (80 л.с.), группа грунтов 2 | 1000 м3 грунта | 0.124
5 | Прокладка трубопроводов в каналах и надземная при условном давлении 0,6 МПа, температуре 115°С, диаметр труб: 100 мм | 1 км трубопровода | 0.072
6 | Трубы стальные электросварные прямошовные со снятой фаской из стали марок БСт2кп-БСт4кп и БСт2пс-БСт4пс наружный диаметр: 108 мм, толщина стенки 4 мм | м | 72.72
7 | Установка задвижек или клапанов стальных для горячей воды и пара диаметром: 100 мм | 1 компл. задвижек или клапана | 2
8 | Задвижки параллельные фланцевые с выдвижным шпинделем для воды и пара давлением 1 МПа (10 кгс/см2) 30ч6бр диаметром: 100 мм | шт. | 2
9 | Приварка фланцев к стальным трубопроводам диаметром: 100 мм | 1 фланец | 4
10 | Краны шаровые PN25 BALLOMAX под приварку диаметром: 100 мм | шт. | 2
11 | Врезка в существующие сети из стальных труб стальных штуцеров (патрубков) диаметром: 100 мм | 1 врезка | 2
12 | Огрунтовка металлических поверхностей за 2 раза: грунтовкой ГФ-021 | 100 м2 окрашиваемой поверхности | 0.4896
13 | Изоляция трубопроводов: матами минераловатными прошивными безобкладочными и в обкладках марки 125, изделиями минераловатными с гофрированной структурой | 1 м3 изоляции | 1.8
14 | Плиты или маты теплоизоляционные | м3 | 2.232
15 | Обертывание поверхности изоляции рулонными материалами насухо с проклейкой швов | 100 м2 поверхности покрытия изоляции | 0.47016
16 | Стеклопластик рулонный марки: РСТ 415 шириной 1м | м2 | 54.07
18 | Устройство плит перекрытий каналов площадью: до 5 м2 | 100 шт. сборных конструкций | 0.12
19 | Плита перекрытия: П8-8 /бетон В15 (М200), объем 0,35 м3, расход ар-ры 16,6 кг/ (серия 3.006.1-2.87 вып.2) | шт. | 3
20 | Плита перекрытия: П5-8 /бетон В15 (М200), объем 0,16 м3, расход ар-ры 11 кг/ (серия 3.006.1-2.87 вып.2) | шт. | 1
21 | Демонтаж трубопроводов в непроходных каналах краном диаметром труб: до 100 мм Возврат трубы 8,3х72м=598кг=3343рубля | 100 м трубопровода | 0.72
Составил Шамсутдинов А.Р.
Инженер