## Локальная смета
Приложение № 2 к документации об аукционе
Утверждаю:_____________А.З.Ишкильдин
Глава Аргаяшского сельского поселения
Стройка:с.Аргаяш Аргаяшского района
Объект:Газоснабжение жилых домов №41-47 по ул Интернациональной
Обоснование начальной (максимальной) цены контракта
ЛОКАЛЬНАЯ СМЕТА
(локальный сметный расчет)
Газоснабжение жилых домов № 41-47 по улице Интернациональной села Аргаяш Аргаяшского муниципального района Челябинской области
Основание:Задание
|  |  | Всего с НДС в т.ч. | [5 empty] | 1 282 194 рубля с НДС в т.ч.
[6 empty] | базисная цена |  |  | текущая цена
|  |  | Сметная стоимость: |  |  | 220.952 |  | тыс. руб. | 1086.605 | [10 empty] | тыс. руб.
|  |  | в т.ч. оборудование |  |  | 0 |  | тыс. руб. | 0 | [10 empty] | тыс. руб.
|  |  | монтажных работ |  |  | 3.773 |  | тыс. руб. | 24.531 | [10 empty] | тыс. руб.
|  |  | Hормативная трудоемкость: |  |  | 1.1454 |  | тыс.чел.ч | 1.1454 | [10 empty] | тыс.чел.ч | 990.07 | 990.07
|  |  | Сметная заработная плата: |  |  | 14.053 |  | тыс. руб. | 226.448 | [10 empty] | тыс. руб. | 155.29 | 155.29
Составлена в базисных ценах на 01.2000 г. и текущих ценах на |  |  | 23кв.2017г
№ пп | Код норматива, Наименование, Единица измерения | Объем | Базисная стоимость за единицу |  |  | Базисная стоимость всего |  |  | Текущая стоимость всего
|  |  | Всего | Осн. З/п | Эксп. | Всего | Осн. З/п | Эксп. | Всего | Осн. З/п | [9 empty] | Эксп.
|  |  |  | Материал | В т.ч. з/п |  | Материал | В т.ч. з/п |  | Материал | [9 empty] | В т.ч. з/п
1 | 2 | 3 | 4 | 5 | 6 | 7 | 8 | 9 | 10 | 11 | [9 empty] | 12
Раздел 1. Газоснабжение жилых домов №№41-47 по ул.Интернациональной в с.Аргаяш Аргаяшского района Челябинской области
Газопровод низкого давления
1 | ТЕР24-02-041-01 Надземная прокладка стальных газопроводов на металлических опорах, условный диаметр газопровода: 50 мм 100 м газопровода | 0.09 | 2085.21 | 232,58 _____ 260,73 | 1591,9 _____ 205,71 | 188 52 30 | 21 _____ 24 | 143 _____ 19 | 1129 | 263 _____ 72 | Р | 130 | 89 | 52 | 30 | 548 | 300 | 0.85 | (0.85*0.8) | 794 _____ 233
| Накладные расходы от ФОТ | 0%=111%=130% *0,85 |  |  |  | 52,00 |  |  | 548,00 | [13 empty] | 0
| Сметная прибыль от ФОТ | 0%=61%=89% *(0.85*0.8) |  |  |  | 30,00 |  |  | 300,00 | [13 empty] | 0
2 | ТССЦ-103-0015 Трубы стальные сварные водогазопроводные с резьбой черные обыкновенные (неоцинкованные), диаметр условного прохода 25 мм, толщина стенки 3,2 мм Объем:6,0*1,01 м | 6.06 | 17.6 | _____ 17,6 |  | 107 | _____ 107 |  | 543 | _____ 543 | М | 130 | 89 |  |  |  |  | 0.85 | (0.85*0.8)
3 | ТССЦ-103-0139 Трубы стальные электросварные прямошовные со снятой фаской из стали марок БСт2кп-БСт4кп и БСт2пс-БСт4пс наружный диаметр 57 мм, толщина стенки 3,5 мм м | 3.03 | 30.2 | _____ 30,2 |  | 92 | _____ 92 |  | 514 | _____ 514 | М | 130 | 89 |  |  |  |  | 0.85 | (0.85*0.8)
4 | ТЕР24-02-041-03 Надземная прокладка стальных газопроводов на металлических опорах, условный диаметр газопровода: 80 мм 100 м газопровода | 0.03 | 2224.57 | 252,68 _____ 317,46 | 1654,43 _____ 209,45 | 67 18 11 | 8 _____ 9 | 50 _____ 6 | 405 | 95 _____ 37 | Р | 130 | 89 | 18 | 11 | 192 | 105 | 0.85 | (0.85*0.8) | 273 _____ 79
| Накладные расходы от ФОТ | 0%=111%=130% *0,85 |  |  |  | 18,00 |  |  | 192,00 | [13 empty] | 0
| Сметная прибыль от ФОТ | 0%=61%=89% *(0.85*0.8) |  |  |  | 11,00 |  |  | 105,00 | [13 empty] | 0
5 | ТССЦ-103-0154 Трубы стальные электросварные прямошовные со снятой фаской из стали марок БСт2кп-БСт4кп и БСт2пс-БСт4пс наружный диаметр 89 мм, толщина стенки 3,5 мм Объем:3*1.01 м | 3.03 | 48.2 | _____ 48,2 |  | 146 | _____ 146 |  | 821 | _____ 821 | М | 130 | 89 |  |  |  |  | 0.85 | (0.85*0.8)
6 | ТЕР24-02-041-04 Надземная прокладка стальных газопроводов на металлических опорах, условный диаметр газопровода: 100 мм 100 м газопровода | 0.09 | 2885.45 | 336,3 _____ 377,02 | 2172,13 _____ 274,64 | 260 72 42 | 30 _____ 35 | 195 _____ 25 | 1587 | 380 _____ 134 | Р | 130 | 89 | 72 | 42 | 764 | 418 | 0.85 | (0.85*0.8) | 1073 _____ 311
| Накладные расходы от ФОТ | 0%=111%=130% *0,85 |  |  |  | 72,00 |  |  | 764,00 | [13 empty] | 0
| Сметная прибыль от ФОТ | 0%=61%=89% *(0.85*0.8) |  |  |  | 42,00 |  |  | 418,00 | [13 empty] | 0
7 | ТССЦ-103-0161 Трубы стальные электросварные прямошовные со снятой фаской из стали марок БСт2кп-БСт4кп и БСт2пс-БСт4пс наружный диаметр 108 мм, толщина стенки 4 мм Объем:9*1,01 м | 9.09 | 67.3 | _____ 67,3 |  | 612 | _____ 612 |  | 3436 | _____ 3436 | М | 130 | 89 |  |  |  |  | 0.85 | (0.85*0.8)
8 | ТЕР13-03-002-02 Огрунтовка металлических поверхностей за один раз: грунтовкой ФЛ-03К 100 м2 окрашиваемой поверхности | 0.048 | 375.58 | 71,47 _____ 293,96 | 10,15 _____ 0,12 | 18 3 2 | 3 _____ 15 |  | 75 | 43 _____ 30 | Р | 90 | 70 | 3 | 2 | 33 | 20 | 0.85 | (0.85*0.8) | 2
| Накладные расходы от ФОТ | 0%=77%=90% *0,85 |  |  |  | 3,00 |  |  | 33,00 | [13 empty] | 0
| Сметная прибыль от ФОТ | 0%=48%=70% *(0.85*0.8) |  |  |  | 2,00 |  |  | 20,00 | [13 empty] | 0
9 | ТЕР13-03-004-06 Окраска металлических огрунтованных поверхностей: эмалью ХВ-124 100 м2 окрашиваемой поверхности | 0.048 | 687.04 | 28,33 _____ 650,88 | 7,83 _____ 0,12 | 33 1 1 | 1 _____ 32 |  | 153 | 17 _____ 134 | Р | 90 | 70 | 1 | 1 | 13 | 8 | 0.85 | (0.85*0.8) | 2
| Накладные расходы от ФОТ | 0%=77%=90% *0,85 |  |  |  | 1,00 |  |  | 13,00 | [13 empty] | 0
| Сметная прибыль от ФОТ | 0%=48%=70% *(0.85*0.8) |  |  |  | 1,00 |  |  | 8,00 | [13 empty] | 0
10 | ТЕР24-02-030-01 Укладка в траншею изолированных стальных газопроводов условным диаметром: до 50 мм 100 м трубопровода | 0.025 | 6306.84 | 227,93 _____ 5159,07 | 919,84 _____ 102,06 | 158 12 7 | 6 _____ 129 | 23 _____ 3 | 1007 | 72 _____ 803 | Р | 130 | 89 | 12 | 7 | 115 | 63 | 0.85 | (0.85*0.8) | 132 _____ 32
| Накладные расходы от ФОТ | 0%=111%=130% *0,85 |  |  |  | 12,00 |  |  | 115,00 | [13 empty] | 0
| Сметная прибыль от ФОТ | 0%=61%=89% *(0.85*0.8) |  |  |  | 7,00 |  |  | 63,00 | [13 empty] | 0
11 | ТЕР24-02-030-03 Укладка в траншею изолированных стальных газопроводов условным диаметром: до 100 мм 100 м трубопровода | 0.09 | 12035.56 | 330,42 _____ 10392,73 | 1312,41 _____ 139,29 | 1083 56 33 | 30 _____ 935 | 118 _____ 13 | 6516 | 374 _____ 5480 | Р | 130 | 89 | 56 | 33 | 588 | 322 | 0.85 | (0.85*0.8) | 662 _____ 158
| Накладные расходы от ФОТ | 0%=111%=130% *0,85 |  |  |  | 56,00 |  |  | 588,00 | [13 empty] | 0
| Сметная прибыль от ФОТ | 0%=61%=89% *(0.85*0.8) |  |  |  | 33,00 |  |  | 322,00 | [13 empty] | 0
12 | ТЕР22-03-001-05 Установка фасонных частей стальных сварных диаметром: 100-250 мм 1 т фасонных частей | 0.013 | 31686.43 | 4960,28 _____ 14919,4 | 11806,75 _____ 1684,6 | 412 112 65 | 64 _____ 195 | 153 _____ 22 | 3235 | 811 _____ 1491 | Р | 130 | 89 | 112 | 65 | 1200 | 657 | 0.85 | (0.85*0.8) | 933 _____ 275
| Накладные расходы от ФОТ | 0%=111%=130% *0,85 |  |  |  | 112,00 |  |  | 1200,00 | [13 empty] | 0
| Сметная прибыль от ФОТ | 0%=61%=89% *(0.85*0.8) |  |  |  | 65,00 |  |  | 657,00 | [13 empty] | 0
13 | ТЕР22-01-012-05 Укладка стальных водопроводных труб с пневматическим испытанием диаметром: 150 мм 1 км трубопровода | 0.001 | 18507.43 | 7448,21 _____ 2320 | 8739,22 _____ 1570,35 | 19 12 7 | 7 _____ 3 | 9 _____ 2 | 163 | 94 _____ 14 | Р | 130 | 89 | 12 | 7 | 126 | 69 | 0.85 | (0.85*0.8) | 55 _____ 20
| Накладные расходы от ФОТ | 0%=111%=130% *0,85 |  |  |  | 12,00 |  |  | 126,00 | [13 empty] | 0
| Сметная прибыль от ФОТ | 0%=61%=89% *(0.85*0.8) |  |  |  | 7,00 |  |  | 69,00 | [13 empty] | 0
14 | ТЕР22-02-010-05 Нанесение весьма усиленной антикоррозионной изоляции из полимерных липких лент на стальные трубопроводы диаметром: 150 мм 1 км трубопровода | 0.001 | 50641.58 | 797,54 _____ 35759,61 | 14084,43 _____ 1613,1 | 51 4 2 | 1 _____ 36 | 14 _____ 2 | 186 | 10 _____ 103 | Р | 130 | 89 | 4 | 2 | 33 | 18 | 0.85 | (0.85*0.8) | 73 _____ 20
| Накладные расходы от ФОТ | 0%=111%=130% *0,85 |  |  |  | 4,00 |  |  | 33,00 | [13 empty] | 0
| Сметная прибыль от ФОТ | 0%=61%=89% *(0.85*0.8) |  |  |  | 2,00 |  |  | 18,00 | [13 empty] | 0
15 | ТССЦ-103-0174 Трубы стальные электросварные прямошовные со снятой фаской из стали марок БСт2кп-БСт4кп и БСт2пс-БСт4пс наружный диаметр 159 мм, толщина стенки 3,5 мм м | 1 | 87.5 | _____ 87,5 |  | 88 | _____ 88 |  | 492 | _____ 492 | М | 130 | 89 |  |  |  |  | 0.85 | (0.85*0.8)
16 | ТЕР16-07-006-02 Заделка сальников при проходе труб через фундаменты или стены подвала диаметром: до 200 мм 1 сальник | 2 | 80.44 | 27,07 _____ 53,37 |  | 161 69 38 | 54 _____ 107 |  | 1246 | 680 _____ 566 | Р | 128 | 83 | 69 | 38 | 740 | 384 | 0.85 | (0.85*0.8)
| Накладные расходы от ФОТ | 0%=109%=128% *0,85 |  |  |  | 69,00 |  |  | 740,00 | [13 empty] | 0
| Сметная прибыль от ФОТ | 0%=56%=83% *(0.85*0.8) |  |  |  | 38,00 |  |  | 384,00 | [13 empty] | 0
17 | ТЕР22-01-012-02 Укладка стальных водопроводных труб с пневматическим испытанием диаметром: 75 мм 1 км трубопровода | 0.0005 | 11507.86 | 5733,42 _____ 557,25 | 5217,19 _____ 983,54 | 6 4 2 | 3 | 3 | 55 | 36 _____ 2 | Р | 130 | 89 | 4 | 2 | 46 | 25 | 0.85 | (0.85*0.8) | 17 _____ 6
| Накладные расходы от ФОТ | 0%=111%=130% *0,85 |  |  |  | 4,00 |  |  | 46,00 | [13 empty] | 0
| Сметная прибыль от ФОТ | 0%=61%=89% *(0.85*0.8) |  |  |  | 2,00 |  |  | 25,00 | [13 empty] | 0
18 | ТЕР22-02-010-02 Нанесение весьма усиленной антикоррозионной изоляции из полимерных липких лент на стальные трубопроводы диаметром: 75 мм 1 км трубопровода | 0.0005 | 23375.54 | 2665,37 _____ 19726,4 | 983,77 _____ 96,49 | 12 1 1 | 1 _____ 11 |  | 48 | 17 _____ 29 | Р | 130 | 89 | 1 | 1 | 20 | 11 | 0.85 | (0.85*0.8) | 2 _____ 1
| Накладные расходы от ФОТ | 0%=111%=130% *0,85 |  |  |  | 1,00 |  |  | 20,00 | [13 empty] | 0
| Сметная прибыль от ФОТ | 0%=61%=89% *(0.85*0.8) |  |  |  | 1,00 |  |  | 11,00 | [13 empty] | 0
19 | ТССЦ-103-0154 Трубы стальные электросварные прямошовные со снятой фаской из стали марок БСт2кп-БСт4кп и БСт2пс-БСт4пс наружный диаметр 89 мм, толщина стенки 3,5 мм м | 0.5 | 48.2 | _____ 48,2 |  | 24 | _____ 24 |  | 135 | _____ 135 | М | 130 | 89 |  |  |  |  | 0.85 | (0.85*0.8)
20 | ТЕР16-07-006-01 Заделка сальников при проходе труб через фундаменты или стены подвала диаметром: до 100 мм 1 сальник | 1 | 36.31 | 20,65 _____ 15,66 |  | 36 27 15 | 21 _____ 15 |  | 344 | 259 _____ 85 | Р | 128 | 83 | 27 | 15 | 282 | 146 | 0.85 | (0.85*0.8)
| Накладные расходы от ФОТ | 0%=109%=128% *0,85 |  |  |  | 27,00 |  |  | 282,00 | [13 empty] | 0
| Сметная прибыль от ФОТ | 0%=56%=83% *(0.85*0.8) |  |  |  | 15,00 |  |  | 146,00 | [13 empty] | 0
21 | ТССЦ-507-0784 Неразъемное изолирующее соединение ИС-50 шт. | 1 | 480.04 | _____ 480,04 |  | 480 | _____ 480 |  | 1140 | _____ 1140 | М | 128 | 83 |  |  |  |  | 0.85 | (0.85*0.8)
22 | ТЕР22-03-014-01 Приварка фланцев к стальным трубопроводам диаметром: 50 мм 1 фланец | 1 | 32.4 | 5,19 _____ -0,86 | 28,07 _____ 4,08 | 32 12 7 | 5 _____ -1 | 28 _____ 4 | 436 | 65 _____ 200 | Р | 130 | 89 | 12 | 7 | 128 | 70 | 0.85 | (0.85*0.8) | 171 _____ 51
| Накладные расходы от ФОТ | 0%=111%=130% *0,85 |  |  |  | 12,00 |  |  | 128,00 | [13 empty] | 0
| Сметная прибыль от ФОТ | 0%=61%=89% *(0.85*0.8) |  |  |  | 7,00 |  |  | 70,00 | [13 empty] | 0
23 | ТССЦ-507-0762 Неразъемное соединение ИС-100 шт. | 2 | 878.48 | _____ 878,48 |  | 1757 | _____ 1757 |  | 7037 | _____ 7037 | М | 130 | 89 |  |  |  |  | 0.85 | (0.85*0.8)
24 | ТЕР22-03-014-03 Приварка фланцев к стальным трубопроводам диаметром: 100 мм 1 фланец | 2 | 56.94 | 9,81 _____ 3,35 | 43,78 _____ 6,37 | 114 43 25 | 20 _____ 6 | 88 _____ 13 | 1574 | 247 _____ 794 | Р | 130 | 89 | 43 | 25 | 450 | 246 | 0.85 | (0.85*0.8) | 533 _____ 160
| Накладные расходы от ФОТ | 0%=111%=130% *0,85 |  |  |  | 43,00 |  |  | 450,00 | [13 empty] | 0
| Сметная прибыль от ФОТ | 0%=61%=89% *(0.85*0.8) |  |  |  | 25,00 |  |  | 246,00 | [13 empty] | 0
25 | ТЕР01-02-031-04 Бурение ям глубиной до 2 м бурильно-крановыми машинами: на автомобиле, группа грунтов 2 100 ям | 0.1 | 2426.18 | 149.87 | 2276,31 _____ 232,59 | 243 30 15 | 15 | 228 _____ 23 | 1756 | 188 | Р | 80 | 45 | 30 | 15 | 326 | 147 | 0.85 | (0.85*0.8) | 1568 _____ 292
| Накладные расходы от ФОТ | 0%=68%=80% *0,85 |  |  |  | 30,00 |  |  | 326,00 | [13 empty] | 0
| Сметная прибыль от ФОТ | 0%=31%=45% *(0.85*0.8) |  |  |  | 15,00 |  |  | 147,00 | [13 empty] | 0
26 | ТЕР06-01-001-13 Устройство фундаментов-столбов: бетонных 100 м3 бетона, бутобетона и железобетона в деле | 0.0084 | 14758.76 | 6449,24 _____ 6374,53 | 1934,99 _____ 302,95 | 124 60 31 | 54 _____ 54 | 16 _____ 3 | 1042 | 681 _____ 268 | Р | 105 | 65 | 60 | 31 | 636 | 315 | 0.85 | (0.85*0.8) | 93 _____ 32
| Накладные расходы от ФОТ | 0%=89%=105% *0,85 |  |  |  | 60,00 |  |  | 636,00 | [13 empty] | 0
| Сметная прибыль от ФОТ | 0%=44%=65% *(0.85*0.8) |  |  |  | 31,00 |  |  | 315,00 | [13 empty] | 0
27 | ТССЦ-401-0023 Бетон тяжелый, крупность заполнителя более 40 мм, класс В7,5 (М 100) м3 | 0.8568 | 538 | _____ 538 |  | 461 | _____ 461 |  | 2358 | _____ 2358 | М | 128 | 83 |  |  |  |  | 0.85 | (0.85*0.8)
28 | ТЕР09-03-040-01 Монтаж защитных ограждений оборудования 1 т конструкций | 0.616 | 1440.31 | 1056,05 _____ 308,3 | 75,96 _____ 1,96 | 887 587 471 | 651 _____ 189 | 47 _____ 1 | 9282 | 8178 _____ 868 | Р | 90 | 85 | 587 | 471 | 6268 | 4736 | 0.85 | (0.85*0.8) | 236 _____ 15
| Накладные расходы от ФОТ | 0%=77%=90% *0,85 |  |  |  | 587,00 |  |  | 6268,00 | [13 empty] | 0
| Сметная прибыль от ФОТ | 0%=58%=85% *(0.85*0.8) |  |  |  | 471,00 |  |  | 4736,00 | [13 empty] | 0
29 | ТССЦ-201-0848 Конструкции стальные индивидуальные решетчатые сварные массой 0,1-0,5 т т | 0.616 | 10420 | _____ 10420 |  | 6419 | _____ 6419 |  | 37008 | _____ 37008 | М | 128 | 83 |  |  |  |  | 0.85 | (0.85*0.8)
30 | ТЕР13-03-002-02 Огрунтовка металлических поверхностей за один раз: грунтовкой ФЛ-03К 100 м2 окрашиваемой поверхности | 0.16 | 375.58 | 71,47 _____ 293,96 | 10,15 _____ 0,12 | 60 10 7 | 11 _____ 47 | 2 | 250 | 144 _____ 99 | Р | 90 | 70 | 10 | 7 | 110 | 69 | 0.85 | (0.85*0.8) | 7
| Накладные расходы от ФОТ | 0%=77%=90% *0,85 |  |  |  | 10,00 |  |  | 110,00 | [13 empty] | 0
| Сметная прибыль от ФОТ | 0%=48%=70% *(0.85*0.8) |  |  |  | 7,00 |  |  | 69,00 | [13 empty] | 0
31 | ТЕР13-03-004-06 Окраска металлических огрунтованных поверхностей: эмалью ХВ-124 100 м2 окрашиваемой поверхности | 0.32 | 687.04 | 28,33 _____ 650,88 | 7,83 _____ 0,12 | 220 8 5 | 9 _____ 208 | 3 | 1017 | 114 _____ 892 | Р | 90 | 70 | 8 | 5 | 87 | 54 | 0.85 | (0.85*0.8) | 11
| Накладные расходы от ФОТ | 0%=77%=90% *0,85 |  |  |  | 8,00 |  |  | 87,00 | [13 empty] | 0
| Сметная прибыль от ФОТ | 0%=48%=70% *(0.85*0.8) |  |  |  | 5,00 |  |  | 54,00 | [13 empty] | 0
32 | ТЕР01-02-031-04 Бурение ям глубиной до 2 м бурильно-крановыми машинами: на автомобиле, группа грунтов 2 100 ям | 0.03 | 2426.18 | 149.87 | 2276,31 _____ 232,59 | 73 9 4 | 4 | 69 _____ 7 | 527 | 57 | Р | 80 | 45 | 9 | 4 | 99 | 44 | 0.85 | (0.85*0.8) | 470 _____ 88
| Накладные расходы от ФОТ | 0%=68%=80% *0,85 |  |  |  | 9,00 |  |  | 99,00 | [13 empty] | 0
| Сметная прибыль от ФОТ | 0%=31%=45% *(0.85*0.8) |  |  |  | 4,00 |  |  | 44,00 | [13 empty] | 0
33 | ТЕР06-01-001-13 Устройство фундаментов-столбов: бетонных 100 м3 бетона, бутобетона и железобетона в деле | 0.012 | 14758.76 | 6449,24 _____ 6374,53 | 1934,99 _____ 302,95 | 177 85 45 | 77 _____ 77 | 23 _____ 4 | 1489 | 973 _____ 383 | Р | 105 | 65 | 85 | 45 | 909 | 450 | 0.85 | (0.85*0.8) | 133 _____ 46
| Накладные расходы от ФОТ | 0%=89%=105% *0,85 |  |  |  | 85,00 |  |  | 909,00 | [13 empty] | 0
| Сметная прибыль от ФОТ | 0%=44%=65% *(0.85*0.8) |  |  |  | 45,00 |  |  | 450,00 | [13 empty] | 0
34 | ТССЦ-401-0025 Бетон тяжелый, крупность заполнителя более 40 мм, класс В12,5 (М150) м3 | 1.2 | 578 | _____ 578 |  | 694 | _____ 694 |  | 3527 | _____ 3527 | М | 105 | 65 |  |  |  |  | 0.85 | (0.85*0.8)
35 | ТЕР09-03-012-12 Монтаж опорных стоек для пролетов: до 24 м 1 т конструкций | 0.264 | 549.95 | 74,73 _____ 175,4 | 299,82 _____ 36,18 | 145 27 22 | 20 _____ 46 | 79 _____ 10 | 968 | 248 _____ 255 | Р | 90 | 85 | 27 | 22 | 282 | 213 | 0.85 | (0.85*0.8) | 465 _____ 120
| Накладные расходы от ФОТ | 0%=77%=90% *0,85 |  |  |  | 27,00 |  |  | 282,00 | [13 empty] | 0
| Сметная прибыль от ФОТ | 0%=58%=85% *(0.85*0.8) |  |  |  | 22,00 |  |  | 213,00 | [13 empty] | 0
36 | ТССЦ-201-0813 Опоры стальные т | 0.264 | 12870 | _____ 12870 |  | 3398 | _____ 3398 |  | 14910 | _____ 14910 | М | 105 | 65 |  |  |  |  | 0.85 | (0.85*0.8)
37 | ТЕР13-03-002-02 Огрунтовка металлических поверхностей за один раз: грунтовкой ФЛ-03К 100 м2 окрашиваемой поверхности | 0.034 | 375.58 | 71,47 _____ 293,96 | 10,15 _____ 0,12 | 13 2 1 | 2 _____ 11 |  | 53 | 31 _____ 21 | Р | 90 | 70 | 2 | 1 | 24 | 15 | 0.85 | (0.85*0.8) | 1
| Накладные расходы от ФОТ | 0%=77%=90% *0,85 |  |  |  | 2,00 |  |  | 24,00 | [13 empty] | 0
| Сметная прибыль от ФОТ | 0%=48%=70% *(0.85*0.8) |  |  |  | 1,00 |  |  | 15,00 | [13 empty] | 0
38 | ТЕР13-03-004-06 Окраска металлических огрунтованных поверхностей: эмалью ХВ-124 100 м2 окрашиваемой поверхности | 0.068 | 687.04 | 28,33 _____ 650,88 | 7,83 _____ 0,12 | 47 2 1 | 2 _____ 44 | 1 | 216 | 24 _____ 190 | Р | 90 | 70 | 2 | 1 | 18 | 11 | 0.85 | (0.85*0.8) | 2
| Накладные расходы от ФОТ | 0%=77%=90% *0,85 |  |  |  | 2,00 |  |  | 18,00 | [13 empty] | 0
| Сметная прибыль от ФОТ | 0%=48%=70% *(0.85*0.8) |  |  |  | 1,00 |  |  | 11,00 | [13 empty] | 0
39 | ТЕР24-02-034-01 Укладка газопроводов из одиночных полиэтиленовых труб в траншею, диаметр газопровода: до 110 мм 100 м газопровода | 0.52 | 11.42 | 11.42 |  | 6 8 5 | 6 |  | 75 | 75 | Р | 130 | 89 | 8 | 5 | 83 | 45 | 0.85 | (0.85*0.8)
| Накладные расходы от ФОТ | 0%=111%=130% *0,85 |  |  |  | 8,00 |  |  | 83,00 | [13 empty] | 0
| Сметная прибыль от ФОТ | 0%=61%=89% *(0.85*0.8) |  |  |  | 5,00 |  |  | 45,00 | [13 empty] | 0
40 | ТССЦ-507-2052 Труба ПЭ 80 SDR 11, наружный диаметр 32 мм (ГОСТ Р 50838-95) Объем:52*1,02 10 м | 5.304 | 81.4 | _____ 81,4 |  | 432 | _____ 432 |  | 2574 | _____ 2574 | М | 90 | 70 |  |  |  |  | 0.85 | (0.85*0.8)
41 | ТЕР24-02-002-01 Сварка полиэтиленовых труб при помощи соединительных деталей с закладными нагревателями, диаметр труб: 32 мм 1 соединение | 5 | 136.07 | 9,53 _____ 119,16 | 7.38 | 680 62 36 | 48 _____ 595 | 37 | 1869 | 599 _____ 1155 | Р | 130 | 89 | 62 | 36 | 662 | 363 | 0.85 | (0.85*0.8) | 115
| Накладные расходы от ФОТ | 0%=111%=130% *0,85 |  |  |  | 62,00 |  |  | 662,00 | [13 empty] | 0
| Сметная прибыль от ФОТ | 0%=61%=89% *(0.85*0.8) |  |  |  | 36,00 |  |  | 363,00 | [13 empty] | 0
42 | ТССЦ-507-2624 Муфты полиэтиленовые с закладными электронагревателями для труб диаметром 32 мм шт. | 2 | 116 | _____ 116 |  | 232 | _____ 232 |  | 436 | _____ 436 | М | 90 | 70 |  |  |  |  | 0.85 | (0.85*0.8)
43 | ТЕР24-02-031-02 Укладка газопроводов из полиэтиленовых труб в траншею со стационарно установленного барабана, диаметр газопровода: 110 мм 100 м укладки | 2 | 178.27 | 80,76 _____ 20,75 | 76.76 | 357 211 123 | 162 _____ 41 | 154 | 2386 | 2031 _____ 98 | Р | 130 | 89 | 211 | 123 | 2244 | 1229 | 0.85 | (0.85*0.8) | 257
| Накладные расходы от ФОТ | 0%=111%=130% *0,85 |  |  |  | 211,00 |  |  | 2244,00 | [13 empty] | 0
| Сметная прибыль от ФОТ | 0%=61%=89% *(0.85*0.8) |  |  |  | 123,00 |  |  | 1229,00 | [13 empty] | 0
44 | ТЕР24-02-034-01 Укладка газопроводов из одиночных полиэтиленовых труб в траншею, диаметр газопровода: до 110 мм 100 м газопровода | 0.89 | 11.42 | 11.42 |  | 10 13 8 | 10 |  | 128 | 128 | Р | 130 | 89 | 13 | 8 | 141 | 77 | 0.85 | (0.85*0.8)
| Накладные расходы от ФОТ | 0%=111%=130% *0,85 |  |  |  | 13,00 |  |  | 141,00 | [13 empty] | 0
| Сметная прибыль от ФОТ | 0%=61%=89% *(0.85*0.8) |  |  |  | 8,00 |  |  | 77,00 | [13 empty] | 0
45 | Тер34-2-19-1 Устройство переходов в груунтах 1-Ш группы для прокладки труб диаметром до 160мм через автомобильные.железные дороги и другие коммуникации с помощью установок горизонтально направленного бурения и проходческих машин с тяговым усилием 40Кн м | 71 | 685.33 | 3,85 _____ 681,48 |  | 48658 246 162 | 273 _____ 48385 |  |  |  | Р | 90 | 70 | 246 | 162 |  |  | 0.85 | (0.85*0.8)
| Накладные расходы от ФОТ | 0%=77%=90% *0,85 |  |  |  | 246,00 | [16 empty] | 0
| Сметная прибыль от ФОТ | 0%=48%=70% *(0.85*0.8) |  |  |  | 162,00 | [16 empty] | 0
46 | ТССЦ-507-2057 Труба ПЭ 80 SDR 11, наружный диаметр 110 мм (ГОСТ Р 50838-95)Объем:60*1.02+300 10 м | 36.12 | 870 | _____ 870 |  | 31424 | _____ 31424 |  | 197079 | _____ 197079 | М | 90 | 70 |  |  |  |  | 0.85 | (0.85*0.8)
47 | ТЕР24-02-001-02 Сварка «встык» полиэтиленовых труб нагревательным элементом: при ручном управлении процессом сварки, диаметр труб 110 мм 1 соединение | 5 | 38.49 | 16.26 | 22.23 | 192 105 61 | 81 | 111 | 1255 | 1023 | Р | 130 | 89 | 105 | 61 | 1130 | 619 | 0.85 | (0.85*0.8) | 232
| Накладные расходы от ФОТ | 0%=111%=130% *0,85 |  |  |  | 105,00 |  |  | 1130,00 | [13 empty] | 0
| Сметная прибыль от ФОТ | 0%=61%=89% *(0.85*0.8) |  |  |  | 61,00 |  |  | 619,00 | [13 empty] | 0
48 | ТЕР24-02-002-03 Сварка полиэтиленовых труб при помощи соединительных деталей с закладными нагревателями, диаметр труб: 110 мм 1 соединение | 9 | 313.82 | 27,76 _____ 257,32 | 28.74 | 2824 325 189 | 250 _____ 2315 | 259 | 10492 | 3141 _____ 6533 | Р | 130 | 89 | 325 | 189 | 3471 | 1901 | 0.85 | (0.85*0.8) | 818
| Накладные расходы от ФОТ | 0%=111%=130% *0,85 |  |  |  | 325,00 |  |  | 3471,00 | [13 empty] | 0
| Сметная прибыль от ФОТ | 0%=61%=89% *(0.85*0.8) |  |  |  | 189,00 |  |  | 1901,00 | [13 empty] | 0
49 | ТССЦ-507-2625 Муфты полиэтиленовые с закладными электронагревателями для труб диаметром 63 мм шт. | 2 | 173 | _____ 173 |  | 346 | _____ 346 |  | 621 | _____ 621 | М | 90 | 70 |  |  |  |  | 0.85 | (0.85*0.8)
50 | ТЕР24-02-034-01 Укладка газопроводов из одиночных полиэтиленовых труб в траншею, диаметр газопровода: до 110 мм 100 м газопровода | 0.35 | 11.42 | 11.42 |  | 4 5 3 | 4 |  | 50 | 50 | Р | 130 | 89 | 5 | 3 | 55 | 30 | 0.85 | (0.85*0.8)
| Накладные расходы от ФОТ | 0%=111%=130% *0,85 |  |  |  | 5,00 |  |  | 55,00 | [13 empty] | 0
| Сметная прибыль от ФОТ | 0%=61%=89% *(0.85*0.8) |  |  |  | 3,00 |  |  | 30,00 | [13 empty] | 0
51 | ТССЦ-507-2055 Труба ПЭ 80 SDR 11, наружный диаметр 63 мм (ГОСТ Р 50838-95) 10 м | 3.57 | 300 | _____ 300 |  | 1071 | _____ 1071 |  | 6568 | _____ 6568 | М | 90 | 70 |  |  |  |  | 0.85 | (0.85*0.8)
52 | ТЕР24-02-001-01 Сварка «встык» полиэтиленовых труб нагревательным элементом: при ручном управлении процессом сварки, диаметр труб 63 мм 1 соединение | 3 | 27.39 | 11.78 | 15.61 | 82 46 26 | 35 | 47 | 542 | 444 | Р | 130 | 89 | 46 | 26 | 491 | 269 | 0.85 | (0.85*0.8) | 98
| Накладные расходы от ФОТ | 0%=111%=130% *0,85 |  |  |  | 46,00 |  |  | 491,00 | [13 empty] | 0
| Сметная прибыль от ФОТ | 0%=61%=89% *(0.85*0.8) |  |  |  | 26,00 |  |  | 269,00 | [13 empty] | 0
53 | ТССЦ-507-2625 Муфты полиэтиленовые с закладными электронагревателями для труб диаметром 63 мм шт. | 2 | 173 | _____ 173 |  | 346 | _____ 346 |  | 621 | _____ 621 | М | 90 | 70 |  |  |  |  | 0.85 | (0.85*0.8)
54 | ТССЦ-507-0761 Неразъемное соединение «полиэтилен-сталь» SDR 11 110х10,0/СТ108 (ТУ2248-025-00203536-96) шт. | 3 | 700 | _____ 700 |  | 2100 | _____ 2100 |  | 5480 | _____ 5480 | М | 90 | 70 |  |  |  |  | 0.85 | (0.85*0.8)
55 | ТЕР24-02-002-03 Сварка полиэтиленовых труб при помощи соединительных деталей с закладными нагревателями, диаметр труб: 110 мм 1 соединение | 3 | 313.82 | 27,76 _____ 257,32 | 28.74 | 941 108 63 | 83 _____ 772 | 86 | 3497 | 1047 _____ 2177 | Р | 130 | 89 | 108 | 63 | 1157 | 634 | 0.85 | (0.85*0.8) | 273
| Накладные расходы от ФОТ | 0%=111%=130% *0,85 |  |  |  | 108,00 |  |  | 1157,00 | [13 empty] | 0
| Сметная прибыль от ФОТ | 0%=61%=89% *(0.85*0.8) |  |  |  | 63,00 |  |  | 634,00 | [13 empty] | 0
56 | ТЕР24-02-007-02 Установка седелок крановых полиэтиленовых с закладными нагревателями на газопроводе из полиэтиленовых труб , диаметры соединяемых труб: 110х32, 110х63 мм 1 соединение | 4 | 33.98 | 18,33 _____ 3,16 | 12.49 | 136 95 55 | 73 _____ 13 | 50 | 1124 | 921 _____ 53 | Р | 130 | 89 | 95 | 55 | 1018 | 557 | 0.85 | (0.85*0.8) | 150
| Накладные расходы от ФОТ | 0%=111%=130% *0,85 |  |  |  | 95,00 |  |  | 1018,00 | [13 empty] | 0
| Сметная прибыль от ФОТ | 0%=61%=89% *(0.85*0.8) |  |  |  | 55,00 |  |  | 557,00 | [13 empty] | 0
57 | ТССЦ-507-0850 Седелка полиэтиленовая с ответной нижней частью Д=110х32 мм шт. | 3 | 472.15 | _____ 472,15 |  | 1416 | _____ 1416 |  | 5542 | _____ 5542 | М | 90 | 70 |  |  |  |  | 0.85 | (0.85*0.8)
58 | ТССЦ-507-0856 Седелка полиэтиленовая с ответной нижней частью Д=110х63 мм шт. | 1 | 758.88 | 758.88 |  | 759 683 452 | 759 |  | 5185 | 5185 | Р | 90 | 70 | 683 | 452 | 3967 | 2468 | 0.85 | (0.85*0.8)
| Накладные расходы от ФОТ | 0%=77%=90% *0,85 |  |  |  | 683,00 |  |  | 3967,00 | [13 empty] | 0
| Сметная прибыль от ФОТ | 0%=48%=70% *(0.85*0.8) |  |  |  | 452,00 |  |  | 2468,00 | [13 empty] | 0
59 | ТЕР24-02-002-01 Сварка полиэтиленовых труб при помощи соединительных деталей с закладными нагревателями, диаметр труб: 32 мм 1 соединение | 3 | 136.07 | 9,53 _____ 119,16 | 7.38 | 408 38 22 | 29 _____ 357 | 22 | 1121 | 360 _____ 692 | Р | 130 | 89 | 38 | 22 | 398 | 218 | 0.85 | (0.85*0.8) | 69
| Накладные расходы от ФОТ | 0%=111%=130% *0,85 |  |  |  | 38,00 |  |  | 398,00 | [13 empty] | 0
| Сметная прибыль от ФОТ | 0%=61%=89% *(0.85*0.8) |  |  |  | 22,00 |  |  | 218,00 | [13 empty] | 0
60 | ТЕР24-02-002-02 Сварка полиэтиленовых труб при помощи соединительных деталей с закладными нагревателями, диаметр труб: 63 мм 1 соединение | 1 | 212.27 | 17,67 _____ 178,53 | 16.07 | 212 23 14 | 18 _____ 178 | 16 | 606 | 222 _____ 333 | Р | 130 | 89 | 23 | 14 | 245 | 134 | 0.85 | (0.85*0.8) | 51
| Накладные расходы от ФОТ | 0%=111%=130% *0,85 |  |  |  | 23,00 |  |  | 245,00 | [13 empty] | 0
| Сметная прибыль от ФОТ | 0%=61%=89% *(0.85*0.8) |  |  |  | 14,00 |  |  | 134,00 | [13 empty] | 0
61 | ТЕР24-02-006-03 Установка тройника на газопроводе из полиэтиленовых труб в горизонтальной плоскости, диаметр газопровода: 110 мм 1 тройник | 2 | 315.02 | 26,64 _____ 261,27 | 27.11 | 630 69 40 | 53 _____ 523 | 54 | 2324 | 670 _____ 1485 | Р | 130 | 89 | 69 | 40 | 740 | 405 | 0.85 | (0.85*0.8) | 169
| Накладные расходы от ФОТ | 0%=111%=130% *0,85 |  |  |  | 69,00 |  |  | 740,00 | [13 empty] | 0
| Сметная прибыль от ФОТ | 0%=61%=89% *(0.85*0.8) |  |  |  | 40,00 |  |  | 405,00 | [13 empty] | 0
62 | ТССЦ-507-0884 Тройник полиэтиленовый с удлиненным хвостовиком равнопроходной, SDR 11, диаметр 110 мм (ТУ2248-001-18425183-01) шт. | 2 | 256.76 | _____ 256,76 |  | 514 | _____ 514 |  | 1440 | _____ 1440 | М | 130 | 89 |  |  |  |  | 0.85 | (0.85*0.8)
63 | ТЕР24-02-002-03 Сварка полиэтиленовых труб при помощи соединительных деталей с закладными нагревателями, диаметр труб: 110 мм 1 соединение | 4 | 313.82 | 27,76 _____ 257,32 | 28.74 | 1255 144 84 | 111 _____ 1029 | 115 | 4663 | 1396 _____ 2903 | Р | 130 | 89 | 144 | 84 | 1543 | 845 | 0.85 | (0.85*0.8) | 364
| Накладные расходы от ФОТ | 0%=111%=130% *0,85 |  |  |  | 144,00 |  |  | 1543,00 | [13 empty] | 0
| Сметная прибыль от ФОТ | 0%=61%=89% *(0.85*0.8) |  |  |  | 84,00 |  |  | 845,00 | [13 empty] | 0
64 | ТЕР24-02-005-03 Установка отвода на газопроводе из полиэтиленовых труб в горизонтальной плоскости, диаметр отвода: 110 мм 1 отвод | 6 | 315.02 | 26,64 _____ 261,27 | 27.11 | 1890 208 121 | 160 _____ 1567 | 163 | 6971 | 2009 _____ 4455 | Р | 130 | 89 | 208 | 121 | 2220 | 1216 | 0.85 | (0.85*0.8) | 507
| Накладные расходы от ФОТ | 0%=111%=130% *0,85 |  |  |  | 208,00 |  |  | 2220,00 | [13 empty] | 0
| Сметная прибыль от ФОТ | 0%=61%=89% *(0.85*0.8) |  |  |  | 121,00 |  |  | 1216,00 | [13 empty] | 0
65 | ТЕР24-02-002-03 Сварка полиэтиленовых труб при помощи соединительных деталей с закладными нагревателями, диаметр труб: 110 мм 1 соединение | 6 | 313.82 | 27,76 _____ 257,32 | 28.74 | 1883 217 126 | 167 _____ 1544 | 172 | 6995 | 2094 _____ 4355 | Р | 130 | 89 | 217 | 126 | 2314 | 1267 | 0.85 | (0.85*0.8) | 546
| Накладные расходы от ФОТ | 0%=111%=130% *0,85 |  |  |  | 217,00 |  |  | 2314,00 | [13 empty] | 0
| Сметная прибыль от ФОТ | 0%=61%=89% *(0.85*0.8) |  |  |  | 126,00 |  |  | 1267,00 | [13 empty] | 0
66 | ТССЦ-507-0782 Переход полиэтиленовый с удлиненным хвостовиком SDR 11, 110х63 (ТУ2248-001-18425183-01) шт. | 3 | 101.47 | _____ 101,47 |  | 304 | _____ 304 |  | 558 | _____ 558 | М | 130 | 89 |  |  |  |  | 0.85 | (0.85*0.8)
67 | ТЕР24-02-002-03 Сварка полиэтиленовых труб при помощи соединительных деталей с закладными нагревателями, диаметр труб: 110 мм 1 соединение | 3 | 313.82 | 27,76 _____ 257,32 | 28.74 | 941 108 63 | 83 _____ 772 | 86 | 3497 | 1047 _____ 2177 | Р | 130 | 89 | 108 | 63 | 1157 | 634 | 0.85 | (0.85*0.8) | 273
| Накладные расходы от ФОТ | 0%=111%=130% *0,85 |  |  |  | 108,00 |  |  | 1157,00 | [13 empty] | 0
| Сметная прибыль от ФОТ | 0%=61%=89% *(0.85*0.8) |  |  |  | 63,00 |  |  | 634,00 | [13 empty] | 0
68 | ТЕР24-02-002-02 Сварка полиэтиленовых труб при помощи соединительных деталей с закладными нагревателями, диаметр труб: 63 мм 1 соединение | 3 | 212.27 | 17,67 _____ 178,53 | 16.07 | 637 69 40 | 53 _____ 536 | 48 | 1819 | 666 _____ 1000 | Р | 130 | 89 | 69 | 40 | 736 | 403 | 0.85 | (0.85*0.8) | 153
| Накладные расходы от ФОТ | 0%=111%=130% *0,85 |  |  |  | 69,00 |  |  | 736,00 | [13 empty] | 0
| Сметная прибыль от ФОТ | 0%=61%=89% *(0.85*0.8) |  |  |  | 40,00 |  |  | 403,00 | [13 empty] | 0
69 | ТССЦ-507-0781 Переход полиэтиленовый с удлиненным хвостовиком SDR 11, 63х32 (ТУ2248-001-18425183-01) шт. | 3 | 40.82 | _____ 40,82 |  | 122 | _____ 122 |  | 171 | _____ 171 | М | 130 | 89 |  |  |  |  | 0.85 | (0.85*0.8)
70 | ТССЦ-507-0781 Переход полиэтиленовый с удлиненным хвостовиком SDR 11, 63х32 (ТУ2248-001-18425183-01) шт. | 3 | 40.82 | _____ 40,82 |  | 122 | _____ 122 |  | 171 | _____ 171 | М | 130 | 89 |  |  |  |  | 0.85 | (0.85*0.8)
71 | ТЕР24-02-002-02 Сварка полиэтиленовых труб при помощи соединительных деталей с закладными нагревателями, диаметр труб: 63 мм 1 соединение | 3 | 212.27 | 17,67 _____ 178,53 | 16.07 | 637 69 40 | 53 _____ 536 | 48 | 1819 | 666 _____ 1000 | Р | 130 | 89 | 69 | 40 | 736 | 403 | 0.85 | (0.85*0.8) | 153
| Накладные расходы от ФОТ | 0%=111%=130% *0,85 |  |  |  | 69,00 |  |  | 736,00 | [13 empty] | 0
| Сметная прибыль от ФОТ | 0%=61%=89% *(0.85*0.8) |  |  |  | 40,00 |  |  | 403,00 | [13 empty] | 0
72 | ТЕР24-02-002-01 Сварка полиэтиленовых труб при помощи соединительных деталей с закладными нагревателями, диаметр труб: 32 мм 1 соединение | 3 | 136.07 | 9,53 _____ 119,16 | 7.38 | 408 38 22 | 29 _____ 357 | 22 | 1121 | 360 _____ 692 | Р | 130 | 89 | 38 | 22 | 398 | 218 | 0.85 | (0.85*0.8) | 69
| Накладные расходы от ФОТ | 0%=111%=130% *0,85 |  |  |  | 38,00 |  |  | 398,00 | [13 empty] | 0
| Сметная прибыль от ФОТ | 0%=61%=89% *(0.85*0.8) |  |  |  | 22,00 |  |  | 218,00 | [13 empty] | 0
73 | ТССЦ-302-1991 Краны газовые шаровыестальной для подземной установки шт. | 2 | 7054.44 | _____ 7054,44 |  | 14109 | _____ 14109 |  | 70405 | _____ 70405 | М | 130 | 89 |  |  |  |  | 0.85 | (0.85*0.8)
74 | ТЕР16-05-001-01 Установка вентилей, задвижек, затворов, клапанов обратных, кранов проходных на трубопроводах из стальных труб диаметром: до 25 мм 1 шт. | 2 | 90.13 | 16,86 _____ 69,49 | 3.78 | 180 44 24 | 34 _____ 138 | 8 | 1081 | 424 _____ 612 | Р | 128 | 83 | 44 | 24 | 461 | 239 | 0.85 | (0.85*0.8) | 45
| Накладные расходы от ФОТ | 0%=109%=128% *0,85 |  |  |  | 44,00 |  |  | 461,00 | [13 empty] | 0
| Сметная прибыль от ФОТ | 0%=56%=83% *(0.85*0.8) |  |  |  | 24,00 |  |  | 239,00 | [13 empty] | 0
75 | ТЕР24-02-081-01 Устройство ковера,установка 1 установка | 2 | 437.71 | 18,31 _____ 347,6 | 71,8 _____ 4,08 | 875 59 34 | 37 _____ 694 | 144 _____ 8 | 5433 | 461 _____ 4198 | Р | 130 | 89 | 59 | 34 | 623 | 341 | 0.85 | (0.85*0.8) | 774 _____ 103
| Накладные расходы от ФОТ | 0%=111%=130% *0,85 |  |  |  | 59,00 |  |  | 623,00 | [13 empty] | 0
| Сметная прибыль от ФОТ | 0%=61%=89% *(0.85*0.8) |  |  |  | 34,00 |  |  | 341,00 | [13 empty] | 0
76 | ТССЦ-401-0023 Бетон тяжелый, крупность заполнителя более 40 мм, класс В7,5 (М 100) м3 | 0.3 | 538 | _____ 538 |  | 161 | _____ 161 |  | 826 | _____ 826 | М | 130 | 89 |  |  |  |  | 0.85 | (0.85*0.8)
77 | ТЕР24-02-050-01 Сборка и установка узла газового крана в колодцах, условный диаметр крана: до 80 мм 1 узел газового крана | 2 | 73.61 | 29,61 _____ 3,92 | 40.08 | 147 77 45 | 59 _____ 8 | 80 | 1126 | 745 _____ 58 | Р | 130 | 89 | 77 | 45 | 823 | 451 | 0.85 | (0.85*0.8) | 323
| Накладные расходы от ФОТ | 0%=111%=130% *0,85 |  |  |  | 77,00 |  |  | 823,00 | [13 empty] | 0
| Сметная прибыль от ФОТ | 0%=61%=89% *(0.85*0.8) |  |  |  | 45,00 |  |  | 451,00 | [13 empty] | 0
78 | ТССЦ-302-1833 Кран шаровой муфтовый 11Б27П1, диаметром 25 мм шт. | 2 | 60.8 | _____ 60,8 |  | 122 | _____ 122 |  | 596 | _____ 596 | М | 130 | 89 |  |  |  |  | 0.85 | (0.85*0.8)
79 | ТЕРм08-02-141-01 Кабель до 35 кВ в готовых траншеях без покрытий, масса 1 м: до 1 кг 100 м кабеля | 4.47 | 166.59 | 133,27 _____ -52,33 | 85,65 _____ 5,06 | 745 588 402 | 596 _____ -234 | 383 _____ 23 | 11578 | 7407 _____ 1975 | Р | 95 | 65 | 588 | 402 | 6210 | 3999 | 0.85 | 0.8 | 2196 _____ 284
| Накладные расходы от ФОТ | 0%=81%=95% *0,85 |  |  |  | 588,00 |  |  | 6210,00 | [13 empty] | 0
| Сметная прибыль от ФОТ | 0%=52%=65% *0,8 |  |  |  | 402,00 |  |  | 3999,00 | [13 empty] | 0
80 | ТССЦ-507-3538 Лента сигнальная "Газ" ЛСГ 200 м | 447 | 0.3 | _____ 0,3 |  | 134 | _____ 134 |  | 519 | _____ 519 | М | 95 | 65 |  |  |  |  | 0.85 | 0.8
81 | ТЕР27-09-012-01 Монтаж щитков 100 знаков | 0.14 | 1232.94 | 743,82 _____ 489,12 |  | 173 148 84 | 104 _____ 69 |  | 1804 | 1310 _____ 494 | Р | 142 | 95 | 148 | 84 | 1581 | 846 | 0.85 | (0.85*0.8)
| Накладные расходы от ФОТ | 0%=121%=142% *0,85 |  |  |  | 148,00 |  |  | 1581,00 | [13 empty] | 0
| Сметная прибыль от ФОТ | 0%=65%=95% *(0.85*0.8) |  |  |  | 84,00 |  |  | 846,00 | [13 empty] | 0
82 | ТССЦ-101-9610 Щитки металлические шт | 14 | 108 | _____ 108 |  | 1512 | _____ 1512 |  |  |  | М | 95 | 65 |  |  |  |  | 0.85 | 0.8
Домовое подключение
83 | ТЕР16-05-001-01 Установка вентилей, задвижек, затворов, клапанов обратных, кранов проходных на трубопроводах из стальных труб диаметром: до 25 мм 1 шт. | 5 | 90.13 | 16,86 _____ 69,49 | 3.78 | 451 108 59 | 84 _____ 348 | 19 | 2702 | 1060 _____ 1531 | Р | 128 | 83 | 108 | 59 | 1153 | 598 | 0.85 | (0.85*0.8) | 111
| Накладные расходы от ФОТ | 0%=109%=128% *0,85 |  |  |  | 108,00 |  |  | 1153,00 | [13 empty] | 0
| Сметная прибыль от ФОТ | 0%=56%=83% *(0.85*0.8) |  |  |  | 59,00 |  |  | 598,00 | [13 empty] | 0
84 | ТССЦ-302-1833 Кран шаровой муфтовый 11Б27П1, диаметром 25 мм шт. | 5 | 60.8 | _____ 60,8 |  | 304 | _____ 304 |  | 1490 | _____ 1490 | М | 95 | 65 |  |  |  |  | 0.85 | 0.8
85 | ТЕР16-02-003-03 Прокладка трубопроводов газоснабжения из стальных водогазопроводных неоцинкованных труб диаметром: 25 мм 100 м трубопровода | 0.1 | 4042.01 | 375,87 _____ 3598,53 | 67,61 _____ 2,45 | 404 49 27 | 38 _____ 359 | 7 | 2266 | 467 _____ 1760 | Р | 128 | 83 | 49 | 27 | 511 | 265 | 0.85 | (0.85*0.8) | 39 _____ 3
| Накладные расходы от ФОТ | 0%=109%=128% *0,85 |  |  |  | 49,00 |  |  | 511,00 | [13 empty] | 0
| Сметная прибыль от ФОТ | 0%=56%=83% *(0.85*0.8) |  |  |  | 27,00 |  |  | 265,00 | [13 empty] | 0
86 | ТЕР13-03-003-03 Окраска огрунтованных бетонных и оштукатуренных поверхностей: краской БТ-177 серебристой 100 м2 окрашиваемой поверхности | 0.02 | 428.67 | 42,09 _____ 373,41 | 13,17 _____ 0,12 | 9 1 1 | 1 _____ 8 |  | 39 | 11 _____ 27 | Р | 90 | 70 | 1 | 1 | 8 | 5 | 0.85 | (0.85*0.8) | 1
| Накладные расходы от ФОТ | 0%=77%=90% *0,85 |  |  |  | 1,00 |  |  | 8,00 | [13 empty] | 0
| Сметная прибыль от ФОТ | 0%=48%=70% *(0.85*0.8) |  |  |  | 1,00 |  |  | 5,00 | [13 empty] | 0
87 | ТЕР13-03-004-06 Окраска металлических огрунтованных поверхностей: эмалью ХВ-124 100 м2 окрашиваемой поверхности | 0.02 | 687.04 | 28,33 _____ 650,88 | 7,83 _____ 0,12 | 14 1 1 | 1 _____ 13 |  | 64 | 7 _____ 56 | Р | 90 | 70 | 1 | 1 | 5 | 3 | 0.85 | (0.85*0.8) | 1
| Накладные расходы от ФОТ | 0%=77%=90% *0,85 |  |  |  | 1,00 |  |  | 5,00 | [13 empty] | 0
| Сметная прибыль от ФОТ | 0%=48%=70% *(0.85*0.8) |  |  |  | 1,00 |  |  | 3,00 | [13 empty] | 0
88 | ТЕР22-01-021-02 Укладка трубопроводов из полиэтиленовых труб диаметром: 65 мм 1 км трубопровода | 0.011 | 4895.2 | 2437,69 _____ 26,5 | 2431,01 _____ 390,08 | 54 40 23 | 27 | 27 _____ 4 | 507 | 337 _____ 3 | Р | 130 | 89 | 40 | 23 | 432 | 237 | 0.85 | (0.85*0.8) | 167 _____ 54
| Накладные расходы от ФОТ | 0%=111%=130% *0,85 |  |  |  | 40,00 |  |  | 432,00 | [13 empty] | 0
| Сметная прибыль от ФОТ | 0%=61%=89% *(0.85*0.8) |  |  |  | 23,00 |  |  | 237,00 | [13 empty] | 0
89 | ТССЦ-507-0627 Трубы напорные из полиэтилена низкого давления тяжелого типа, наружным диаметром 63 мм 10 м | 1.1 | 280 | _____ 280 |  | 308 | _____ 308 |  | 1606 | _____ 1606 | М | 90 | 70 |  |  |  |  | 0.85 | (0.85*0.8)
90 | ТЕР22-05-003-01 Протаскивание в футляр стальных труб диаметром: 100 мм 100 м трубы, уложенной в футляр | 0.105 | 2182.55 | 1026,3 _____ 1111,06 | 45.19 | 229 140 82 | 108 _____ 116 | 5 | 2010 | 1340 _____ 645 | Р | 130 | 89 | 140 | 82 | 1481 | 811 | 0.85 | (0.85*0.8) | 25
| Накладные расходы от ФОТ | 0%=111%=130% *0,85 |  |  |  | 140,00 |  |  | 1481,00 | [13 empty] | 0
| Сметная прибыль от ФОТ | 0%=61%=89% *(0.85*0.8) |  |  |  | 82,00 |  |  | 811,00 | [13 empty] | 0
91 | ТССЦ-507-2052 Труба ПЭ 80 SDR 11, наружный диаметр 32 мм (ГОСТ Р 50838-95) 10 м | 1.05 | 81.4 | _____ 81,4 |  | 85 | _____ 85 |  | 510 | _____ 510 | М | 90 | 70 |  |  |  |  | 0.85 | (0.85*0.8)
92 | ТЕР22-01-012-03 Укладка стальных водопроводных труб диаметром: 100 мм 1 км трубопровода | 0.003 | 9002.42 | 5838,14 _____ -2635,47 | 5799,75 _____ 1096,46 | 27 27 16 | 18 _____ -8 | 17 _____ 3 | 346 | 220 _____ 14 | Р | 130 | 89 | 27 | 16 | 288 | 158 | 0.85 | (0.85*0.8) | 112 _____ 41
| Накладные расходы от ФОТ | 0%=111%=130% *0,85 |  |  |  | 27,00 |  |  | 288,00 | [13 empty] | 0
| Сметная прибыль от ФОТ | 0%=61%=89% *(0.85*0.8) |  |  |  | 16,00 |  |  | 158,00 | [13 empty] | 0
93 | ТЕР22-02-010-03 Нанесение весьма усиленной антикоррозионной изоляции из полимерных липких лент на стальные трубопроводы диаметром: 100 мм 1 км трубопровода | 0.003 | 28213.6 | 2735,14 _____ 24350,57 | 1127,89 _____ 110,47 | 85 10 6 | 8 _____ 74 | 3 | 331 | 103 _____ 212 | Р | 130 | 89 | 10 | 6 | 118 | 65 | 0.85 | (0.85*0.8) | 16 _____ 4
| Накладные расходы от ФОТ | 0%=111%=130% *0,85 |  |  |  | 10,00 |  |  | 118,00 | [13 empty] | 0
| Сметная прибыль от ФОТ | 0%=61%=89% *(0.85*0.8) |  |  |  | 6,00 |  |  | 65,00 | [13 empty] | 0
94 | ТССЦ-103-0154 Трубы стальные электросварные прямошовные со снятой фаской из стали марок БСт2кп-БСт4кп и БСт2пс-БСт4пс наружный диаметр 89 мм, толщина стенки 3,5 мм м | 10 | 48.2 | _____ 48,2 |  | 482 | _____ 482 |  | 2708 | _____ 2708 | М | 90 | 70 |  |  |  |  | 0.85 | (0.85*0.8)
95 | ТССЦ-507-0760 Неразъемное соединение «полиэтилен-сталь» 32х25 шт. | 5 | 44.22 | _____ 44,22 |  | 221 | _____ 221 |  | 2977 | _____ 2977 | М | 90 | 70 |  |  |  |  | 0.85 | (0.85*0.8)
96 | ТЕР24-02-002-01 Сварка полиэтиленовых труб при помощи соединительных деталей с закладными нагревателями, диаметр труб: 32 мм 1 соединение | 5 | 136.07 | 9,53 _____ 119,16 | 7.38 | 680 62 36 | 48 _____ 595 | 37 | 1869 | 599 _____ 1155 | Р | 130 | 89 | 62 | 36 | 662 | 363 | 0.85 | (0.85*0.8) | 115
| Накладные расходы от ФОТ | 0%=111%=130% *0,85 |  |  |  | 62,00 |  |  | 662,00 | [13 empty] | 0
| Сметная прибыль от ФОТ | 0%=61%=89% *(0.85*0.8) |  |  |  | 36,00 |  |  | 363,00 | [13 empty] | 0
97 | ТЕР22-03-001-05 Установка фасонных частей стальных сварных диаметром: 100-250 мм 1 т фасонных частей | 0.003 | 31686.43 | 4960,28 _____ 14919,4 | 11806,75 _____ 1684,6 | 95 26 15 | 15 _____ 45 | 35 _____ 5 | 746 | 187 _____ 344 | Р | 130 | 89 | 26 | 15 | 277 | 152 | 0.85 | (0.85*0.8) | 215 _____ 64
| Накладные расходы от ФОТ | 0%=111%=130% *0,85 |  |  |  | 26,00 |  |  | 277,00 | [13 empty] | 0
| Сметная прибыль от ФОТ | 0%=61%=89% *(0.85*0.8) |  |  |  | 15,00 |  |  | 152,00 | [13 empty] | 0
98 | ТЕР16-07-006-01 Заделка сальников при проходе труб через фундаменты или стены подвала диаметром: до 100 мм 1футляр | 5 | 36.31 | 20,65 _____ 15,66 |  | 182 132 73 | 103 _____ 79 |  | 1720 | 1297 _____ 423 | Р | 128 | 83 | 132 | 73 | 1411 | 732 | 0.85 | (0.85*0.8)
| Накладные расходы от ФОТ | 0%=109%=128% *0,85 |  |  |  | 132,00 |  |  | 1411,00 | [13 empty] | 0
| Сметная прибыль от ФОТ | 0%=56%=83% *(0.85*0.8) |  |  |  | 73,00 |  |  | 732,00 | [13 empty] | 0
99 | ТЕР24-02-090-03 Врезка штуцером в действующие стальные газопроводы низкого давления под газом со снижением давления, условный диаметр врезаемого газопровода: до 100 мм 10 врезок | 0.1 | 3646.8 | 691,59 _____ 1816,22 | 1138.99 | 365 90 52 | 69 _____ 182 | 114 | 2996 | 869 _____ 1770 | Р | 130 | 89 | 90 | 52 | 960 | 526 | 0.85 | (0.85*0.8) | 357
| Накладные расходы от ФОТ | 0%=111%=130% *0,85 |  |  |  | 90,00 |  |  | 960,00 | [13 empty] | 0
| Сметная прибыль от ФОТ | 0%=61%=89% *(0.85*0.8) |  |  |  | 52,00 |  |  | 526,00 | [13 empty] | 0
100 | ТЕР24-02-090-02 Врезка штуцером в действующие стальные газопроводы низкого давления под газом со снижением давления, условный диаметр врезаемого газопровода: до 80 мм 10 врезок | 0.1 | 2085.5 | 611,83 _____ 518,91 | 954.76 | 209 79 46 | 61 _____ 53 | 95 | 1387 | 769 _____ 318 | Р | 130 | 89 | 79 | 46 | 850 | 465 | 0.85 | (0.85*0.8) | 300
| Накладные расходы от ФОТ | 0%=111%=130% *0,85 |  |  |  | 79,00 |  |  | 850,00 | [13 empty] | 0
| Сметная прибыль от ФОТ | 0%=61%=89% *(0.85*0.8) |  |  |  | 46,00 |  |  | 465,00 | [13 empty] | 0
101 | ТЕР24-02-120-02 Очистка полости трубопровода продувкой воздухом, условный диаметр газопровода: до 100 мм 100 м трубопровода | 4.944 | 17.54 | 4.99 | 12,55 _____ 2,43 | 87 48 28 | 25 | 62 _____ 12 | 715 | 306 | Р | 130 | 89 | 48 | 28 | 505 | 277 | 0.85 | (0.85*0.8) | 409 _____ 151
| Накладные расходы от ФОТ | 0%=111%=130% *0,85 |  |  |  | 48,00 |  |  | 505,00 | [13 empty] | 0
| Сметная прибыль от ФОТ | 0%=61%=89% *(0.85*0.8) |  |  |  | 28,00 |  |  | 277,00 | [13 empty] | 0
102 | ТЕР24-02-121-02 Монтаж инвентарного узла для очистки и испытания газопровода, условный диаметр газопровода: до 100 мм 1 узел | 2 | 188.48 | 64,93 _____ 38,14 | 85.41 | 377 169 98 | 130 _____ 76 | 171 | 2487 | 1615 _____ 265 | Р | 130 | 89 | 169 | 98 | 1785 | 977 | 0.85 | (0.85*0.8) | 607
| Накладные расходы от ФОТ | 0%=111%=130% *0,85 |  |  |  | 169,00 |  |  | 1785,00 | [13 empty] | 0
| Сметная прибыль от ФОТ | 0%=61%=89% *(0.85*0.8) |  |  |  | 98,00 |  |  | 977,00 | [13 empty] | 0
103 | ТЕР24-02-122-02 Подъем давления при испытании воздухом газопроводов низкого и среднего давления (до 0,3 МПа) условным диаметром: до 100 мм 100 м газопровода | 4.944 | 7.79 | 1.46 | 6,33 _____ 0,73 | 39 14 8 | 7 | 32 _____ 4 | 298 | 90 | Р | 130 | 89 | 14 | 8 | 149 | 82 | 0.85 | (0.85*0.8) | 208 _____ 45
| Накладные расходы от ФОТ | 0%=111%=130% *0,85 |  |  |  | 14,00 |  |  | 149,00 | [13 empty] | 0
| Сметная прибыль от ФОТ | 0%=61%=89% *(0.85*0.8) |  |  |  | 8,00 |  |  | 82,00 | [13 empty] | 0
104 | ТЕР24-02-124-01 Выдержка под давлением до 0,6 МПа при испытании на прочность и герметичность газопроводов условным диаметром: 50-300 мм 1 участок испытания газопровода | 2 | 968.45 | 170.24 | 798,21 _____ 85,12 | 1937 663 386 | 340 | 1597 _____ 170 | 14903 | 4234 | Р | 130 | 89 | 663 | 386 | 7043 | 3858 | 0.85 | (0.85*0.8) | 10669 _____ 2140
| Накладные расходы от ФОТ | 0%=111%=130% *0,85 |  |  |  | 663,00 |  |  | 7043,00 | [13 empty] | 0
| Сметная прибыль от ФОТ | 0%=61%=89% *(0.85*0.8) |  |  |  | 386,00 |  |  | 3858,00 | [13 empty] | 0
105 | ТЕРм39-02-006-05 Ультразвуковая дефектоскопия трубопровода одним преобразователем сварных соединений перлитного класса с двух сторон, прозвучивание поперечное, диаметр трубопровода: 89 мм, толщина стенки до 14 мм 1 стык | 1 | 13.85 | 8,59 _____ 2,81 | 2.45 | 14 7 5 | 9 _____ 3 | 2 | 128 | 108 _____ 11 | Р | 80 | 60 | 7 | 5 | 73 | 52 | 0.85 | 0.8 | 9
| Накладные расходы от ФОТ | 0%=68%=80% *0,85 |  |  |  | 7,00 |  |  | 73,00 | [13 empty] | 0
| Сметная прибыль от ФОТ | 0%=48%=60% *0,8 |  |  |  | 5,00 |  |  | 52,00 | [13 empty] | 0
106 | ТЕРм39-02-015-04 Гаммаграфический контроль трубопровода через две стенки, диаметр трубопровода: 108 мм, толщина стенки до 5 мм 1 снимок | 1 | 39.34 | 15,51 _____ 6,75 | 17.08 | 39 13 10 | 16 _____ 6 | 17 | 256 | 195 _____ 13 | Р | 80 | 60 | 13 | 10 | 133 | 94 | 0.85 | 0.8 | 48
| Накладные расходы от ФОТ | 0%=68%=80% *0,85 |  |  |  | 13,00 |  |  | 133,00 | [13 empty] | 0
| Сметная прибыль от ФОТ | 0%=48%=60% *0,8 |  |  |  | 10,00 |  |  | 94,00 | [13 empty] | 0
107 | ТЕР01-01-009-23 Разработка траншей экскаватором «обратная лопата» с ковшом вместимостью 0,25 м3, группа грунтов: 2 1000 м3 грунта | 0.306 | 4543.77 |  | 4543,77 _____ 744,46 | 1390 217 97 |  | 1390 _____ 228 | 8628 |  | Р | 95 | 50 | 217 | 97 | 2312 | 973 | 0.85 | (0.85*0.8) | 8628 _____ 2863
| Накладные расходы от ФОТ | 0%=81%=95% *0,85 |  |  |  | 217,00 |  |  | 2312,00 | [13 empty] | 0
| Сметная прибыль от ФОТ | 0%=34%=50% *(0.85*0.8) |  |  |  | 97,00 |  |  | 973,00 | [13 empty] | 0
108 | ТЕР01-01-009-24 Разработка траншей экскаватором «обратная лопата» с ковшом вместимостью 0,25 м3, группа грунтов: 3 1000 м3 грунта | 0.0397 | 6394.65 |  | 6394,65 _____ 1047,71 | 254 40 18 |  | 254 _____ 42 | 1575 |  | Р | 95 | 50 | 40 | 18 | 422 | 178 | 0.85 | (0.85*0.8) | 1575 _____ 523
| Накладные расходы от ФОТ | 0%=81%=95% *0,85 |  |  |  | 40,00 |  |  | 422,00 | [13 empty] | 0
| Сметная прибыль от ФОТ | 0%=34%=50% *(0.85*0.8) |  |  |  | 18,00 |  |  | 178,00 | [13 empty] | 0
109 | ТЕР01-01-014-06 Разработка грунта с погрузкой на автомобили-самосвалы экскаваторами с ковшом вместимостью: 0,25 м3, группа грунтов 3 1000 м3 грунта | 0.19679 | 10837.07 | 430,09 _____ 6,1 | 10400,88 _____ 1759,23 | 2133 409 183 | 85 _____ 1 | 2047 _____ 346 | 14579 | 1064 _____ 5 | Р | 95 | 50 | 409 | 183 | 4373 | 1841 | 0.85 | (0.85*0.8) | 13510 _____ 4352
| Накладные расходы от ФОТ | 0%=81%=95% *0,85 |  |  |  | 409,00 |  |  | 4373,00 | [13 empty] | 0
| Сметная прибыль от ФОТ | 0%=34%=50% *(0.85*0.8) |  |  |  | 183,00 |  |  | 1841,00 | [13 empty] | 0
110 | ТЕР01-01-009-24 Разработка траншей экскаватором «обратная лопата» с ковшом вместимостью 0,25 м3, группа грунтов: 3 1000 м3 грунта | 0.4441 | 6394.65 |  | 6394,65 _____ 1047,71 | 2840 442 198 |  | 2840 _____ 465 | 17623 |  | Р | 95 | 50 | 442 | 198 | 4723 | 1989 | 0.85 | (0.85*0.8) | 17623 _____ 5849
| Накладные расходы от ФОТ | 0%=81%=95% *0,85 |  |  |  | 442,00 |  |  | 4723,00 | [13 empty] | 0
| Сметная прибыль от ФОТ | 0%=34%=50% *(0.85*0.8) |  |  |  | 198,00 |  |  | 1989,00 | [13 empty] | 0
111 | ТЕР01-02-057-02 Разработка грунта вручную в траншеях глубиной до 2 м без креплений с откосами, группа грунтов: 2 100 м3 грунта | 0.25 | 1518.44 | 1518.44 |  | 380 304 145 | 380 |  | 4773 | 4773 | Р | 80 | 45 | 304 | 145 | 3246 | 1461 | 0.85 | (0.85*0.8)
| Накладные расходы от ФОТ | 0%=68%=80% *0,85 |  |  |  | 304,00 |  |  | 3246,00 | [13 empty] | 0
| Сметная прибыль от ФОТ | 0%=31%=45% *(0.85*0.8) |  |  |  | 145,00 |  |  | 1461,00 | [13 empty] | 0
112 | ТЕР01-02-057-02 Разработка грунта вручную в траншеях глубиной до 2 м без креплений с откосами, группа грунтов: 2 100 м3 грунта | 0.05 | 1518.44 | 1518.44 |  | 76 61 29 | 76 |  | 955 | 955 | Р | 80 | 45 | 61 | 29 | 649 | 292 | 0.85 | (0.85*0.8)
| Накладные расходы от ФОТ | 0%=68%=80% *0,85 |  |  |  | 61,00 |  |  | 649,00 | [13 empty] | 0
| Сметная прибыль от ФОТ | 0%=31%=45% *(0.85*0.8) |  |  |  | 29,00 |  |  | 292,00 | [13 empty] | 0
113 | ТЕР01-02-057-03 Разработка грунта вручную в траншеях глубиной до 2 м без креплений с откосами, группа грунтов: 3 100 м3 грунта | 0.34 | 2445.28 | 2445.28 |  | 831 665 318 | 831 |  | 10454 | 10454 | Р | 80 | 45 | 665 | 318 | 7109 | 3199 | 0.85 | (0.85*0.8)
| Накладные расходы от ФОТ | 0%=68%=80% *0,85 |  |  |  | 665,00 |  |  | 7109,00 | [13 empty] | 0
| Сметная прибыль от ФОТ | 0%=31%=45% *(0.85*0.8) |  |  |  | 318,00 |  |  | 3199,00 | [13 empty] | 0
114 | ТЕР01-02-057-03 Разработка грунта вручную в траншеях глубиной до 2 м без креплений с откосами, группа грунтов: 3 100 м3 грунта | 0.31 | 2445.28 | 2445.28 |  | 758 606 290 | 758 |  | 9532 | 9532 | Р | 80 | 45 | 606 | 290 | 6482 | 2917 | 0.85 | (0.85*0.8)
| Накладные расходы от ФОТ | 0%=68%=80% *0,85 |  |  |  | 606,00 |  |  | 6482,00 | [13 empty] | 0
| Сметная прибыль от ФОТ | 0%=31%=45% *(0.85*0.8) |  |  |  | 290,00 |  |  | 2917,00 | [13 empty] | 0
115 | ТЕР23-01-001-01 Устройство основания под трубопроводы: песчаного 10 м3 основания | 17.82 | 1431.41 | 105,37 _____ 1287 | 39,04 _____ 4,26 | 25508 2540 1478 | 1878 _____ 22934 | 696 _____ 76 | 92908 | 23620 _____ 66020 | Р | 130 | 89 | 2540 | 1478 | 27153 | 14872 | 0.85 | (0.85*0.8) | 3268 _____ 953
| Накладные расходы от ФОТ | 0%=111%=130% *0,85 |  |  |  | 2540,00 |  |  | 27153,00 | [13 empty] | 0
| Сметная прибыль от ФОТ | 0%=61%=89% *(0.85*0.8) |  |  |  | 1478,00 |  |  | 14872,00 | [13 empty] | 0
116 | ТЕР01-02-061-02 Засыпка вручную траншей, пазух котлованов и ям, группа грунтов: 2 100 м3 грунта | 0.05 | 921.46 | 921.46 |  | 46 37 18 | 46 |  | 580 | 580 | Р | 80 | 45 | 37 | 18 | 394 | 177 | 0.85 | (0.85*0.8)
| Накладные расходы от ФОТ | 0%=68%=80% *0,85 |  |  |  | 37,00 |  |  | 394,00 | [13 empty] | 0
| Сметная прибыль от ФОТ | 0%=31%=45% *(0.85*0.8) |  |  |  | 18,00 |  |  | 177,00 | [13 empty] | 0
117 | ТЕР01-02-061-03 Засыпка вручную траншей, пазух котлованов и ям, группа грунтов: 3 100 м3 грунта | 0.497 | 1147.08 | 1147.08 |  | 570 456 218 | 570 |  | 7171 | 7171 | Р | 80 | 45 | 456 | 218 | 4876 | 2194 | 0.85 | (0.85*0.8)
| Накладные расходы от ФОТ | 0%=68%=80% *0,85 |  |  |  | 456,00 |  |  | 4876,00 | [13 empty] | 0
| Сметная прибыль от ФОТ | 0%=31%=45% *(0.85*0.8) |  |  |  | 218,00 |  |  | 2194,00 | [13 empty] | 0
118 | ТЕР01-01-034-02 Засыпка траншей и котлованов с перемещением грунта до 5 м бульдозерами мощностью: 96 кВт (130 л.с.), группа грунтов 2 1000 м3 грунта | 0.206 | 805.2 |  | 805,2 _____ 109,57 | 166 22 10 |  | 166 _____ 23 | 1162 |  | Р | 95 | 50 | 22 | 10 | 229 | 97 | 0.85 | (0.85*0.8) | 1162 _____ 284
| Накладные расходы от ФОТ | 0%=81%=95% *0,85 |  |  |  | 22,00 |  |  | 229,00 | [13 empty] | 0
| Сметная прибыль от ФОТ | 0%=34%=50% *(0.85*0.8) |  |  |  | 10,00 |  |  | 97,00 | [13 empty] | 0
119 | ТЕР01-01-034-03 Засыпка траншей и котлованов с перемещением грунта до 5 м бульдозерами мощностью: 96 кВт (130 л.с.), группа грунтов 3 1000 м3 грунта | 0.50392 | 885.6 |  | 885,6 _____ 120,52 | 446 58 26 |  | 446 _____ 61 | 3128 |  | Р | 95 | 50 | 58 | 26 | 616 | 259 | 0.85 | (0.85*0.8) | 3128 _____ 763
| Накладные расходы от ФОТ | 0%=81%=95% *0,85 |  |  |  | 58,00 |  |  | 616,00 | [13 empty] | 0
| Сметная прибыль от ФОТ | 0%=34%=50% *(0.85*0.8) |  |  |  | 26,00 |  |  | 259,00 | [13 empty] | 0
120 | ТЕР01-02-005-01 Уплотнение грунта пневматическими трамбовками, группа грунтов: 1-2 100 м3 уплотненного грунта | 3.06 | 334.97 | 135.07 | 199,9 _____ 36,97 | 1025 500 224 | 413 | 612 _____ 113 | 9153 | 5199 | Р | 95 | 50 | 500 | 224 | 5346 | 2251 | 0.85 | (0.85*0.8) | 3954 _____ 1422
| Накладные расходы от ФОТ | 0%=81%=95% *0,85 |  |  |  | 500,00 |  |  | 5346,00 | [13 empty] | 0
| Сметная прибыль от ФОТ | 0%=34%=50% *(0.85*0.8) |  |  |  | 224,00 |  |  | 2251,00 | [13 empty] | 0
121 | ТЕР01-02-005-02 Уплотнение грунта пневматическими трамбовками, группа грунтов: 3-4 100 м3 уплотненного грунта | 8.0392 | 402.18 | 161,27 _____ 2,25 | 238,66 _____ 44,14 | 3233 1568 702 | 1296 _____ 18 | 1919 _____ 355 | 28710 | 16308 | Р | 95 | 50 | 1568 | 702 | 16771 | 7061 | 0.85 | (0.85*0.8) | 12402 _____ 4461
| Накладные расходы от ФОТ | 0%=81%=95% *0,85 |  |  |  | 1568,00 |  |  | 16771,00 | [13 empty] | 0
| Сметная прибыль от ФОТ | 0%=34%=50% *(0.85*0.8) |  |  |  | 702,00 |  |  | 7061,00 | [13 empty] | 0
122 | ТССЦпг-03-21-01-002 Перевозка грузов автомобилями-самосвалами грузоподъемностью 10 т, работающих вне карьера, на расстояние: до 2 км I класс груза Объем:178.3*1.6 1 т груза | 570.56 | 4.8 |  | 4.8 | 2739 |  | 2739 | 12872 |  | Р | [8 empty] | 12872
123 | ТЕР01-02-068-01 Водоотлив: из траншей 100 м3 мокрого грунта | 3.88 | 2067.95 |  | 2067.95 | 8024 |  | 8024 | 43501 |  | Р | 80 | 45 |  |  | 39273 | 17673 | 0.85 | (0.85*0.8) | 43501 _____ 57754
| Накладные расходы от ФОТ | 0%=68%=80% *0,85 | [6 empty] | 39273,00 | [13 empty] | 0
| Сметная прибыль от ФОТ | 0%=31%=45% *(0.85*0.8) | [6 empty] | 17673,00 | [13 empty] | 0
Асфальтовое покрытие
124 | ТЕР27-04-006-03 Устройство оснований толщиной 15 см из щебня фракции 40-70 мм при укатке каменных материалов с пределом прочности на сжатие свыше 68,6 до 98,1 МПа (свыше 700 до 1000 кгс/см2): нижнего слоя двухслойных 1000 м2 основания | 0.018 | 26746.7 | 342,44 _____ 23120,2 | 3284,06 _____ 459,49 | 481 20 11 | 6 _____ 416 | 59 _____ 8 | 2154 | 78 _____ 1712 | Р | 142 | 95 | 20 | 11 | 220 | 118 | 0.85 | (0.85*0.8) | 364 _____ 104
| Накладные расходы от ФОТ | 0%=121%=142% *0,85 |  |  |  | 20,00 |  |  | 220,00 | [13 empty] | 0
| Сметная прибыль от ФОТ | 0%=65%=95% *(0.85*0.8) |  |  |  | 11,00 |  |  | 118,00 | [13 empty] | 0
125 | ТЕР27-04-006-04 На каждый 1 см изменения толщины слоя добавлять или исключать к расценкам 27-04-006-01, 27-04-006-02, 27-04-006-03 1000 м2 основания | 0.018 | 1804.7 | _____ 1537,2 | 267,5 _____ 36,45 | 32 1 1 | _____ 27 | 5 _____ 1 | 142 | _____ 114 | Р | 142 | 95 | 1 | 1 | 10 | 5 | 0.85 | (0.85*0.8) | 28 _____ 8
| Накладные расходы от ФОТ | 0%=121%=142% *0,85 |  |  |  | 1,00 |  |  | 10,00 | [13 empty] | 0
| Сметная прибыль от ФОТ | 0%=65%=95% *(0.85*0.8) |  |  |  | 1,00 |  |  | 5,00 | [13 empty] | 0
126 | ТЕР27-06-026-01 Розлив вяжущих материалов 1 т | 0.045 | 3100.02 | _____ 3059,1 | 40,92 _____ 8,64 | 140 | _____ 138 | 2 | 567 | _____ 554 | Р | 142 | 95 |  |  | 6 | 3 | 0.85 | (0.85*0.8) | 13 _____ 5
| Накладные расходы от ФОТ | 0%=121%=142% *0,85 | [6 empty] | 6,00 | [13 empty] | 0
| Сметная прибыль от ФОТ | 0%=65%=95% *(0.85*0.8) | [6 empty] | 3,00 | [13 empty] | 0
127 | ТЕР27-06-019-01 Устройство покрытия толщиной 3 см из холодных асфальтобетонных смесей: типа БХ 1000 м2 покрытия | 0.018 | 1882.77 | 544,76 _____ 394,69 | 943,32 _____ 102,52 | 34 17 10 | 10 _____ 7 | 17 _____ 2 | 264 | 123 _____ 40 | Р | 142 | 95 | 17 | 10 | 176 | 94 | 0.85 | (0.85*0.8) | 101 _____ 23
| Накладные расходы от ФОТ | 0%=121%=142% *0,85 |  |  |  | 17,00 |  |  | 176,00 | [13 empty] | 0
| Сметная прибыль от ФОТ | 0%=65%=95% *(0.85*0.8) |  |  |  | 10,00 |  |  | 94,00 | [13 empty] | 0
128 | ТЕР27-06-019-04 На каждые 0,5 см изменения толщины покрытия из холодных асфальтобетонных смесей добавлять или исключать: к расценке 27-06-019-01 1000 м2 покрытия | 0.018 | 45.04 | 14,54 _____ 29,7 | 0.8 | 1 | _____ 1 |  | 5 | 3 _____ 2 | Р | 142 | 95 |  |  | 4 | 2 | 0.85 | (0.85*0.8)
| Накладные расходы от ФОТ | 0%=121%=142% *0,85 | [6 empty] | 4,00 | [13 empty] | 0
| Сметная прибыль от ФОТ | 0%=65%=95% *(0.85*0.8) | [6 empty] | 2,00 | [13 empty] | 0
129 | ТССЦ-410-0002 Асфальтобетонные смеси дорожные, аэродромные и асфальтобетон (горячие и теплые для плотного асфальтобетона мелко и крупнозернистые, песчаные), марка I, тип Б т | 2.14 | 538 | _____ 538 |  | 1151 | _____ 1151 |  | 5275 | _____ 5275 | М | 130 | 89 |  |  |  |  | 0.85 | (0.85*0.8)
Итого прямые затраты по разделу | [5 empty] | 198009 | 11947,00 _____ 159209,00 | 26853,00 _____ 2106,00 | 799620 | 142256,00 _____ 506483,00 | [9 empty] | 150881,00 _____ 84192,00
В том числе (справочно):
фонд оплаты труда (ФОТ) | [5 empty] | 14053 |  |  | 226448
материалы | [5 empty] | 159209 |  |  | 506483
эксплуатация машин и механизмов | [5 empty] | 26853 |  |  | 150881
Накладные расходы | [5 empty] | 14764 |  |  | 190879
Сметная прибыль | [5 empty] | 8179 |  |  | 96106
Итого по разделу 1 Газоснабжение жилых домов №№41-47 по ул.Интернациональной в с.Аргаяш Аргаяшского района Челябинской области
Итого Строительные работы | [5 empty] | 217179 |  |  | 1062074
Итого Монтажные работы | [5 empty] | 3773 |  |  | 24531
Итого | [5 empty] | 220952 |  |  | 1086605
Итого по разделу 1 Газоснабжение жилых домов №№41-47 по ул.Интернациональной в с.Аргаяш Аргаяшского района Челябинской области | [5 empty] | 220952 |  |  | 1086605
% НР | [5 empty] | 105 |  |  | 84
% СП | [5 empty] | 58 |  |  | 42
Итого прямые затраты по смете | [5 empty] | 198009 | 11947,00 _____ 159209,00 | 26853,00 _____ 2106,00 | 799620 | 142256,00 _____ 506483,00 | [9 empty] | 150881,00 _____ 84192,00
В том числе (справочно):
фонд оплаты труда (ФОТ) | [5 empty] | 14053 |  |  | 226448
материалы | [5 empty] | 159209 |  |  | 506483
эксплуатация машин и механизмов | [5 empty] | 26853 |  |  | 150881
Накладные расходы | [5 empty] | 14764 |  |  | 190879
Сметная прибыль | [5 empty] | 8179 |  |  | 96106
Итоги по смете:
Итого Строительные работы | [5 empty] | 217179 |  |  | 1062074
Итого Монтажные работы | [5 empty] | 3773 |  |  | 24531
Итого | [5 empty] | 220952 |  |  | 1086605
ВСЕГО по смете | [5 empty] | 220952 |  |  | 1086605
% НР | [5 empty] | 105 |  |  | 84
% СП | [5 empty] | 58 |  |  | 42
| НДС 18% | [7 empty] | 195589
| ВСЕГО с НДС в т.ч. | [7 empty] | 1282194
ПРОТОКОЛ РАСЧЕТА:
Наименование вида работ | [18 empty] | Накл., % | План., %
Виды работ для расчета в текущем уровне цен, и в ценах 2001г.
Общестроительные работы
Наружные сети водопровода, канализации, теплоснабжения, газопровода | [18 empty] | 130 | 89
п.1 - ТЕР24-02-041-01
п.2 - ТССЦ-103-0015
п.3 - ТССЦ-103-0139
п.4 - ТЕР24-02-041-03
п.5 - ТССЦ-103-0154
п.6 - ТЕР24-02-041-04
п.7 - ТССЦ-103-0161
п.10 - ТЕР24-02-030-01
п.11 - ТЕР24-02-030-03
п.12 - ТЕР22-03-001-05
п.13 - ТЕР22-01-012-05
п.14 - ТЕР22-02-010-05
п.15 - ТССЦ-103-0174
п.17 - ТЕР22-01-012-02
п.18 - ТЕР22-02-010-02
п.19 - ТССЦ-103-0154
п.22 - ТЕР22-03-014-01
п.23 - ТССЦ-507-0762
п.24 - ТЕР22-03-014-03
п.39 - ТЕР24-02-034-01
п.41 - ТЕР24-02-002-01
п.43 - ТЕР24-02-031-02
п.44 - ТЕР24-02-034-01
п.47 - ТЕР24-02-001-02
п.48 - ТЕР24-02-002-03
п.50 - ТЕР24-02-034-01
п.52 - ТЕР24-02-001-01
п.55 - ТЕР24-02-002-03
п.56 - ТЕР24-02-007-02
п.59 - ТЕР24-02-002-01
п.60 - ТЕР24-02-002-02
п.61 - ТЕР24-02-006-03
п.62 - ТССЦ-507-0884
п.63 - ТЕР24-02-002-03
п.64 - ТЕР24-02-005-03
п.65 - ТЕР24-02-002-03
п.66 - ТССЦ-507-0782
п.67 - ТЕР24-02-002-03
п.68 - ТЕР24-02-002-02
п.69 - ТССЦ-507-0781
п.70 - ТССЦ-507-0781
п.71 - ТЕР24-02-002-02
п.72 - ТЕР24-02-002-01
п.73 - ТССЦ-302-1991
п.75 - ТЕР24-02-081-01
п.76 - ТССЦ-401-0023
п.77 - ТЕР24-02-050-01
п.78 - ТССЦ-302-1833
п.88 - ТЕР22-01-021-02
п.90 - ТЕР22-05-003-01
п.92 - ТЕР22-01-012-03
п.93 - ТЕР22-02-010-03
п.96 - ТЕР24-02-002-01
п.97 - ТЕР22-03-001-05
п.99 - ТЕР24-02-090-03
п.100 - ТЕР24-02-090-02
п.101 - ТЕР24-02-120-02
п.102 - ТЕР24-02-121-02
п.103 - ТЕР24-02-122-02
п.104 - ТЕР24-02-124-01
п.115 - ТЕР23-01-001-01
п.129 - ТССЦ-410-0002
Защита строительных конструкций и оборудования от коррозии | [18 empty] | 90 | 70
п.8 - ТЕР13-03-002-02
п.9 - ТЕР13-03-004-06
п.30 - ТЕР13-03-002-02
п.31 - ТЕР13-03-004-06
п.37 - ТЕР13-03-002-02
п.38 - ТЕР13-03-004-06
п.40 - ТССЦ-507-2052
п.42 - ТССЦ-507-2624
п.45 - Тер34-2-19-1
п.46 - ТССЦ-507-2057
п.49 - ТССЦ-507-2625
п.51 - ТССЦ-507-2055
п.53 - ТССЦ-507-2625
п.54 - ТССЦ-507-0761
п.57 - ТССЦ-507-0850
п.58 - ТССЦ-507-0856
п.86 - ТЕР13-03-003-03
п.87 - ТЕР13-03-004-06
п.89 - ТССЦ-507-0627
п.91 - ТССЦ-507-2052
п.94 - ТССЦ-103-0154
п.95 - ТССЦ-507-0760
Земляные работы, выполняемые по другим видам работ (подготовительным, сопутствующим, укрепительным) | [18 empty] | 80 | 45
п.25 - ТЕР01-02-031-04
п.32 - ТЕР01-02-031-04
п.123 - ТЕР01-02-068-01
Бетонные и железобетонные монолитные конструкции в промышленном строительстве | [18 empty] | 105 | 65
п.26 - ТЕР06-01-001-13
п.33 - ТЕР06-01-001-13
п.34 - ТССЦ-401-0025
п.36 - ТССЦ-201-0813
Прокладка и монтаж сетей связи | [18 empty] | 100 | 65
Автомобильные дороги | [18 empty] | 142 | 95
п.81 - ТЕР27-09-012-01
п.124 - ТЕР27-04-006-03
п.125 - ТЕР27-04-006-04
п.126 - ТЕР27-06-026-01
п.127 - ТЕР27-06-019-01
п.128 - ТЕР27-06-019-04
Земляные работы, выполняемые механизированным способом | [18 empty] | 95 | 50
п.107 - ТЕР01-01-009-23
п.108 - ТЕР01-01-009-24
п.109 - ТЕР01-01-014-06
п.110 - ТЕР01-01-009-24
п.118 - ТЕР01-01-034-02
п.119 - ТЕР01-01-034-03
п.120 - ТЕР01-02-005-01
п.121 - ТЕР01-02-005-02
Земляные работы, выполняемые ручным способом | [18 empty] | 80 | 45
п.111 - ТЕР01-02-057-02
п.112 - ТЕР01-02-057-02
п.113 - ТЕР01-02-057-03
п.114 - ТЕР01-02-057-03
п.116 - ТЕР01-02-061-02
п.117 - ТЕР01-02-061-03
Сантехнические работы
Сантехнические работы - внутренние (трубопроводы, водопровод, канализация, отопление, газоснабжение, вентиляция и кондиционирование воздуха) | [18 empty] | 128 | 83
п.16 - ТЕР16-07-006-02
п.20 - ТЕР16-07-006-01
п.21 - ТССЦ-507-0784
п.27 - ТССЦ-401-0023
п.29 - ТССЦ-201-0848
п.74 - ТЕР16-05-001-01
п.83 - ТЕР16-05-001-01
п.85 - ТЕР16-02-003-03
п.98 - ТЕР16-07-006-01
Монтаж металлоконструкций
Строительные металлические конструкции | [18 empty] | 90 | 85
п.28 - ТЕР09-03-040-01
п.35 - ТЕР09-03-012-12
Монтажные работы
Электромонтажные работы на других объектах | [18 empty] | 95 | 65
п.79 - ТЕРм08-02-141-01
п.80 - ТССЦ-507-3538
п.82 - ТССЦ-101-9610
п.84 - ТССЦ-302-1833
Монтаж оборудования | [18 empty] | 80 | 60
п.105 - ТЕРм39-02-006-05
п.106 - ТЕРм39-02-015-04
Перевозка грузов
Перевозка грузов автотранспортом
п.122 - ТССЦпг-03-21-01-002
Составил Гатауллина сХ
Проверил Шамсутдинов АР
Note on A4: /<Заказчик>/
Note on A5: <Наименование стройки>
Note on A7: <Наименование объекта>
Note on A11: <Индекс/ЛН локальной сметы>
Note on A13: на <Наименование локальной сметы>
Note on A14: <Основание>
Note on A29: <Номер позиции по смете>
Note on A533: <Составил>
Note on A535: <Проверил>
Note on B29: <Обоснование (код) позиции> <Наименование (текстовая часть) расценки> <Обоснование коэффициентов> <Ед. измерения по расценке>
Note on C29: <Количество всего (физ. объем) по позиции>
Note on D29: <ПЗ по позиции на единицу в базисных ценах с учетом всех к-тов>
Note on E29: <ОЗП по позиции на единицу в базисных ценах с учетом всех к-тов> _____ <МАТ по позиции на единицу в базисных ценах с учетом всех к-тов>
Note on F29: <ЭММ по позиции на единицу в базисных ценах с учетом всех к-тов> _____ <ЗПМ по позиции на единицу в базисных ценах с учетом всех к-тов>
Note on G17: =<Итого по расчету>/1000
Note on G18: =<Итого Оборудование>/1000
Note on G19: =<Итого Монтажные работы >/1000
Note on G21: =<Итого ФОТ с индексами>/1000
Note on G29: <ИТОГО ПЗ на физобъем по позиции в базисных ценах> <Сумма НР по позиции для БИМ> <Сумма СП по позиции для БИМ>
Note on G378: <Прямые затраты в базисных ценах (итоги)>
Note on H4: /<Подрядчик>/
Note on H29: <ИТОГО ОЗП на физобъем по позиции в базисных ценах> _____ <ИТОГО МАТ на физобъем по позиции в базисных ценах>
Note on H378: <З/п основных рабочих (итоги)> _____ <Материалы (итоги)>
Note on I29: <ИТОГО ЭММ на физобъем по позиции в базисных ценах> _____ <ИТОГО ЗПМ на физобъем по позиции в базисных ценах>
Note on I378: <Эксплуатация машин (итоги)> _____ <З/п машинистов (итоги)>
Note on J17: =<Итого по расчету>/1000
Note on J18: =<Итого Оборудование>/1000
Note on J19: =<Итого Монтажные работы >/1000
Note on J21: =<Итого ФОТ с индексами>/1000
Note on J29: <ИТОГО ПЗ по позиции в текущих ценах>
Note on K29: <ИТОГО ОЗП по позиции в текущих ценах> _____ <ИТОГО МАТ по позиции в текущих ценах>
Note on K378: <З/п основных рабочих в тек.ценах (итоги)> _____ <Материалы в тек.ценах (итоги)>
Note on L24: <Отчетный период (учет выполненных работ)>
Note on L29: <Признак материала - позиции>
Note on M29: <Нормы НР по позиции при рес.методе>
Note on N29: <Нормы СП по позиции при рес.методе>
Note on O29: <Сумма НР по позиции при расчете в базисных ценах>
Note on P29: <Сумма СП по позиции при расчете в базисных ценах>
Note on Q29: <Сумма НР по позиции при расчете в текущих ценах (ресурсный расчет)>
Note on R29: <Сумма СП по позиции при расчете в текущих ценах (ресурсный расчет)>
Note on S29: <К-ты к НР по позиции для рес.расч.>
Note on T29: <К-ты к СП по позиции для рес.расч.>
Note on U29: <ИТОГО ЭММ по позиции в текущих ценах> _____ <ИТОГО ЗПМ по позиции в текущих ценах>
Note on V20: <Итого ТЗ с коэф. к итогам>
Note on V21: <Итого ТЗМ с коэф. к итогам>
Note on W20: <Итого ТЗ с коэф. к итогам>
Note on W21: <Итого ТЗМ с коэф. к итогам>
Вставить НР СП
Вставить округленные НР и СП