## Дефектная ведомость
Утверждаю:____________А.З.Ишкильдин
Глава Аргаяшского сельского поселения
ВЕДОМОСТЬ ОБЪЕМОВ РАБОТ
Газоснабжение жилых домов № 41-47 по улице Интернациональной села Аргаяш Аргаяшского муниципального района Челябинской области
№ пп | Наименование | Ед. изм. | Кол. | Примечание
1 | 2 | 3 | 4 | 5
Раздел 1. Газоснабжение жилых домов №№41-47 по ул.Интернациональной в с.Аргаяш Аргаяшского района Челябинской области
Газопровод низкого давления
1 | Надземная прокладка стальных газопроводов на металлических опорах, условный диаметр газопровода: 50 мм | 100 м газопровода | 0.09
2 | Трубы стальные сварные водогазопроводные с резьбой черные обыкновенные (неоцинкованные), диаметр условного прохода 25 мм, толщина стенки 3,2 мм Объем:6,0*1,01 | м | 6.06
3 | Трубы стальные электросварные прямошовные со снятой фаской из стали марок БСт2кп-БСт4кп и БСт2пс-БСт4пс наружный диаметр 57 мм, толщина стенки 3,5 мм | м | 3.03
4 | Надземная прокладка стальных газопроводов на металлических опорах, условный диаметр газопровода: 80 мм | 100 м газопровода | 0.03
5 | Трубы стальные электросварные прямошовные со снятой фаской из стали марок БСт2кп-БСт4кп и БСт2пс-БСт4пс наружный диаметр 89 мм, толщина стенки 3,5 мм Объем:3*1.01 | м | 3.03
6 | Надземная прокладка стальных газопроводов на металлических опорах, условный диаметр газопровода: 100 мм | 100 м газопровода | 0.09
7 | Трубы стальные электросварные прямошовные со снятой фаской из стали марок БСт2кп-БСт4кп и БСт2пс-БСт4пс наружный диаметр 108 мм, толщина стенки 4 мм Объем:9*1,01 | м | 9.09
8 | Огрунтовка металлических поверхностей за один раз: грунтовкой ФЛ-03К | 100 м2 окрашиваемой поверхности | 0.048
9 | Окраска металлических огрунтованных поверхностей: эмалью ХВ-124 | 100 м2 окрашиваемой поверхности | 0.048
10 | Укладка в траншею изолированных стальных газопроводов условным диаметром: до 50 мм | 100 м трубопровода | 0.025
11 | Укладка в траншею изолированных стальных газопроводов условным диаметром: до 100 мм | 100 м трубопровода | 0.09
12 | Установка фасонных частей стальных сварных диаметром: 100-250 мм | 1 т фасонных частей | 0.013
13 | Укладка стальных водопроводных труб с пневматическим испытанием диаметром: 150 мм | 1 км трубопровода | 0.001
14 | Нанесение весьма усиленной антикоррозионной изоляции из полимерных липких лент на стальные трубопроводы диаметром: 150 мм | 1 км трубопровода | 0.001
15 | Трубы стальные электросварные прямошовные со снятой фаской из стали марок БСт2кп-БСт4кп и БСт2пс-БСт4пс наружный диаметр 159 мм, толщина стенки 3,5 мм | м | 1
16 | Заделка сальников при проходе труб через фундаменты или стены подвала диаметром: до 200 мм | 1 сальник | 2
17 | Укладка стальных водопроводных труб с пневматическим испытанием диаметром: 75 мм | 1 км трубопровода | 0.0005
18 | Нанесение весьма усиленной антикоррозионной изоляции из полимерных липких лент на стальные трубопроводы диаметром: 75 мм | 1 км трубопровода | 0.0005
19 | Трубы стальные электросварные прямошовные со снятой фаской из стали марок БСт2кп-БСт4кп и БСт2пс-БСт4пс наружный диаметр 89 мм, толщина стенки 3,5 мм | м | 0.5
20 | Заделка сальников при проходе труб через фундаменты или стены подвала диаметром: до 100 мм | 1 сальник | 1
21 | Неразъемное изолирующее соединение ИС-50 | шт. | 1
22 | Приварка фланцев к стальным трубопроводам диаметром: 50 мм | 1 фланец | 1
23 | Неразъемное соединение ИС-100 | шт. | 2
24 | Приварка фланцев к стальным трубопроводам диаметром: 100 мм | 1 фланец | 2
25 | Бурение ям глубиной до 2 м бурильно-крановыми машинами: на автомобиле, группа грунтов 2 | 100 ям | 0.1
26 | Устройство фундаментов-столбов: бетонных | 100 м3 бетона, бутобетона и железобетона в деле | 0.0084
27 | Бетон тяжелый, крупность заполнителя более 40 мм, класс В7,5 (М 100) | м3 | 0.8568
28 | Монтаж защитных ограждений оборудования | 1 т конструкций | 0.616
29 | Конструкции стальные индивидуальные решетчатые сварные массой 0,1-0,5 т | т | 0.616
30 | Огрунтовка металлических поверхностей за один раз: грунтовкой ФЛ-03К | 100 м2 окрашиваемой поверхности | 0.16
31 | Окраска металлических огрунтованных поверхностей: эмалью ХВ-124 | 100 м2 окрашиваемой поверхности | 0.32
32 | Бурение ям глубиной до 2 м бурильно-крановыми машинами: на автомобиле, группа грунтов 2 | 100 ям | 0.03
33 | Устройство фундаментов-столбов: бетонных | 100 м3 бетона, бутобетона и железобетона в деле | 0.012
34 | Бетон тяжелый, крупность заполнителя более 40 мм, класс В12,5 (М150) | м3 | 1.2
35 | Монтаж опорных стоек для пролетов: до 24 м | 1 т конструкций | 0.264
36 | Опоры стальные | т | 0.264
37 | Огрунтовка металлических поверхностей за один раз: грунтовкой ФЛ-03К | 100 м2 окрашиваемой поверхности | 0.034
38 | Окраска металлических огрунтованных поверхностей: эмалью ХВ-124 | 100 м2 окрашиваемой поверхности | 0.068
39 | Укладка газопроводов из одиночных полиэтиленовых труб в траншею, диаметр газопровода: до 110 мм | 100 м газопровода | 0.52
40 | Труба ПЭ 80 SDR 11, наружный диаметр 32 мм (ГОСТ Р 50838-95) Объем:52*1,02 | 10 м | 5.304
41 | Сварка полиэтиленовых труб при помощи соединительных деталей с закладными нагревателями, диаметр труб: 32 мм | 1 соединение | 5
42 | Муфты полиэтиленовые с закладными электронагревателями для труб диаметром 32 мм | шт. | 2
43 | Укладка газопроводов из полиэтиленовых труб в траншею со стационарно установленного барабана, диаметр газопровода: 110 мм | 100 м укладки | 2
44 | Укладка газопроводов из одиночных полиэтиленовых труб в траншею, диаметр газопровода: до 110 мм | 100 м газопровода | 0.89
45 | Устройство переходов в груунтах 1-Ш группы для прокладки труб диаметром до 160мм через автомобильные.железные дороги и другие коммуникации с помощью установок горизонтально направленного бурения и проходческих машин с тяговым усилием 40Кн | м | 71
46 | Труба ПЭ 80 SDR 11, наружный диаметр 110 мм (ГОСТ Р 50838-95)Объем:60*1.02+300 | 10 м | 36.12
47 | Сварка «встык» полиэтиленовых труб нагревательным элементом: при ручном управлении процессом сварки, диаметр труб 110 мм | 1 соединение | 5
48 | Сварка полиэтиленовых труб при помощи соединительных деталей с закладными нагревателями, диаметр труб: 110 мм | 1 соединение | 9
49 | Муфты полиэтиленовые с закладными электронагревателями для труб диаметром 63 мм | шт. | 2
50 | Укладка газопроводов из одиночных полиэтиленовых труб в траншею, диаметр газопровода: до 110 мм | 100 м газопровода | 0.35
51 | Труба ПЭ 80 SDR 11, наружный диаметр 63 мм (ГОСТ Р 50838-95) | 10 м | 3.57
52 | Сварка «встык» полиэтиленовых труб нагревательным элементом: при ручном управлении процессом сварки, диаметр труб 63 мм | 1 соединение | 3
53 | Муфты полиэтиленовые с закладными электронагревателями для труб диаметром 63 мм | шт. | 2
54 | Неразъемное соединение «полиэтилен-сталь» SDR 11 110х10,0/СТ108 (ТУ2248-025-00203536-96) | шт. | 3
55 | Сварка полиэтиленовых труб при помощи соединительных деталей с закладными нагревателями, диаметр труб: 110 мм | 1 соединение | 3
56 | Установка седелок крановых полиэтиленовых с закладными нагревателями на газопроводе из полиэтиленовых труб , диаметры соединяемых труб: 110х32, 110х63 мм | 1 соединение | 4
57 | Седелка полиэтиленовая с ответной нижней частью Д=110х32 мм | шт. | 3
58 | Седелка полиэтиленовая с ответной нижней частью Д=110х63 мм | шт. | 1
59 | Сварка полиэтиленовых труб при помощи соединительных деталей с закладными нагревателями, диаметр труб: 32 мм | 1 соединение | 3
60 | Сварка полиэтиленовых труб при помощи соединительных деталей с закладными нагревателями, диаметр труб: 63 мм | 1 соединение | 1
61 | Установка тройника на газопроводе из полиэтиленовых труб в горизонтальной плоскости, диаметр газопровода: 110 мм | 1 тройник | 2
62 | Тройник полиэтиленовый с удлиненным хвостовиком равнопроходной, SDR 11, диаметр 110 мм (ТУ2248-001-18425183-01) | шт. | 2
63 | Сварка полиэтиленовых труб при помощи соединительных деталей с закладными нагревателями, диаметр труб: 110 мм | 1 соединение | 4
64 | Установка отвода на газопроводе из полиэтиленовых труб в горизонтальной плоскости, диаметр отвода: 110 мм | 1 отвод | 6
65 | Сварка полиэтиленовых труб при помощи соединительных деталей с закладными нагревателями, диаметр труб: 110 мм | 1 соединение | 6
66 | Переход полиэтиленовый с удлиненным хвостовиком SDR 11, 110х63 (ТУ2248-001-18425183-01) | шт. | 3
67 | Сварка полиэтиленовых труб при помощи соединительных деталей с закладными нагревателями, диаметр труб: 110 мм | 1 соединение | 3
68 | Сварка полиэтиленовых труб при помощи соединительных деталей с закладными нагревателями, диаметр труб: 63 мм | 1 соединение | 3
69 | Переход полиэтиленовый с удлиненным хвостовиком SDR 11, 63х32 (ТУ2248-001-18425183-01) | шт. | 3
70 | Переход полиэтиленовый с удлиненным хвостовиком SDR 11, 63х32 (ТУ2248-001-18425183-01) | шт. | 3
71 | Сварка полиэтиленовых труб при помощи соединительных деталей с закладными нагревателями, диаметр труб: 63 мм | 1 соединение | 3
72 | Сварка полиэтиленовых труб при помощи соединительных деталей с закладными нагревателями, диаметр труб: 32 мм | 1 соединение | 3
73 | Краны газовые шаровыестальной для подземной установки | шт. | 2
74 | Установка вентилей, задвижек, затворов, клапанов обратных, кранов проходных на трубопроводах из стальных труб диаметром: до 25 мм | 1 шт. | 2
75 | Устройство ковера,установка | 1 установка | 2
76 | Бетон тяжелый, крупность заполнителя более 40 мм, класс В7,5 (М 100) | м3 | 0.3
77 | Сборка и установка узла газового крана в колодцах, условный диаметр крана: до 80 мм | 1 узел газового крана | 2
78 | Кран шаровой муфтовый 11Б27П1, диаметром 25 мм | шт. | 2
79 | Кабель до 35 кВ в готовых траншеях без покрытий, масса 1 м: до 1 кг | 100 м кабеля | 4.47
80 | Лента сигнальная "Газ" ЛСГ 200 | м | 447
81 | Монтаж щитков | 100 знаков | 0.14
82 | Щитки металлические | шт | 14
Домовое подключение
83 | Установка вентилей, задвижек, затворов, клапанов обратных, кранов проходных на трубопроводах из стальных труб диаметром: до 25 мм | 1 шт. | 5
84 | Кран шаровой муфтовый 11Б27П1, диаметром 25 мм | шт. | 5
85 | Прокладка трубопроводов газоснабжения из стальных водогазопроводных неоцинкованных труб диаметром: 25 мм | 100 м трубопровода | 0.1
86 | Окраска огрунтованных бетонных и оштукатуренных поверхностей: краской БТ-177 серебристой | 100 м2 окрашиваемой поверхности | 0.02
87 | Окраска металлических огрунтованных поверхностей: эмалью ХВ-124 | 100 м2 окрашиваемой поверхности | 0.02
88 | Укладка трубопроводов из полиэтиленовых труб диаметром: 65 мм | 1 км трубопровода | 0.011
89 | Трубы напорные из полиэтилена низкого давления тяжелого типа, наружным диаметром 63 мм | 10 м | 1.1
90 | Протаскивание в футляр стальных труб диаметром: 100 мм | 100 м трубы, уложенной в футляр | 0.105
91 | Труба ПЭ 80 SDR 11, наружный диаметр 32 мм (ГОСТ Р 50838-95) | 10 м | 1.05
92 | Укладка стальных водопроводных труб диаметром: 100 мм | 1 км трубопровода | 0.003
93 | Нанесение весьма усиленной антикоррозионной изоляции из полимерных липких лент на стальные трубопроводы диаметром: 100 мм | 1 км трубопровода | 0.003
94 | Трубы стальные электросварные прямошовные со снятой фаской из стали марок БСт2кп-БСт4кп и БСт2пс-БСт4пс наружный диаметр 89 мм, толщина стенки 3,5 мм | м | 10
95 | Неразъемное соединение «полиэтилен-сталь» 32х25 | шт. | 5
96 | Сварка полиэтиленовых труб при помощи соединительных деталей с закладными нагревателями, диаметр труб: 32 мм | 1 соединение | 5
97 | Установка фасонных частей стальных сварных диаметром: 100-250 мм | 1 т фасонных частей | 0.003
98 | Заделка сальников при проходе труб через фундаменты или стены подвала диаметром: до 100 мм | 1футляр | 5
99 | Врезка штуцером в действующие стальные газопроводы низкого давления под газом со снижением давления, условный диаметр врезаемого газопровода: до 100 мм | 10 врезок | 0.1
100 | Врезка штуцером в действующие стальные газопроводы низкого давления под газом со снижением давления, условный диаметр врезаемого газопровода: до 80 мм | 10 врезок | 0.1
101 | Очистка полости трубопровода продувкой воздухом, условный диаметр газопровода: до 100 мм | 100 м трубопровода | 4.944
102 | Монтаж инвентарного узла для очистки и испытания газопровода, условный диаметр газопровода: до 100 мм | 1 узел | 2
103 | Подъем давления при испытании воздухом газопроводов низкого и среднего давления (до 0,3 МПа) условным диаметром: до 100 мм | 100 м газопровода | 4.944
104 | Выдержка под давлением до 0,6 МПа при испытании на прочность и герметичность газопроводов условным диаметром: 50-300 мм | 1 участок испытания газопровода | 2
105 | Ультразвуковая дефектоскопия трубопровода одним преобразователем сварных соединений перлитного класса с двух сторон, прозвучивание поперечное, диаметр трубопровода: 89 мм, толщина стенки до 14 мм | 1 стык | 1
106 | Гаммаграфический контроль трубопровода через две стенки, диаметр трубопровода: 108 мм, толщина стенки до 5 мм | 1 снимок | 1
107 | Разработка траншей экскаватором «обратная лопата» с ковшом вместимостью 0,25 м3, группа грунтов: 2 | 1000 м3 грунта | 0.306
108 | Разработка траншей экскаватором «обратная лопата» с ковшом вместимостью 0,25 м3, группа грунтов: 3 | 1000 м3 грунта | 0.0397
109 | Разработка грунта с погрузкой на автомобили-самосвалы экскаваторами с ковшом вместимостью: 0,25 м3, группа грунтов 3 | 1000 м3 грунта | 0.19679
110 | Разработка траншей экскаватором «обратная лопата» с ковшом вместимостью 0,25 м3, группа грунтов: 3 | 1000 м3 грунта | 0.4441
111 | Разработка грунта вручную в траншеях глубиной до 2 м без креплений с откосами, группа грунтов: 2 | 100 м3 грунта | 0.25
112 | Разработка грунта вручную в траншеях глубиной до 2 м без креплений с откосами, группа грунтов: 2 | 100 м3 грунта | 0.05
113 | Разработка грунта вручную в траншеях глубиной до 2 м без креплений с откосами, группа грунтов: 3 | 100 м3 грунта | 0.34
114 | Разработка грунта вручную в траншеях глубиной до 2 м без креплений с откосами, группа грунтов: 3 | 100 м3 грунта | 0.31
115 | Устройство основания под трубопроводы: песчаного | 10 м3 основания | 17.82
116 | Засыпка вручную траншей, пазух котлованов и ям, группа грунтов: 2 | 100 м3 грунта | 0.05
117 | Засыпка вручную траншей, пазух котлованов и ям, группа грунтов: 3 | 100 м3 грунта | 0.497
118 | Засыпка траншей и котлованов с перемещением грунта до 5 м бульдозерами мощностью: 96 кВт (130 л.с.), группа грунтов 2 | 1000 м3 грунта | 0.206
119 | Засыпка траншей и котлованов с перемещением грунта до 5 м бульдозерами мощностью: 96 кВт (130 л.с.), группа грунтов 3 | 1000 м3 грунта | 0.50392
120 | Уплотнение грунта пневматическими трамбовками, группа грунтов: 1-2 | 100 м3 уплотненного грунта | 3.06
121 | Уплотнение грунта пневматическими трамбовками, группа грунтов: 3-4 | 100 м3 уплотненного грунта | 8.0392
122 | Перевозка грузов автомобилями-самосвалами грузоподъемностью 10 т, работающих вне карьера, на расстояние: до 2 км I класс груза Объем:178.3*1.6 | 1 т груза | 570.56
123 | Водоотлив: из траншей | 100 м3 мокрого грунта | 3.88
Асфальтовое покрытие
124 | Устройство оснований толщиной 15 см из щебня фракции 40-70 мм при укатке каменных материалов с пределом прочности на сжатие свыше 68,6 до 98,1 МПа (свыше 700 до 1000 кгс/см2): нижнего слоя двухслойных | 1000 м2 основания | 0.018
125 | На каждый 1 см изменения толщины слоя добавлять или исключать к расценкам 27-04-006-01, 27-04-006-02, 27-04-006-03 | 1000 м2 основания | 0.018
126 | Розлив вяжущих материалов | 1 т | 0.045
127 | Устройство покрытия толщиной 3 см из холодных асфальтобетонных смесей: типа БХ | 1000 м2 покрытия | 0.018
128 | На каждые 0,5 см изменения толщины покрытия из холодных асфальтобетонных смесей добавлять или исключать: к расценке 27-06-019-01 | 1000 м2 покрытия | 0.018
129 | Асфальтобетонные смеси дорожные, аэродромные и асфальтобетон (горячие и теплые для плотного асфальтобетона мелко и крупнозернистые, песчаные), марка I, тип Б | т | 2.14
Составил: Шамсутдинов А.Р
И нженер