## Локальная смета
Утверждаю:_____________А.З.Ишкильдин
Глава Аргаяшского сельского поселения
Стройка:с.Аргаяш Аргаяшского района
Объект:Газоснабжение жилых домов №№41-47 по ул Интернациональной
ЛОКАЛЬНАЯ СМЕТА
(локальный сметный расчет)
Газоснабжение жилых домов № 41-47 по улице Интернациональной села Аргаяш Аргаяшского муниципального района Челябинской области
Основание:Задание
|  |  | Всего с НДС в т.ч. | [5 empty] | 1 282 194 рубля с НДС в т.ч.
[6 empty] | базисная цена |  |  | текущая цена
|  |  | Сметная стоимость: |  |  | 220.952 |  | тыс. руб. | 1086.605 | [10 empty] | тыс. руб.
|  |  | в т.ч. оборудование |  |  | 0 |  | тыс. руб. | 0 | [10 empty] | тыс. руб.
|  |  | монтажных работ |  |  | 3.773 |  | тыс. руб. | 24.531 | [10 empty] | тыс. руб.
|  |  | Hормативная трудоемкость: |  |  | 1.1454 |  | тыс.чел.ч | 1.1454 | [10 empty] | тыс.чел.ч | 990.07 | 990.07
|  |  | Сметная заработная плата: |  |  | 14.053 |  | тыс. руб. | 226.448 | [10 empty] | тыс. руб. | 155.29 | 155.29
Составлена в базисных ценах на 01.2000 г. и текущих ценах на |  |  | 23кв.2017г
№ пп | Код норматива, Наименование, Единица измерения | Объем | Базисная стоимость за единицу |  |  | Базисная стоимость всего |  |  | Текущая стоимость всего
|  |  | Всего | Осн. З/п | Эксп. | Всего | Осн. З/п | Эксп. | Всего | Осн. З/п | [9 empty] | Эксп.
|  |  |  | Материал | В т.ч. з/п |  | Материал | В т.ч. з/п |  | Материал | [9 empty] | В т.ч. з/п
1 | 2 | 3 | 4 | 5 | 6 | 7 | 8 | 9 | 10 | 11 | [9 empty] | 12
Раздел 1. Газоснабжение жилых домов №№41-47 по ул.Интернациональной в с.Аргаяш Аргаяшского района Челябинской области
Газопровод низкого давления
1 | ТЕР24-02-041-01 Надземная прокладка стальных газопроводов на металлических опорах, условный диаметр газопровода: 50 мм 100 м газопровода | 0.09 | 2085.21 | 232,58 _____ 260,73 | 1591,9 _____ 205,71 | 188 52 30 | 21 _____ 24 | 143 _____ 19 | 1129 | 263 _____ 72 | Р | 130 | 89 | 52 | 30 | 548 | 300 | 0.85 | (0.85*0.8) | 794 _____ 233
| Накладные расходы от ФОТ | 0%=111%=130% *0,85 |  |  |  | 52,00 |  |  | 548,00 | [13 empty] | 0
| Сметная прибыль от ФОТ | 0%=61%=89% *(0.85*0.8) |  |  |  | 30,00 |  |  | 300,00 | [13 empty] | 0
2 | ТССЦ-103-0015 Трубы стальные сварные водогазопроводные с резьбой черные обыкновенные (неоцинкованные), диаметр условного прохода 25 мм, толщина стенки 3,2 мм Объем:6,0*1,01 м | 6.06 | 17.6 | _____ 17,6 |  | 107 | _____ 107 |  | 543 | _____ 543 | М | 130 | 89 |  |  |  |  | 0.85 | (0.85*0.8)
3 | ТССЦ-103-0139 Трубы стальные электросварные прямошовные со снятой фаской из стали марок БСт2кп-БСт4кп и БСт2пс-БСт4пс наружный диаметр 57 мм, толщина стенки 3,5 мм м | 3.03 | 30.2 | _____ 30,2 |  | 92 | _____ 92 |  | 514 | _____ 514 | М | 130 | 89 |  |  |  |  | 0.85 | (0.85*0.8)
4 | ТЕР24-02-041-03 Надземная прокладка стальных газопроводов на металлических опорах, условный диаметр газопровода: 80 мм 100 м газопровода | 0.03 | 2224.57 | 252,68 _____ 317,46 | 1654,43 _____ 209,45 | 67 18 11 | 8 _____ 9 | 50 _____ 6 | 405 | 95 _____ 37 | Р | 130 | 89 | 18 | 11 | 192 | 105 | 0.85 | (0.85*0.8) | 273 _____ 79
| Накладные расходы от ФОТ | 0%=111%=130% *0,85 |  |  |  | 18,00 |  |  | 192,00 | [13 empty] | 0
| Сметная прибыль от ФОТ | 0%=61%=89% *(0.85*0.8) |  |  |  | 11,00 |  |  | 105,00 | [13 empty] | 0
5 | ТССЦ-103-0154 Трубы стальные электросварные прямошовные со снятой фаской из стали марок БСт2кп-БСт4кп и БСт2пс-БСт4пс наружный диаметр 89 мм, толщина стенки 3,5 мм Объем:3*1.01 м | 3.03 | 48.2 | _____ 48,2 |  | 146 | _____ 146 |  | 821 | _____ 821 | М | 130 | 89 |  |  |  |  | 0.85 | (0.85*0.8)
6 | ТЕР24-02-041-04 Надземная прокладка стальных газопроводов на металлических опорах, условный диаметр газопровода: 100 мм 100 м газопровода | 0.09 | 2885.45 | 336,3 _____ 377,02 | 2172,13 _____ 274,64 | 260 72 42 | 30 _____ 35 | 195 _____ 25 | 1587 | 380 _____ 134 | Р | 130 | 89 | 72 | 42 | 764 | 418 | 0.85 | (0.85*0.8) | 1073 _____ 311
| Накладные расходы от ФОТ | 0%=111%=130% *0,85 |  |  |  | 72,00 |  |  | 764,00 | [13 empty] | 0
| Сметная прибыль от ФОТ | 0%=61%=89% *(0.85*0.8) |  |  |  | 42,00 |  |  | 418,00 | [13 empty] | 0
7 | ТССЦ-103-0161 Трубы стальные электросварные прямошовные со снятой фаской из стали марок БСт2кп-БСт4кп и БСт2пс-БСт4пс наружный диаметр 108 мм, толщина стенки 4 мм Объем:9*1,01 м | 9.09 | 67.3 | _____ 67,3 |  | 612 | _____ 612 |  | 3436 | _____ 3436 | М | 130 | 89 |  |  |  |  | 0.85 | (0.85*0.8)
8 | ТЕР13-03-002-02 Огрунтовка металлических поверхностей за один раз: грунтовкой ФЛ-03К 100 м2 окрашиваемой поверхности | 0.048 | 375.58 | 71,47 _____ 293,96 | 10,15 _____ 0,12 | 18 3 2 | 3 _____ 15 |  | 75 | 43 _____ 30 | Р | 90 | 70 | 3 | 2 | 33 | 20 | 0.85 | (0.85*0.8) | 2
| Накладные расходы от ФОТ | 0%=77%=90% *0,85 |  |  |  | 3,00 |  |  | 33,00 | [13 empty] | 0
| Сметная прибыль от ФОТ | 0%=48%=70% *(0.85*0.8) |  |  |  | 2,00 |  |  | 20,00 | [13 empty] | 0
9 | ТЕР13-03-004-06 Окраска металлических огрунтованных поверхностей: эмалью ХВ-124 100 м2 окрашиваемой поверхности | 0.048 | 687.04 | 28,33 _____ 650,88 | 7,83 _____ 0,12 | 33 1 1 | 1 _____ 32 |  | 153 | 17 _____ 134 | Р | 90 | 70 | 1 | 1 | 13 | 8 | 0.85 | (0.85*0.8) | 2
| Накладные расходы от ФОТ | 0%=77%=90% *0,85 |  |  |  | 1,00 |  |  | 13,00 | [13 empty] | 0
| Сметная прибыль от ФОТ | 0%=48%=70% *(0.85*0.8) |  |  |  | 1,00 |  |  | 8,00 | [13 empty] | 0
10 | ТЕР24-02-030-01 Укладка в траншею изолированных стальных газопроводов условным диаметром: до 50 мм 100 м трубопровода | 0.025 | 6306.84 | 227,93 _____ 5159,07 | 919,84 _____ 102,06 | 158 12 7 | 6 _____ 129 | 23 _____ 3 | 1007 | 72 _____ 803 | Р | 130 | 89 | 12 | 7 | 115 | 63 | 0.85 | (0.85*0.8) | 132 _____ 32
| Накладные расходы от ФОТ | 0%=111%=130% *0,85 |  |  |  | 12,00 |  |  | 115,00 | [13 empty] | 0
| Сметная прибыль от ФОТ | 0%=61%=89% *(0.85*0.8) |  |  |  | 7,00 |  |  | 63,00 | [13 empty] | 0
11 | ТЕР24-02-030-03 Укладка в траншею изолированных стальных газопроводов условным диаметром: до 100 мм 100 м трубопровода | 0.09 | 12035.56 | 330,42 _____ 10392,73 | 1312,41 _____ 139,29 | 1083 56 33 | 30 _____ 935 | 118 _____ 13 | 6516 | 374 _____ 5480 | Р | 130 | 89 | 56 | 33 | 588 | 322 | 0.85 | (0.85*0.8) | 662 _____ 158
| Накладные расходы от ФОТ | 0%=111%=130% *0,85 |  |  |  | 56,00 |  |  | 588,00 | [13 empty] | 0
| Сметная прибыль от ФОТ | 0%=61%=89% *(0.85*0.8) |  |  |  | 33,00 |  |  | 322,00 | [13 empty] | 0
12 | ТЕР22-03-001-05 Установка фасонных частей стальных сварных диаметром: 100-250 мм 1 т фасонных частей | 0.013 | 31686.43 | 4960,28 _____ 14919,4 | 11806,75 _____ 1684,6 | 412 112 65 | 64 _____ 195 | 153 _____ 22 | 3235 | 811 _____ 1491 | Р | 130 | 89 | 112 | 65 | 1200 | 657 | 0.85 | (0.85*0.8) | 933 _____ 275
| Накладные расходы от ФОТ | 0%=111%=130% *0,85 |  |  |  | 112,00 |  |  | 1200,00 | [13 empty] | 0
| Сметная прибыль от ФОТ | 0%=61%=89% *(0.85*0.8) |  |  |  | 65,00 |  |  | 657,00 | [13 empty] | 0
13 | ТЕР22-01-012-05 Укладка стальных водопроводных труб с пневматическим испытанием диаметром: 150 мм 1 км трубопровода | 0.001 | 18507.43 | 7448,21 _____ 2320 | 8739,22 _____ 1570,35 | 19 12 7 | 7 _____ 3 | 9 _____ 2 | 163 | 94 _____ 14 | Р | 130 | 89 | 12 | 7 | 126 | 69 | 0.85 | (0.85*0.8) | 55 _____ 20
| Накладные расходы от ФОТ | 0%=111%=130% *0,85 |  |  |  | 12,00 |  |  | 126,00 | [13 empty] | 0
| Сметная прибыль от ФОТ | 0%=61%=89% *(0.85*0.8) |  |  |  | 7,00 |  |  | 69,00 | [13 empty] | 0
14 | ТЕР22-02-010-05 Нанесение весьма усиленной антикоррозионной изоляции из полимерных липких лент на стальные трубопроводы диаметром: 150 мм 1 км трубопровода | 0.001 | 50641.58 | 797,54 _____ 35759,61 | 14084,43 _____ 1613,1 | 51 4 2 | 1 _____ 36 | 14 _____ 2 | 186 | 10 _____ 103 | Р | 130 | 89 | 4 | 2 | 33 | 18 | 0.85 | (0.85*0.8) | 73 _____ 20
| Накладные расходы от ФОТ | 0%=111%=130% *0,85 |  |  |  | 4,00 |  |  | 33,00 | [13 empty] | 0
| Сметная прибыль от ФОТ | 0%=61%=89% *(0.85*0.8) |  |  |  | 2,00 |  |  | 18,00 | [13 empty] | 0
15 | ТССЦ-103-0174 Трубы стальные электросварные прямошовные со снятой фаской из стали марок БСт2кп-БСт4кп и БСт2пс-БСт4пс наружный диаметр 159 мм, толщина стенки 3,5 мм м | 1 | 87.5 | _____ 87,5 |  | 88 | _____ 88 |  | 492 | _____ 492 | М | 130 | 89 |  |  |  |  | 0.85 | (0.85*0.8)
16 | ТЕР16-07-006-02 Заделка сальников при проходе труб через фундаменты или стены подвала диаметром: до 200 мм 1 сальник | 2 | 80.44 | 27,07 _____ 53,37 |  | 161 69 38 | 54 _____ 107 |  | 1246 | 680 _____ 566 | Р | 128 | 83 | 69 | 38 | 740 | 384 | 0.85 | (0.85*0.8)
| Накладные расходы от ФОТ | 0%=109%=128% *0,85 |  |  |  | 69,00 |  |  | 740,00 | [13 empty] | 0
| Сметная прибыль от ФОТ | 0%=56%=83% *(0.85*0.8) |  |  |  | 38,00 |  |  | 384,00 | [13 empty] | 0
17 | ТЕР22-01-012-02 Укладка стальных водопроводных труб с пневматическим испытанием диаметром: 75 мм 1 км трубопровода | 0.0005 | 11507.86 | 5733,42 _____ 557,25 | 5217,19 _____ 983,54 | 6 4 2 | 3 | 3 | 55 | 36 _____ 2 | Р | 130 | 89 | 4 | 2 | 46 | 25 | 0.85 | (0.85*0.8) | 17 _____ 6
| Накладные расходы от ФОТ | 0%=111%=130% *0,85 |  |  |  | 4,00 |  |  | 46,00 | [13 empty] | 0
| Сметная прибыль от ФОТ | 0%=61%=89% *(0.85*0.8) |  |  |  | 2,00 |  |  | 25,00 | [13 empty] | 0
18 | ТЕР22-02-010-02 Нанесение весьма усиленной антикоррозионной изоляции из полимерных липких лент на стальные трубопроводы диаметром: 75 мм 1 км трубопровода | 0.0005 | 23375.54 | 2665,37 _____ 19726,4 | 983,77 _____ 96,49 | 12 1 1 | 1 _____ 11 |  | 48 | 17 _____ 29 | Р | 130 | 89 | 1 | 1 | 20 | 11 | 0.85 | (0.85*0.8) | 2 _____ 1
| Накладные расходы от ФОТ | 0%=111%=130% *0,85 |  |  |  | 1,00 |  |  | 20,00 | [13 empty] | 0
| Сметная прибыль от ФОТ | 0%=61%=89% *(0.85*0.8) |  |  |  | 1,00 |  |  | 11,00 | [13 empty] | 0
19 | ТССЦ-103-0154 Трубы стальные электросварные прямошовные со снятой фаской из стали марок БСт2кп-БСт4кп и БСт2пс-БСт4пс наружный диаметр 89 мм, толщина стенки 3,5 мм м | 0.5 | 48.2 | _____ 48,2 |  | 24 | _____ 24 |  | 135 | _____ 135 | М | 130 | 89 |  |  |  |  | 0.85 | (0.85*0.8)
20 | ТЕР16-07-006-01 Заделка сальников при проходе труб через фундаменты или стены подвала диаметром: до 100 мм 1 сальник | 1 | 36.31 | 20,65 _____ 15,66 |  | 36 27 15 | 21 _____ 15 |  | 344 | 259 _____ 85 | Р | 128 | 83 | 27 | 15 | 282 | 146 | 0.85 | (0.85*0.8)
| Накладные расходы от ФОТ | 0%=109%=128% *0,85 |  |  |  | 27,00 |  |  | 282,00 | [13 empty] | 0
| Сметная прибыль от ФОТ | 0%=56%=83% *(0.85*0.8) |  |  |  | 15,00 |  |  | 146,00 | [13 empty] | 0
21 | ТССЦ-507-0784 Неразъемное изолирующее соединение ИС-50 шт. | 1 | 480.04 | _____ 480,04 |  | 480 | _____ 480 |  | 1140 | _____ 1140 | М | 128 | 83 |  |  |  |  | 0.85 | (0.85*0.8)
22 | ТЕР22-03-014-01 Приварка фланцев к стальным трубопроводам диаметром: 50 мм 1 фланец | 1 | 32.4 | 5,19 _____ -0,86 | 28,07 _____ 4,08 | 32 12 7 | 5 _____ -1 | 28 _____ 4 | 436 | 65 _____ 200 | Р | 130 | 89 | 12 | 7 | 128 | 70 | 0.85 | (0.85*0.8) | 171 _____ 51
| Накладные расходы от ФОТ | 0%=111%=130% *0,85 |  |  |  | 12,00 |  |  | 128,00 | [13 empty] | 0
| Сметная прибыль от ФОТ | 0%=61%=89% *(0.85*0.8) |  |  |  | 7,00 |  |  | 70,00 | [13 empty] | 0
23 | ТССЦ-507-0762 Неразъемное соединение ИС-100 шт. | 2 | 878.48 | _____ 878,48 |  | 1757 | _____ 1757 |  | 7037 | _____ 7037 | М | 130 | 89 |  |  |  |  | 0.85 | (0.85*0.8)
24 | ТЕР22-03-014-03 Приварка фланцев к стальным трубопроводам диаметром: 100 мм 1 фланец | 2 | 56.94 | 9,81 _____ 3,35 | 43,78 _____ 6,37 | 114 43 25 | 20 _____ 6 | 88 _____ 13 | 1574 | 247 _____ 794 | Р | 130 | 89 | 43 | 25 | 450 | 246 | 0.85 | (0.85*0.8) | 533 _____ 160
| Накладные расходы от ФОТ | 0%=111%=130% *0,85 |  |  |  | 43,00 |  |  | 450,00 | [13 empty] | 0
| Сметная прибыль от ФОТ | 0%=61%=89% *(0.85*0.8) |  |  |  | 25,00 |  |  | 246,00 | [13 empty] | 0
25 | ТЕР01-02-031-04 Бурение ям глубиной до 2 м бурильно-крановыми машинами: на автомобиле, группа грунтов 2 100 ям | 0.1 | 2426.18 | 149.87 | 2276,31 _____ 232,59 | 243 30 15 | 15 | 228 _____ 23 | 1756 | 188 | Р | 80 | 45 | 30 | 15 | 326 | 147 | 0.85 | (0.85*0.8) | 1568 _____ 292
| Накладные расходы от ФОТ | 0%=68%=80% *0,85 |  |  |  | 30,00 |  |  | 326,00 | [13 empty] | 0
| Сметная прибыль от ФОТ | 0%=31%=45% *(0.85*0.8) |  |  |  | 15,00 |  |  | 147,00 | [13 empty] | 0
26 | ТЕР06-01-001-13 Устройство фундаментов-столбов: бетонных 100 м3 бетона, бутобетона и железобетона в деле | 0.0084 | 14758.76 | 6449,24 _____ 6374,53 | 1934,99 _____ 302,95 | 124 60 31 | 54 _____ 54 | 16 _____ 3 | 1042 | 681 _____ 268 | Р | 105 | 65 | 60 | 31 | 636 | 315 | 0.85 | (0.85*0.8) | 93 _____ 32
| Накладные расходы от ФОТ | 0%=89%=105% *0,85 |  |  |  | 60,00 |  |  | 636,00 | [13 empty] | 0
| Сметная прибыль от ФОТ | 0%=44%=65% *(0.85*0.8) |  |  |  | 31,00 |  |  | 315,00 | [13 empty] | 0
27 | ТССЦ-401-0023 Бетон тяжелый, крупность заполнителя более 40 мм, класс В7,5 (М 100) м3 | 0.8568 | 538 | _____ 538 |  | 461 | _____ 461 |  | 2358 | _____ 2358 | М | 128 | 83 |  |  |  |  | 0.85 | (0.85*0.8)
28 | ТЕР09-03-040-01 Монтаж защитных ограждений оборудования 1 т конструкций | 0.616 | 1440.31 | 1056,05 _____ 308,3 | 75,96 _____ 1,96 | 887 587 471 | 651 _____ 189 | 47 _____ 1 | 9282 | 8178 _____ 868 | Р | 90 | 85 | 587 | 471 | 6268 | 4736 | 0.85 | (0.85*0.8) | 236 _____ 15
| Накладные расходы от ФОТ | 0%=77%=90% *0,85 |  |  |  | 587,00 |  |  | 6268,00 | [13 empty] | 0
| Сметная прибыль от ФОТ | 0%=58%=85% *(0.85*0.8) |  |  |  | 471,00 |  |  | 4736,00 | [13 empty] | 0
29 | ТССЦ-201-0848 Конструкции стальные индивидуальные решетчатые сварные массой 0,1-0,5 т т | 0.616 | 10420 | _____ 10420 |  | 6419 | _____ 6419 |  | 37008 | _____ 37008 | М | 128 | 83 |  |  |  |  | 0.85 | (0.85*0.8)
30 | ТЕР13-03-002-02 Огрунтовка металлических поверхностей за один раз: грунтовкой ФЛ-03К 100 м2 окрашиваемой поверхности | 0.16 | 375.58 | 71,47 _____ 293,96 | 10,15 _____ 0,12 | 60 10 7 | 11 _____ 47 | 2 | 250 | 144 _____ 99 | Р | 90 | 70 | 10 | 7 | 110 | 69 | 0.85 | (0.85*0.8) | 7
| Накладные расходы от ФОТ | 0%=77%=90% *0,85 |  |  |  | 10,00 |  |  | 110,00 | [13 empty] | 0
| Сметная прибыль от ФОТ | 0%=48%=70% *(0.85*0.8) |  |  |  | 7,00 |  |  | 69,00 | [13 empty] | 0
31 | ТЕР13-03-004-06 Окраска металлических огрунтованных поверхностей: эмалью ХВ-124 100 м2 окрашиваемой поверхности | 0.32 | 687.04 | 28,33 _____ 650,88 | 7,83 _____ 0,12 | 220 8 5 | 9 _____ 208 | 3 | 1017 | 114 _____ 892 | Р | 90 | 70 | 8 | 5 | 87 | 54 | 0.85 | (0.85*0.8) | 11
| Накладные расходы от ФОТ | 0%=77%=90% *0,85 |  |  |  | 8,00 |  |  | 87,00 | [13 empty] | 0
| Сметная прибыль от ФОТ | 0%=48%=70% *(0.85*0.8) |  |  |  | 5,00 |  |  | 54,00 | [13 empty] | 0
32 | ТЕР01-02-031-04 Бурение ям глубиной до 2 м бурильно-крановыми машинами: на автомобиле, группа грунтов 2 100 ям | 0.03 | 2426.18 | 149.87 | 2276,31 _____ 232,59 | 73 9 4 | 4 | 69 _____ 7 | 527 | 57 | Р | 80 | 45 | 9 | 4 | 99 | 44 | 0.85 | (0.85*0.8) | 470 _____ 88
| Накладные расходы от ФОТ | 0%=68%=80% *0,85 |  |  |  | 9,00 |  |  | 99,00 | [13 empty] | 0
| Сметная прибыль от ФОТ | 0%=31%=45% *(0.85*0.8) |  |  |  | 4,00 |  |  | 44,00 | [13 empty] | 0
33 | ТЕР06-01-001-13 Устройство фундаментов-столбов: бетонных 100 м3 бетона, бутобетона и железобетона в деле | 0.012 | 14758.76 | 6449,24 _____ 6374,53 | 1934,99 _____ 302,95 | 177 85 45 | 77 _____ 77 | 23 _____ 4 | 1489 | 973 _____ 383 | Р | 105 | 65 | 85 | 45 | 909 | 450 | 0.85 | (0.85*0.8) | 133 _____ 46
| Накладные расходы от ФОТ | 0%=89%=105% *0,85 |  |  |  | 85,00 |  |  | 909,00 | [13 empty] | 0
| Сметная прибыль от ФОТ | 0%=44%=65% *(0.85*0.8) |  |  |  | 45,00 |  |  | 450,00 | [13 empty] | 0
34 | ТССЦ-401-0025 Бетон тяжелый, крупность заполнителя более 40 мм, класс В12,5 (М150) м3 | 1.2 | 578 | _____ 578 |  | 694 | _____ 694 |  | 3527 | _____ 3527 | М | 105 | 65 |  |  |  |  | 0.85 | (0.85*0.8)
35 | ТЕР09-03-012-12 Монтаж опорных стоек для пролетов: до 24 м 1 т конструкций | 0.264 | 549.95 | 74,73 _____ 175,4 | 299,82 _____ 36,18 | 145 27 22 | 20 _____ 46 | 79 _____ 10 | 968 | 248 _____ 255 | Р | 90 | 85 | 27 | 22 | 282 | 213 | 0.85 | (0.85*0.8) | 465 _____ 120
| Накладные расходы от ФОТ | 0%=77%=90% *0,85 |  |  |  | 27,00 |  |  | 282,00 | [13 empty] | 0
| Сметная прибыль от ФОТ | 0%=58%=85% *(0.85*0.8) |  |  |  | 22,00 |  |  | 213,00 | [13 empty] | 0
36 | ТССЦ-201-0813 Опоры стальные т | 0.264 | 12870 | _____ 12870 |  | 3398 | _____ 3398 |  | 14910 | _____ 14910 | М | 105 | 65 |  |  |  |  | 0.85 | (0.85*0.8)
37 | ТЕР13-03-002-02 Огрунтовка металлических поверхностей за один раз: грунтовкой ФЛ-03К 100 м2 окрашиваемой поверхности | 0.034 | 375.58 | 71,47 _____ 293,96 | 10,15 _____ 0,12 | 13 2 1 | 2 _____ 11 |  | 53 | 31 _____ 21 | Р | 90 | 70 | 2 | 1 | 24 | 15 | 0.85 | (0.85*0.8) | 1
| Накладные расходы от ФОТ | 0%=77%=90% *0,85 |  |  |  | 2,00 |  |  | 24,00 | [13 empty] | 0
| Сметная прибыль от ФОТ | 0%=48%=70% *(0.85*0.8) |  |  |  | 1,00 |  |  | 15,00 | [13 empty] | 0
38 | ТЕР13-03-004-06 Окраска металлических огрунтованных поверхностей: эмалью ХВ-124 100 м2 окрашиваемой поверхности | 0.068 | 687.04 | 28,33 _____ 650,88 | 7,83 _____ 0,12 | 47 2 1 | 2 _____ 44 | 1 | 216 | 24 _____ 190 | Р | 90 | 70 | 2 | 1 | 18 | 11 | 0.85 | (0.85*0.8) | 2
| Накладные расходы от ФОТ | 0%=77%=90% *0,85 |  |  |  | 2,00 |  |  | 18,00 | [13 empty] | 0
| Сметная прибыль от ФОТ | 0%=48%=70% *(0.85*0.8) |  |  |  | 1,00 |  |  | 11,00 | [13 empty] | 0
39 | ТЕР24-02-034-01 Укладка газопроводов из одиночных полиэтиленовых труб в траншею, диаметр газопровода: до 110 мм 100 м газопровода | 0.52 | 11.42 | 11.42 |  | 6 8 5 | 6 |  | 75 | 75 | Р | 130 | 89 | 8 | 5 | 83 | 45 | 0.85 | (0.85*0.8)
| Накладные расходы от ФОТ | 0%=111%=130% *0,85 |  |  |  | 8,00 |  |  | 83,00 | [13 empty] | 0
| Сметная прибыль от ФОТ | 0%=61%=89% *(0.85*0.8) |  |  |  | 5,00 |  |  | 45,00 | [13 empty] | 0
40 | ТССЦ-507-2052 Труба ПЭ 80 SDR 11, наружный диаметр 32 мм (ГОСТ Р 50838-95) Объем:52*1,02 10 м | 5.304 | 81.4 | _____ 81,4 |  | 432 | _____ 432 |  | 2574 | _____ 2574 | М | 90 | 70 |  |  |  |  | 0.85 | (0.85*0.8)
41 | ТЕР24-02-002-01 Сварка полиэтиленовых труб при помощи соединительных деталей с закладными нагревателями, диаметр труб: 32 мм 1 соединение | 5 | 136.07 | 9,53 _____ 119,16 | 7.38 | 680 62 36 | 48 _____ 595 | 37 | 1869 | 599 _____ 1155 | Р | 130 | 89 | 62 | 36 | 662 | 363 | 0.85 | (0.85*0.8) | 115
| Накладные расходы от ФОТ | 0%=111%=130% *0,85 |  |  |  | 62,00 |  |  | 662,00 | [13 empty] | 0
| Сметная прибыль от ФОТ | 0%=61%=89% *(0.85*0.8) |  |  |  | 36,00 |  |  | 363,00 | [13 empty] | 0
42 | ТССЦ-507-2624 Муфты полиэтиленовые с закладными электронагревателями для труб диаметром 32 мм шт. | 2 | 116 | _____ 116 |  | 232 | _____ 232 |  | 436 | _____ 436 | М | 90 | 70 |  |  |  |  | 0.85 | (0.85*0.8)
43 | ТЕР24-02-031-02 Укладка газопроводов из полиэтиленовых труб в траншею со стационарно установленного барабана, диаметр газопровода: 110 мм 100 м укладки | 2 | 178.27 | 80,76 _____ 20,75 | 76.76 | 357 211 123 | 162 _____ 41 | 154 | 2386 | 2031 _____ 98 | Р | 130 | 89 | 211 | 123 | 2244 | 1229 | 0.85 | (0.85*0.8) | 257
| Накладные расходы от ФОТ | 0%=111%=130% *0,85 |  |  |  | 211,00 |  |  | 2244,00 | [13 empty] | 0
| Сметная прибыль от ФОТ | 0%=61%=89% *(0.85*0.8) |  |  |  | 123,00 |  |  | 1229,00 | [13 empty] | 0
44 | ТЕР24-02-034-01 Укладка газопроводов из одиночных полиэтиленовых труб в траншею, диаметр газопровода: до 110 мм 100 м газопровода | 0.89 | 11.42 | 11.42 |  | 10 13 8 | 10 |  | 128 | 128 | Р | 130 | 89 | 13 | 8 | 141 | 77 | 0.85 | (0.85*0.8)
| Накладные расходы от ФОТ | 0%=111%=130% *0,85 |  |  |  | 13,00 |  |  | 141,00 | [13 empty] | 0
| Сметная прибыль от ФОТ | 0%=61%=89% *(0.85*0.8) |  |  |  | 8,00 |  |  | 77,00 | [13 empty] | 0
45 | Тер34-2-19-1 Устройство переходов в груунтах 1-Ш группы для прокладки труб диаметром до 160мм через автомобильные.железные дороги и другие коммуникации с помощью установок горизонтально направленного бурения и проходческих машин с тяговым усилием 40Кн м | 71 | 685.33 | 3,85 _____ 681,48 |  | 48658 246 162 | 273 _____ 48385 |  |  |  | Р | 90 | 70 | 246 | 162 |  |  | 0.85 | (0.85*0.8)
| Накладные расходы от ФОТ | 0%=77%=90% *0,85 |  |  |  | 246,00 | [16 empty] | 0
| Сметная прибыль от ФОТ | 0%=48%=70% *(0.85*0.8) |  |  |  | 162,00 | [16 empty] | 0
46 | ТССЦ-507-2057 Труба ПЭ 80 SDR 11, наружный диаметр 110 мм (ГОСТ Р 50838-95)Объем:60*1.02+300 10 м | 36.12 | 870 | _____ 870 |  | 31424 | _____ 31424 |  | 197079 | _____ 197079 | М | 90 | 70 |  |  |  |  | 0.85 | (0.85*0.8)
47 | ТЕР24-02-001-02 Сварка «встык» полиэтиленовых труб нагревательным элементом: при ручном управлении процессом сварки, диаметр труб 110 мм 1 соединение | 5 | 38.49 | 16.26 | 22.23 | 192 105 61 | 81 | 111 | 1255 | 1023 | Р | 130 | 89 | 105 | 61 | 1130 | 619 | 0.85 | (0.85*0.8) | 232
| Накладные расходы от ФОТ | 0%=111%=130% *0,85 |  |  |  | 105,00 |  |  | 1130,00 | [13 empty] | 0
| Сметная прибыль от ФОТ | 0%=61%=89% *(0.85*0.8) |  |  |  | 61,00 |  |  | 619,00 | [13 empty] | 0
48 | ТЕР24-02-002-03 Сварка полиэтиленовых труб при помощи соединительных деталей с закладными нагревателями, диаметр труб: 110 мм 1 соединение | 9 | 313.82 | 27,76 _____ 257,32 | 28.74 | 2824 325 189 | 250 _____ 2315 | 259 | 10492 | 3141 _____ 6533 | Р | 130 | 89 | 325 | 189 | 3471 | 1901 | 0.85 | (0.85*0.8) | 818
| Накладные расходы от ФОТ | 0%=111%=130% *0,85 |  |  |  | 325,00 |  |  | 3471,00 | [13 empty] | 0
| Сметная прибыль от ФОТ | 0%=61%=89% *(0.85*0.8) |  |  |  | 189,00 |  |  | 1901,00 | [13 empty] | 0
49 | ТССЦ-507-2625 Муфты полиэтиленовые с закладными электронагревателями для труб диаметром 63 мм шт. | 2 | 173 | _____ 173 |  | 346 | _____ 346 |  | 621 | _____ 621 | М | 90 | 70 |  |  |  |  | 0.85 | (0.85*0.8)
50 | ТЕР24-02-034-01 Укладка газопроводов из одиночных полиэтиленовых труб в траншею, диаметр газопровода: до 110 мм 100 м газопровода | 0.35 | 11.42 | 11.42 |  | 4 5 3 | 4 |  | 50 | 50 | Р | 130 | 89 | 5 | 3 | 55 | 30 | 0.85 | (0.85*0.8)
| Накладные расходы от ФОТ | 0%=111%=130% *0,85 |  |  |  | 5,00 |  |  | 55,00 | [13 empty] | 0
| Сметная прибыль от ФОТ | 0%=61%=89% *(0.85*0.8) |  |  |  | 3,00 |  |  | 30,00 | [13 empty] | 0
51 | ТССЦ-507-2055 Труба ПЭ 80 SDR 11, наружный диаметр 63 мм (ГОСТ Р 50838-95) 10 м | 3.57 | 300 | _____ 300 |  | 1071 | _____ 1071 |  | 6568 | _____ 6568 | М | 90 | 70 |  |  |  |  | 0.85 | (0.85*0.8)
52 | ТЕР24-02-001-01 Сварка «встык» полиэтиленовых труб нагревательным элементом: при ручном управлении процессом сварки, диаметр труб 63 мм 1 соединение | 3 | 27.39 | 11.78 | 15.61 | 82 46 26 | 35 | 47 | 542 | 444 | Р | 130 | 89 | 46 | 26 | 491 | 269 | 0.85 | (0.85*0.8) | 98
| Накладные расходы от ФОТ | 0%=111%=130% *0,85 |  |  |  | 46,00 |  |  | 491,00 | [13 empty] | 0
| Сметная прибыль от ФОТ | 0%=61%=89% *(0.85*0.8) |  |  |  | 26,00 |  |  | 269,00 | [13 empty] | 0
53 | ТССЦ-507-2625 Муфты полиэтиленовые с закладными электронагревателями для труб диаметром 63 мм шт. | 2 | 173 | _____ 173 |  | 346 | _____ 346 |  | 621 | _____ 621 | М | 90 | 70 |  |  |  |  | 0.85 | (0.85*0.8)
54 | ТССЦ-507-0761 Неразъемное соединение «полиэтилен-сталь» SDR 11 110х10,0/СТ108 (ТУ2248-025-00203536-96) шт. | 3 | 700 | _____ 700 |  | 2100 | _____ 2100 |  | 5480 | _____ 5480 | М | 90 | 70 |  |  |  |  | 0.85 | (0.85*0.8)
55 | ТЕР24-02-002-03 Сварка полиэтиленовых труб при помощи соединительных деталей с закладными нагревателями, диаметр труб: 110 мм 1 соединение | 3 | 313.82 | 27,76 _____ 257,32 | 28.74 | 941 108 63 | 83 _____ 772 | 86 | 3497 | 1047 _____ 2177 | Р | 130 | 89 | 108 | 63 | 1157 | 634 | 0.85 | (0.85*0.8) | 273
| Накладные расходы от ФОТ | 0%=111%=130% *0,85 |  |  |  | 108,00 |  |  | 1157,00 | [13 empty] | 0
| Сметная прибыль от ФОТ | 0%=61%=89% *(0.85*0.8) |  |  |  | 63,00 |  |  | 634,00 | [13 empty] | 0
56 | ТЕР24-02-007-02 Установка седелок крановых полиэтиленовых с закладными нагревателями на газопроводе из полиэтиленовых труб , диаметры соединяемых труб: 110х32, 110х63 мм 1 соединение | 4 | 33.98 | 18,33 _____ 3,16 | 12.49 | 136 95 55 | 73 _____ 13 | 50 | 1124 | 921 _____ 53 | Р | 130 | 89 | 95 | 55 | 1018 | 557 | 0.85 | (0.85*0.8) | 150
| Накладные расходы от ФОТ | 0%=111%=130% *0,85 |  |  |  | 95,00 |  |  | 1018,00 | [13 empty] | 0
| Сметная прибыль от ФОТ | 0%=61%=89% *(0.85*0.8) |  |  |  | 55,00 |  |  | 557,00 | [13 empty] | 0
57 | ТССЦ-507-0850 Седелка полиэтиленовая с ответной нижней частью Д=110х32 мм шт. | 3 | 472.15 | _____ 472,15 |  | 1416 | _____ 1416 |  | 5542 | _____ 5542 | М | 90 | 70 |  |  |  |  | 0.85 | (0.85*0.8)
58 | ТССЦ-507-0856 Седелка полиэтиленовая с ответной нижней частью Д=110х63 мм шт. | 1 | 758.88 | 758.88 |  | 759 683 452 | 759 |  | 5185 | 5185 | Р | 90 | 70 | 683 | 452 | 3967 | 2468 | 0.85 | (0.85*0.8)
| Накладные расходы от ФОТ | 0%=77%=90% *0,85 |  |  |  | 683,00 |  |  | 3967,00 | [13 empty] | 0
| Сметная прибыль от ФОТ | 0%=48%=70% *(0.85*0.8) |  |  |  | 452,00 |  |  | 2468,00 | [13 empty] | 0
59 | ТЕР24-02-002-01 Сварка полиэтиленовых труб при помощи соединительных деталей с закладными нагревателями, диаметр труб: 32 мм 1 соединение | 3 | 136.07 | 9,53 _____ 119,16 | 7.38 | 408 38 22 | 29 _____ 357 | 22 | 1121 | 360 _____ 692 | Р | 130 | 89 | 38 | 22 | 398 | 218 | 0.85 | (0.85*0.8) | 69
| Накладные расходы от ФОТ | 0%=111%=130% *0,85 |  |  |  | 38,00 |  |  | 398,00 | [13 empty] | 0
| Сметная прибыль от ФОТ | 0%=61%=89% *(0.85*0.8) |  |  |  | 22,00 |  |  | 218,00 | [13 empty] | 0
60 | ТЕР24-02-002-02 Сварка полиэтиленовых труб при помощи соединительных деталей с закладными нагревателями, диаметр труб: 63 мм 1 соединение | 1 | 212.27 | 17,67 _____ 178,53 | 16.07 | 212 23 14 | 18 _____ 178 | 16 | 606 | 222 _____ 333 | Р | 130 | 89 | 23 | 14 | 245 | 134 | 0.85 | (0.85*0.8) | 51
| Накладные расходы от ФОТ | 0%=111%=130% *0,85 |  |  |  | 23,00 |  |  | 245,00 | [13 empty] | 0
| Сметная прибыль от ФОТ | 0%=61%=89% *(0.85*0.8) |  |  |  | 14,00 |  |  | 134,00 | [13 empty] | 0
61 | ТЕР24-02-006-03 Установка тройника на газопроводе из полиэтиленовых труб в горизонтальной плоскости, диаметр газопровода: 110 мм 1 тройник | 2 | 315.02 | 26,64 _____ 261,27 | 27.11 | 630 69 40 | 53 _____ 523 | 54 | 2324 | 670 _____ 1485 | Р | 130 | 89 | 69 | 40 | 740 | 405 | 0.85 | (0.85*0.8) | 169
| Накладные расходы от ФОТ | 0%=111%=130% *0,85 |  |  |  | 69,00 |  |  | 740,00 | [13 empty] | 0
| Сметная прибыль от ФОТ | 0%=61%=89% *(0.85*0.8) |  |  |  | 40,00 |  |  | 405,00 | [13 empty] | 0
62 | ТССЦ-507-0884 Тройник полиэтиленовый с удлиненным хвостовиком равнопроходной, SDR 11, диаметр 110 мм (ТУ2248-001-18425183-01) шт. | 2 | 256.76 | _____ 256,76 |  | 514 | _____ 514 |  | 1440 | _____ 1440 | М | 130 | 89 |  |  |  |  | 0.85 | (0.85*0.8)
63 | ТЕР24-02-002-03 Сварка полиэтиленовых труб при помощи соединительных деталей с закладными нагревателями, диаметр труб: 110 мм 1 соединение | 4 | 313.82 | 27,76 _____ 257,32 | 28.74 | 1255 144 84 | 111 _____ 1029 | 115 | 4663 | 1396 _____ 2903 | Р | 130 | 89 | 144 | 84 | 1543 | 845 | 0.85 | (0.85*0.8) | 364
| Накладные расходы от ФОТ | 0%=111%=130% *0,85 |  |  |  | 144,00 |  |  | 1543,00 | [13 empty] | 0
| Сметная прибыль от ФОТ | 0%=61%=89% *(0.85*0.8) |  |  |  | 84,00 |  |  | 845,00 | [13 empty] | 0
64 | ТЕР24-02-005-03 Установка отвода на газопроводе из полиэтиленовых труб в горизонтальной плоскости, диаметр отвода: 110 мм 1 отвод | 6 | 315.02 | 26,64 _____ 261,27 | 27.11 | 1890 208 121 | 160 _____ 1567 | 163 | 6971 | 2009 _____ 4455 | Р | 130 | 89 | 208 | 121 | 2220 | 1216 | 0.85 | (0.85*0.8) | 507
| Накладные расходы от ФОТ | 0%=111%=130% *0,85 |  |  |  | 208,00 |  |  | 2220,00 | [13 empty] | 0
| Сметная прибыль от ФОТ | 0%=61%=89% *(0.85*0.8) |  |  |  | 121,00 |  |  | 1216,00 | [13 empty] | 0
65 | ТЕР24-02-002-03 Сварка полиэтиленовых труб при помощи соединительных деталей с закладными нагревателями, диаметр труб: 110 мм 1 соединение | 6 | 313.82 | 27,76 _____ 257,32 | 28.74 | 1883 217 126 | 167 _____ 1544 | 172 | 6995 | 2094 _____ 4355 | Р | 130 | 89 | 217 | 126 | 2314 | 1267 | 0.85 | (0.85*0.8) | 546
| Накладные расходы от ФОТ | 0%=111%=130% *0,85 |  |  |  | 217,00 |  |  | 2314,00 | [13 empty] | 0
| Сметная прибыль от ФОТ | 0%=61%=89% *(0.85*0.8) |  |  |  | 126,00 |  |  | 1267,00 | [13 empty] | 0
66 | ТССЦ-507-0782 Переход полиэтиленовый с удлиненным хвостовиком SDR 11, 110х63 (ТУ2248-001-18425183-01) шт. | 3 | 101.47 | _____ 101,47 |  | 304 | _____ 304 |  | 558 | _____ 558 | М | 130 | 89 |  |  |  |  | 0.85 | (0.85*0.8)
67 | ТЕР24-02-002-03 Сварка полиэтиленовых труб при помощи соединительных деталей с закладными нагревателями, диаметр труб: 110 мм 1 соединение | 3 | 313.82 | 27,76 _____ 257,32 | 28.74 | 941 108 63 | 83 _____ 772 | 86 | 3497 | 1047 _____ 2177 | Р | 130 | 89 | 108 | 63 | 1157 | 634 | 0.85 | (0.85*0.8) | 273
| Накладные расходы от ФОТ | 0%=111%=130% *0,85 |  |  |  | 108,00 |  |  | 1157,00 | [13 empty] | 0
| Сметная прибыль от ФОТ | 0%=61%=89% *(0.85*0.8) |  |  |  | 63,00 |  |  | 634,00 | [13 empty] | 0
68 | ТЕР24-02-002-02 Сварка полиэтиленовых труб при помощи соединительных деталей с закладными нагревателями, диаметр труб: 63 мм 1 соединение | 3 | 212.27 | 17,67 _____ 178,53 | 16.07 | 637 69 40 | 53 _____ 536 | 48 | 1819 | 666 _____ 1000 | Р | 130 | 89 | 69 | 40 | 736 | 403 | 0.85 | (0.85*0.8) | 153
| Накладные расходы от ФОТ | 0%=111%=130% *0,85 |  |  |  | 69,00 |  |  | 736,00 | [13 empty] | 0
| Сметная прибыль от ФОТ | 0%=61%=89% *(0.85*0.8) |  |  |  | 40,00 |  |  | 403,00 | [13 empty] | 0
69 | ТССЦ-507-0781 Переход полиэтиленовый с удлиненным хвостовиком SDR 11, 63х32 (ТУ2248-001-18425183-01) шт. | 3 | 40.82 | _____ 40,82 |  | 122 | _____ 122 |  | 171 | _____ 171 | М | 130 | 89 |  |  |  |  | 0.85 | (0.85*0.8)
70 | ТССЦ-507-0781 Переход полиэтиленовый с удлиненным хвостовиком SDR 11, 63х32 (ТУ2248-001-18425183-01) шт. | 3 | 40.82 | _____ 40,82 |  | 122 | _____ 122 |  | 171 | _____ 171 | М | 130 | 89 |  |  |  |  | 0.85 | (0.85*0.8)
71 | ТЕР24-02-002-02 Сварка полиэтиленовых труб при помощи соединительных деталей с закладными нагревателями, диаметр труб: 63 мм 1 соединение | 3 | 212.27 | 17,67 _____ 178,53 | 16.07 | 637 69 40 | 53 _____ 536 | 48 | 1819 | 666 _____ 1000 | Р | 130 | 89 | 69 | 40 | 736 | 403 | 0.85 | (0.85*0.8) | 153
| Накладные расходы от ФОТ | 0%=111%=130% *0,85 |  |  |  | 69,00 |  |  | 736,00 | [13 empty] | 0
| Сметная прибыль от ФОТ | 0%=61%=89% *(0.85*0.8) |  |  |  | 40,00 |  |  | 403,00 | [13 empty] | 0
72 | ТЕР24-02-002-01 Сварка полиэтиленовых труб при помощи соединительных деталей с закладными нагревателями, диаметр труб: 32 мм 1 соединение | 3 | 136.07 | 9,53 _____ 119,16 | 7.38 | 408 38 22 | 29 _____ 357 | 22 | 1121 | 360 _____ 692 | Р | 130 | 89 | 38 | 22 | 398 | 218 | 0.85 | (0.85*0.8) | 69
| Накладные расходы от ФОТ | 0%=111%=130% *0,85 |  |  |  | 38,00 |  |  | 398,00 | [13 empty] | 0
| Сметная прибыль от ФОТ | 0%=61%=89% *(0.85*0.8) |  |  |  | 22,00 |  |  | 218,00 | [13 empty] | 0
73 | ТССЦ-302-1991 Краны газовые шаровыестальной для подземной установки шт. | 2 | 7054.44 | _____ 7054,44 |  | 14109 | _____ 14109 |  | 70405 | _____ 70405 | М | 130 | 89 |  |  |  |  | 0.85 | (0.85*0.8)
74 | ТЕР16-05-001-01 Установка вентилей, задвижек, затворов, клапанов обратных, кранов проходных на трубопроводах из стальных труб диаметром: до 25 мм 1 шт. | 2 | 90.13 | 16,86 _____ 69,49 | 3.78 | 180 44 24 | 34 _____ 138 | 8 | 1081 | 424 _____ 612 | Р | 128 | 83 | 44 | 24 | 461 | 239 | 0.85 | (0.85*0.8) | 45
| Накладные расходы от ФОТ | 0%=109%=128% *0,85 |  |  |  | 44,00 |  |  | 461,00 | [13 empty] | 0
| Сметная прибыль от ФОТ | 0%=56%=83% *(0.85*0.8) |  |  |  | 24,00 |  |  | 239,00 | [13 empty] | 0
75 | ТЕР24-02-081-01 Устройство ковера,установка 1 установка | 2 | 437.71 | 18,31 _____ 347,6 | 71,8 _____ 4,08 | 875 59 34 | 37 _____ 694 | 144 _____ 8 | 5433 | 461 _____ 4198 | Р | 130 | 89 | 59 | 34 | 623 | 341 | 0.85 | (0.85*0.8) | 774 _____ 103
| Накладные расходы от ФОТ | 0%=111%=130% *0,85 |  |  |  | 59,00 |  |  | 623,00 | [13 empty] | 0
| Сметная прибыль от ФОТ | 0%=61%=89% *(0.85*0.8) |  |  |  | 34,00 |  |  | 341,00 | [13 empty] | 0
76 | ТССЦ-401-0023 Бетон тяжелый, крупность заполнителя более 40 мм, класс В7,5 (М 100) м3 | 0.3 | 538 | _____ 538 |  | 161 | _____ 161 |  | 826 | _____ 826 | М | 130 | 89 |  |  |  |  | 0.85 | (0.85*0.8)
77 | ТЕР24-02-050-01 Сборка и установка узла газового крана в колодцах, условный диаметр крана: до 80 мм 1 узел газового крана | 2 | 73.61 | 29,61 _____ 3,92 | 40.08 | 147 77 45 | 59 _____ 8 | 80 | 1126 | 745 _____ 58 | Р | 130 | 89 | 77 | 45 | 823 | 451 | 0.85 | (0.85*0.8) | 323
| Накладные расходы от ФОТ | 0%=111%=130% *0,85 |  |  |  | 77,00 |  |  | 823,00 | [13 empty] | 0
| Сметная прибыль от ФОТ | 0%=61%=89% *(0.85*0.8) |  |  |  | 45,00 |  |  | 451,00 | [13 empty] | 0
78 | ТССЦ-302-1833 Кран шаровой муфтовый 11Б27П1, диаметром 25 мм шт. | 2 | 60.8 | _____ 60,8 |  | 122 | _____ 122 |  | 596 | _____ 596 | М | 130 | 89 |  |  |  |  | 0.85 | (0.85*0.8)
79 | ТЕРм08-02-141-01 Кабель до 35 кВ в готовых траншеях без покрытий, масса 1 м: до 1 кг 100 м кабеля | 4.47 | 166.59 | 133,27 _____ -52,33 | 85,65 _____ 5,06 | 745 588 402 | 596 _____ -234 | 383 _____ 23 | 11578 | 7407 _____ 1975 | Р | 95 | 65 | 588 | 402 | 6210 | 3999 | 0.85 | 0.8 | 2196 _____ 284
| Накладные расходы от ФОТ | 0%=81%=95% *0,85 |  |  |  | 588,00 |  |  | 6210,00 | [13 empty] | 0
| Сметная прибыль от ФОТ | 0%=52%=65% *0,8 |  |  |  | 402,00 |  |  | 3999,00 | [13 empty] | 0
80 | ТССЦ-507-3538 Лента сигнальная "Газ" ЛСГ 200 м | 447 | 0.3 | _____ 0,3 |  | 134 | _____ 134 |  | 519 | _____ 519 | М | 95 | 65 |  |  |  |  | 0.85 | 0.8
81 | ТЕР27-09-012-01 Монтаж щитков 100 знаков | 0.14 | 1232.94 | 743,82 _____ 489,12 |  | 173 148 84 | 104 _____ 69 |  | 1804 | 1310 _____ 494 | Р | 142 | 95 | 148 | 84 | 1581 | 846 | 0.85 | (0.85*0.8)
| Накладные расходы от ФОТ | 0%=121%=142% *0,85 |  |  |  | 148,00 |  |  | 1581,00 | [13 empty] | 0
| Сметная прибыль от ФОТ | 0%=65%=95% *(0.85*0.8) |  |  |  | 84,00 |  |  | 846,00 | [13 empty] | 0
82 | ТССЦ-101-9610 Щитки металлические шт | 14 | 108 | _____ 108 |  | 1512 | _____ 1512 |  |  |  | М | 95 | 65 |  |  |  |  | 0.85 | 0.8
Домовое подключение
83 | ТЕР16-05-001-01 Установка вентилей, задвижек, затворов, клапанов обратных, кранов проходных на трубопроводах из стальных труб диаметром: до 25 мм 1 шт. | 5 | 90.13 | 16,86 _____ 69,49 | 3.78 | 451 108 59 | 84 _____ 348 | 19 | 2702 | 1060 _____ 1531 | Р | 128 | 83 | 108 | 59 | 1153 | 598 | 0.85 | (0.85*0.8) | 111
| Накладные расходы от ФОТ | 0%=109%=128% *0,85 |  |  |  | 108,00 |  |  | 1153,00 | [13 empty] | 0
| Сметная прибыль от ФОТ | 0%=56%=83% *(0.85*0.8) |  |  |  | 59,00 |  |  | 598,00 | [13 empty] | 0
84 | ТССЦ-302-1833 Кран шаровой муфтовый 11Б27П1, диаметром 25 мм шт. | 5 | 60.8 | _____ 60,8 |  | 304 | _____ 304 |  | 1490 | _____ 1490 | М | 95 | 65 |  |  |  |  | 0.85 | 0.8
85 | ТЕР16-02-003-03 Прокладка трубопроводов газоснабжения из стальных водогазопроводных неоцинкованных труб диаметром: 25 мм 100 м трубопровода | 0.1 | 4042.01 | 375,87 _____ 3598,53 | 67,61 _____ 2,45 | 404 49 27 | 38 _____ 359 | 7 | 2266 | 467 _____ 1760 | Р | 128 | 83 | 49 | 27 | 511 | 265 | 0.85 | (0.85*0.8) | 39 _____ 3
| Накладные расходы от ФОТ | 0%=109%=128% *0,85 |  |  |  | 49,00 |  |  | 511,00 | [13 empty] | 0
| Сметная прибыль от ФОТ | 0%=56%=83% *(0.85*0.8) |  |  |  | 27,00 |  |  | 265,00 | [13 empty] | 0
86 | ТЕР13-03-003-03 Окраска огрунтованных бетонных и оштукатуренных поверхностей: краской БТ-177 серебристой 100 м2 окрашиваемой поверхности | 0.02 | 428.67 | 42,09 _____ 373,41 | 13,17 _____ 0,12 | 9 1 1 | 1 _____ 8 |  | 39 | 11 _____ 27 | Р | 90 | 70 | 1 | 1 | 8 | 5 | 0.85 | (0.85*0.8) | 1
| Накладные расходы от ФОТ | 0%=77%=90% *0,85 |  |  |  | 1,00 |  |  | 8,00 | [13 empty] | 0
| Сметная прибыль от ФОТ | 0%=48%=70% *(0.85*0.8) |  |  |  | 1,00 |  |  | 5,00 | [13 empty] | 0
87 | ТЕР13-03-004-06 Окраска металлических огрунтованных поверхностей: эмалью ХВ-124 100 м2 окрашиваемой поверхности | 0.02 | 687.04 | 28,33 _____ 650,88 | 7,83 _____ 0,12 | 14 1 1 | 1 _____ 13 |  | 64 | 7 _____ 56 | Р | 90 | 70 | 1 | 1 | 5 | 3 | 0.85 | (0.85*0.8) | 1
| Накладные расходы от ФОТ | 0%=77%=90% *0,85 |  |  |  | 1,00 |  |  | 5,00 | [13 empty] | 0
| Сметная прибыль от ФОТ | 0%=48%=70% *(0.85*0.8) |  |  |  | 1,00 |  |  | 3,00 | [13 empty] | 0
88 | ТЕР22-01-021-02 Укладка трубопроводов из полиэтиленовых труб диаметром: 65 мм 1 км трубопровода | 0.011 | 4895.2 | 2437,69 _____ 26,5 | 2431,01 _____ 390,08 | 54 40 23 | 27 | 27 _____ 4 | 507 | 337 _____ 3 | Р | 130 | 89 | 40 | 23 | 432 | 237 | 0.85 | (0.85*0.8) | 167 _____ 54
| Накладные расходы от ФОТ | 0%=111%=130% *0,85 |  |  |  | 40,00 |  |  | 432,00 | [13 empty] | 0
| Сметная прибыль от ФОТ | 0%=61%=89% *(0.85*0.8) |  |  |  | 23,00 |  |  | 237,00 | [13 empty] | 0
89 | ТССЦ-507-0627 Трубы напорные из полиэтилена низкого давления тяжелого типа, наружным диаметром 63 мм 10 м | 1.1 | 280 | _____ 280 |  | 308 | _____ 308 |  | 1606 | _____ 1606 | М | 90 | 70 |  |  |  |  | 0.85 | (0.85*0.8)
90 | ТЕР22-05-003-01 Протаскивание в футляр стальных труб диаметром: 100 мм 100 м трубы, уложенной в футляр | 0.105 | 2182.55 | 1026,3 _____ 1111,06 | 45.19 | 229 140 82 | 108 _____ 116 | 5 | 2010 | 1340 _____ 645 | Р | 130 | 89 | 140 | 82 | 1481 | 811 | 0.85 | (0.85*0.8) | 25
| Накладные расходы от ФОТ | 0%=111%=130% *0,85 |  |  |  | 140,00 |  |  | 1481,00 | [13 empty] | 0
| Сметная прибыль от ФОТ | 0%=61%=89% *(0.85*0.8) |  |  |  | 82,00 |  |  | 811,00 | [13 empty] | 0
91 | ТССЦ-507-2052 Труба ПЭ 80 SDR 11, наружный диаметр 32 мм (ГОСТ Р 50838-95) 10 м | 1.05 | 81.4 | _____ 81,4 |  | 85 | _____ 85 |  | 510 | _____ 510 | М | 90 | 70 |  |  |  |  | 0.85 | (0.85*0.8)
92 | ТЕР22-01-012-03 Укладка стальных водопроводных труб диаметром: 100 мм 1 км трубопровода | 0.003 | 9002.42 | 5838,14 _____ -2635,47 | 5799,75 _____ 1096,46 | 27 27 16 | 18 _____ -8 | 17 _____ 3 | 346 | 220 _____ 14 | Р | 130 | 89 | 27 | 16 | 288 | 158 | 0.85 | (0.85*0.8) | 112 _____ 41
| Накладные расходы от ФОТ | 0%=111%=130% *0,85 |  |  |  | 27,00 |  |  | 288,00 | [13 empty] | 0
| Сметная прибыль от ФОТ | 0%=61%=89% *(0.85*0.8) |  |  |  | 16,00 |  |  | 158,00 | [13 empty] | 0
93 | ТЕР22-02-010-03 Нанесение весьма усиленной антикоррозионной изоляции из полимерных липких лент на стальные трубопроводы диаметром: 100 мм 1 км трубопровода | 0.003 | 28213.6 | 2735,14 _____ 24350,57 | 1127,89 _____ 110,47 | 85 10 6 | 8 _____ 74 | 3 | 331 | 103 _____ 212 | Р | 130 | 89 | 10 | 6 | 118 | 65 | 0.85 | (0.85*0.8) | 16 _____ 4
| Накладные расходы от ФОТ | 0%=111%=130% *0,85 |  |  |  | 10,00 |  |  | 118,00 | [13 empty] | 0
| Сметная прибыль от ФОТ | 0%=61%=89% *(0.85*0.8) |  |  |  | 6,00 |  |  | 65,00 | [13 empty] | 0
94 | ТССЦ-103-0154 Трубы стальные электросварные прямошовные со снятой фаской из стали марок БСт2кп-БСт4кп и БСт2пс-БСт4пс наружный диаметр 89 мм, толщина стенки 3,5 мм м | 10 | 48.2 | _____ 48,2 |  | 482 | _____ 482 |  | 2708 | _____ 2708 | М | 90 | 70 |  |  |  |  | 0.85 | (0.85*0.8)
95 | ТССЦ-507-0760 Неразъемное соединение «полиэтилен-сталь» 32х25 шт. | 5 | 44.22 | _____ 44,22 |  | 221 | _____ 221 |  | 2977 | _____ 2977 | М | 90 | 70 |  |  |  |  | 0.85 | (0.85*0.8)
96 | ТЕР24-02-002-01 Сварка полиэтиленовых труб при помощи соединительных деталей с закладными нагревателями, диаметр труб: 32 мм 1 соединение | 5 | 136.07 | 9,53 _____ 119,16 | 7.38 | 680 62 36 | 48 _____ 595 | 37 | 1869 | 599 _____ 1155 | Р | 130 | 89 | 62 | 36 | 662 | 363 | 0.85 | (0.85*0.8) | 115
| Накладные расходы от ФОТ | 0%=111%=130% *0,85 |  |  |  | 62,00 |  |  | 662,00 | [13 empty] | 0
| Сметная прибыль от ФОТ | 0%=61%=89% *(0.85*0.8) |  |  |  | 36,00 |  |  | 363,00 | [13 empty] | 0
97 | ТЕР22-03-001-05 Установка фасонных частей стальных сварных диаметром: 100-250 мм 1 т фасонных частей | 0.003 | 31686.43 | 4960,28 _____ 14919,4 | 11806,75 _____ 1684,6 | 95 26 15 | 15 _____ 45 | 35 _____ 5 | 746 | 187 _____ 344 | Р | 130 | 89 | 26 | 15 | 277 | 152 | 0.85 | (0.85*0.8) | 215 _____ 64
| Накладные расходы от ФОТ | 0%=111%=130% *0,85 |  |  |  | 26,00 |  |  | 277,00 | [13 empty] | 0
| Сметная прибыль от ФОТ | 0%=61%=89% *(0.85*0.8) |  |  |  | 15,00 |  |  | 152,00 | [13 empty] | 0
98 | ТЕР16-07-006-01 Заделка сальников при проходе труб через фундаменты или стены подвала диаметром: до 100 мм 1футляр | 5 | 36.31 | 20,65 _____ 15,66 |  | 182 132 73 | 103 _____ 79 |  | 1720 | 1297 _____ 423 | Р | 128 | 83 | 132 | 73 | 1411 | 732 | 0.85 | (0.85*0.8)
| Накладные расходы от ФОТ | 0%=109%=128% *0,85 |  |  |  | 132,00 |  |  | 1411,00 | [13 empty] | 0
| Сметная прибыль от ФОТ | 0%=56%=83% *(0.85*0.8) |  |  |  | 73,00 |  |  | 732,00 | [13 empty] | 0
99 | ТЕР24-02-090-03 Врезка штуцером в действующие стальные газопроводы низкого давления под газом со снижением давления, условный диаметр врезаемого газопровода: до 100 мм 10 врезок | 0.1 | 3646.8 | 691,59 _____ 1816,22 | 1138.99 | 365 90 52 | 69 _____ 182 | 114 | 2996 | 869 _____ 1770 | Р | 130 | 89 | 90 | 52 | 960 | 526 | 0.85 | (0.85*0.8) | 357
| Накладные расходы от ФОТ | 0%=111%=130% *0,85 |  |  |  | 90,00 |  |  | 960,00 | [13 empty] | 0
| Сметная прибыль от ФОТ | 0%=61%=89% *(0.85*0.8) |  |  |  | 52,00 |  |  | 526,00 | [13 empty] | 0
100 | ТЕР24-02-090-02 Врезка штуцером в действующие стальные газопроводы низкого давления под газом со снижением давления, условный диаметр врезаемого газопровода: до 80 мм 10 врезок | 0.1 | 2085.5 | 611,83 _____ 518,91 | 954.76 | 209 79 46 | 61 _____ 53 | 95 | 1387 | 769 _____ 318 | Р | 130 | 89 | 79 | 46 | 850 | 465 | 0.85 | (0.85*0.8) | 300
| Накладные расходы от ФОТ | 0%=111%=130% *0,85 |  |  |  | 79,00 |  |  | 850,00 | [13 empty] | 0
| Сметная прибыль от ФОТ | 0%=61%=89% *(0.85*0.8) |  |  |  | 46,00 |  |  | 465,00 | [13 empty] | 0
101 | ТЕР24-02-120-02 Очистка полости трубопровода продувкой воздухом, условный диаметр газопровода: до 100 мм 100 м трубопровода | 4.944 | 17.54 | 4.99 | 12,55 _____ 2,43 | 87 48 28 | 25 | 62 _____ 12 | 715 | 306 | Р | 130 | 89 | 48 | 28 | 505 | 277 | 0.85 | (0.85*0.8) | 409 _____ 151
| Накладные расходы от ФОТ | 0%=111%=130% *0,85 |  |  |  | 48,00 |  |  | 505,00 | [13 empty] | 0
| Сметная прибыль от ФОТ | 0%=61%=89% *(0.85*0.8) |  |  |  | 28,00 |  |  | 277,00 | [13 empty] | 0
102 | ТЕР24-02-121-02 Монтаж инвентарного узла для очистки и испытания газопровода, условный диаметр газопровода: до 100 мм 1 узел | 2 | 188.48 | 64,93 _____ 38,14 | 85.41 | 377 169 98 | 130 _____ 76 | 171 | 2487 | 1615 _____ 265 | Р | 130 | 89 | 169 | 98 | 1785 | 977 | 0.85 | (0.85*0.8) | 607
| Накладные расходы от ФОТ | 0%=111%=130% *0,85 |  |  |  | 169,00 |  |  | 1785,00 | [13 empty] | 0
| Сметная прибыль от ФОТ | 0%=61%=89% *(0.85*0.8) |  |  |  | 98,00 |  |  | 977,00 | [13 empty] | 0
103 | ТЕР24-02-122-02 Подъем давления при испытании воздухом газопроводов низкого и среднего давления (до 0,3 МПа) условным диаметром: до 100 мм 100 м газопровода | 4.944 | 7.79 | 1.46 | 6,33 _____ 0,73 | 39 14 8 | 7 | 32 _____ 4 | 298 | 90 | Р | 130 | 89 | 14 | 8 | 149 | 82 | 0.85 | (0.85*0.8) | 208 _____ 45
| Накладные расходы от ФОТ | 0%=111%=130% *0,85 |  |  |  | 14,00 |  |  | 149,00 | [13 empty] | 0
| Сметная прибыль от ФОТ | 0%=61%=89% *(0.85*0.8) |  |  |  | 8,00 |  |  | 82,00 | [13 empty] | 0
104 | ТЕР24-02-124-01 Выдержка под давлением до 0,6 МПа при испытании на прочность и герметичность газопроводов условным диаметром: 50-300 мм 1 участок испытания газопровода | 2 | 968.45 | 170.24 | 798,21 _____ 85,12 | 1937 663 386 | 340 | 1597 _____ 170 | 14903 | 4234 | Р | 130 | 89 | 663 | 386 | 7043 | 3858 | 0.85 | (0.85*0.8) | 10669 _____ 2140
| Накладные расходы от ФОТ | 0%=111%=130% *0,85 |  |  |  | 663,00 |  |  | 7043,00 | [13 empty] | 0
| Сметная прибыль от ФОТ | 0%=61%=89% *(0.85*0.8) |  |  |  | 386,00 |  |  | 3858,00 | [13 empty] | 0
105 | ТЕРм39-02-006-05 Ультразвуковая дефектоскопия трубопровода одним преобразователем сварных соединений перлитного класса с двух сторон, прозвучивание поперечное, диаметр трубопровода: 89 мм, толщина стенки до 14 мм 1 стык | 1 | 13.85 | 8,59 _____ 2,81 | 2.45 | 14 7 5 | 9 _____ 3 | 2 | 128 | 108 _____ 11 | Р | 80 | 60 | 7 | 5 | 73 | 52 | 0.85 | 0.8 | 9
| Накладные расходы от ФОТ | 0%=68%=80% *0,85 |  |  |  | 7,00 |  |  | 73,00 | [13 empty] | 0
| Сметная прибыль от ФОТ | 0%=48%=60% *0,8 |  |  |  | 5,00 |  |  | 52,00 | [13 empty] | 0
106 | ТЕРм39-02-015-04 Гаммаграфический контроль трубопровода через две стенки, диаметр трубопровода: 108 мм, толщина стенки до 5 мм 1 снимок | 1 | 39.34 | 15,51 _____ 6,75 | 17.08 | 39 13 10 | 16 _____ 6 | 17 | 256 | 195 _____ 13 | Р | 80 | 60 | 13 | 10 | 133 | 94 | 0.85 | 0.8 | 48
| Накладные расходы от ФОТ | 0%=68%=80% *0,85 |  |  |  | 13,00 |  |  | 133,00 | [13 empty] | 0
| Сметная прибыль от ФОТ | 0%=48%=60% *0,8 |  |  |  | 10,00 |  |  | 94,00 | [13 empty] | 0
107 | ТЕР01-01-009-23 Разработка траншей экскаватором «обратная лопата» с ковшом вместимостью 0,25 м3, группа грунтов: 2 1000 м3 грунта | 0.306 | 4543.77 |  | 4543,77 _____ 744,46 | 1390 217 97 |  | 1390 _____ 228 | 8628 |  | Р | 95 | 50 | 217 | 97 | 2312 | 973 | 0.85 | (0.85*0.8) | 8628 _____ 2863
| Накладные расходы от ФОТ | 0%=81%=95% *0,85 |  |  |  | 217,00 |  |  | 2312,00 | [13 empty] | 0
| Сметная прибыль от ФОТ | 0%=34%=50% *(0.85*0.8) |  |  |  | 97,00 |  |  | 973,00 | [13 empty] | 0
108 | ТЕР01-01-009-24 Разработка траншей экскаватором «обратная лопата» с ковшом вместимостью 0,25 м3, группа грунтов: 3 1000 м3 грунта | 0.0397 | 6394.65 |  | 6394,65 _____ 1047,71 | 254 40 18 |  | 254 _____ 42 | 1575 |  | Р | 95 | 50 | 40 | 18 | 422 | 178 | 0.85 | (0.85*0.8) | 1575 _____ 523
| Накладные расходы от ФОТ | 0%=81%=95% *0,85 |  |  |  | 40,00 |  |  | 422,00 | [13 empty] | 0
| Сметная прибыль от ФОТ | 0%=34%=50% *(0.85*0.8) |  |  |  | 18,00 |  |  | 178,00 | [13 empty] | 0
109 | ТЕР01-01-014-06 Разработка грунта с погрузкой на автомобили-самосвалы экскаваторами с ковшом вместимостью: 0,25 м3, группа грунтов 3 1000 м3 грунта | 0.19679 | 10837.07 | 430,09 _____ 6,1 | 10400,88 _____ 1759,23 | 2133 409 183 | 85 _____ 1 | 2047 _____ 346 | 14579 | 1064 _____ 5 | Р | 95 | 50 | 409 | 183 | 4373 | 1841 | 0.85 | (0.85*0.8) | 13510 _____ 4352
| Накладные расходы от ФОТ | 0%=81%=95% *0,85 |  |  |  | 409,00 |  |  | 4373,00 | [13 empty] | 0
| Сметная прибыль от ФОТ | 0%=34%=50% *(0.85*0.8) |  |  |  | 183,00 |  |  | 1841,00 | [13 empty] | 0
110 | ТЕР01-01-009-24 Разработка траншей экскаватором «обратная лопата» с ковшом вместимостью 0,25 м3, группа грунтов: 3 1000 м3 грунта | 0.4441 | 6394.65 |  | 6394,65 _____ 1047,71 | 2840 442 198 |  | 2840 _____ 465 | 17623 |  | Р | 95 | 50 | 442 | 198 | 4723 | 1989 | 0.85 | (0.85*0.8) | 17623 _____ 5849
| Накладные расходы от ФОТ | 0%=81%=95% *0,85 |  |  |  | 442,00 |  |  | 4723,00 | [13 empty] | 0
| Сметная прибыль от ФОТ | 0%=34%=50% *(0.85*0.8) |  |  |  | 198,00 |  |  | 1989,00 | [13 empty] | 0
111 | ТЕР01-02-057-02 Разработка грунта вручную в траншеях глубиной до 2 м без креплений с откосами, группа грунтов: 2 100 м3 грунта | 0.25 | 1518.44 | 1518.44 |  | 380 304 145 | 380 |  | 4773 | 4773 | Р | 80 | 45 | 304 | 145 | 3246 | 1461 | 0.85 | (0.85*0.8)
| Накладные расходы от ФОТ | 0%=68%=80% *0,85 |  |  |  | 304,00 |  |  | 3246,00 | [13 empty] | 0
| Сметная прибыль от ФОТ | 0%=31%=45% *(0.85*0.8) |  |  |  | 145,00 |  |  | 1461,00 | [13 empty] | 0
112 | ТЕР01-02-057-02 Разработка грунта вручную в траншеях глубиной до 2 м без креплений с откосами, группа грунтов: 2 100 м3 грунта | 0.05 | 1518.44 | 1518.44 |  | 76 61 29 | 76 |  | 955 | 955 | Р | 80 | 45 | 61 | 29 | 649 | 292 | 0.85 | (0.85*0.8)
| Накладные расходы от ФОТ | 0%=68%=80% *0,85 |  |  |  | 61,00 |  |  | 649,00 | [13 empty] | 0
| Сметная прибыль от ФОТ | 0%=31%=45% *(0.85*0.8) |  |  |  | 29,00 |  |  | 292,00 | [13 empty] | 0
113 | ТЕР01-02-057-03 Разработка грунта вручную в траншеях глубиной до 2 м без креплений с откосами, группа грунтов: 3 100 м3 грунта | 0.34 | 2445.28 | 2445.28 |  | 831 665 318 | 831 |  | 10454 | 10454 | Р | 80 | 45 | 665 | 318 | 7109 | 3199 | 0.85 | (0.85*0.8)
| Накладные расходы от ФОТ | 0%=68%=80% *0,85 |  |  |  | 665,00 |  |  | 7109,00 | [13 empty] | 0
| Сметная прибыль от ФОТ | 0%=31%=45% *(0.85*0.8) |  |  |  | 318,00 |  |  | 3199,00 | [13 empty] | 0
114 | ТЕР01-02-057-03 Разработка грунта вручную в траншеях глубиной до 2 м без креплений с откосами, группа грунтов: 3 100 м3 грунта | 0.31 | 2445.28 | 2445.28 |  | 758 606 290 | 758 |  | 9532 | 9532 | Р | 80 | 45 | 606 | 290 | 6482 | 2917 | 0.85 | (0.85*0.8)
| Накладные расходы от ФОТ | 0%=68%=80% *0,85 |  |  |  | 606,00 |  |  | 6482,00 | [13 empty] | 0
| Сметная прибыль от ФОТ | 0%=31%=45% *(0.85*0.8) |  |  |  | 290,00 |  |  | 2917,00 | [13 empty] | 0
115 | ТЕР23-01-001-01 Устройство основания под трубопроводы: песчаного 10 м3 основания | 17.82 | 1431.41 | 105,37 _____ 1287 | 39,04 _____ 4,26 | 25508 2540 1478 | 1878 _____ 22934 | 696 _____ 76 | 92908 | 23620 _____ 66020 | Р | 130 | 89 | 2540 | 1478 | 27153 | 14872 | 0.85 | (0.85*0.8) | 3268 _____ 953
| Накладные расходы от ФОТ | 0%=111%=130% *0,85 |  |  |  | 2540,00 |  |  | 27153,00 | [13 empty] | 0
| Сметная прибыль от ФОТ | 0%=61%=89% *(0.85*0.8) |  |  |  | 1478,00 |  |  | 14872,00 | [13 empty] | 0
116 | ТЕР01-02-061-02 Засыпка вручную траншей, пазух котлованов и ям, группа грунтов: 2 100 м3 грунта | 0.05 | 921.46 | 921.46 |  | 46 37 18 | 46 |  | 580 | 580 | Р | 80 | 45 | 37 | 18 | 394 | 177 | 0.85 | (0.85*0.8)
| Накладные расходы от ФОТ | 0%=68%=80% *0,85 |  |  |  | 37,00 |  |  | 394,00 | [13 empty] | 0
| Сметная прибыль от ФОТ | 0%=31%=45% *(0.85*0.8) |  |  |  | 18,00 |  |  | 177,00 | [13 empty] | 0
117 | ТЕР01-02-061-03 Засыпка вручную траншей, пазух котлованов и ям, группа грунтов: 3 100 м3 грунта | 0.497 | 1147.08 | 1147.08 |  | 570 456 218 | 570 |  | 7171 | 7171 | Р | 80 | 45 | 456 | 218 | 4876 | 2194 | 0.85 | (0.85*0.8)
| Накладные расходы от ФОТ | 0%=68%=80% *0,85 |  |  |  | 456,00 |  |  | 4876,00 | [13 empty] | 0
| Сметная прибыль от ФОТ | 0%=31%=45% *(0.85*0.8) |  |  |  | 218,00 |  |  | 2194,00 | [13 empty] | 0
118 | ТЕР01-01-034-02 Засыпка траншей и котлованов с перемещением грунта до 5 м бульдозерами мощностью: 96 кВт (130 л.с.), группа грунтов 2 1000 м3 грунта | 0.206 | 805.2 |  | 805,2 _____ 109,57 | 166 22 10 |  | 166 _____ 23 | 1162 |  | Р | 95 | 50 | 22 | 10 | 229 | 97 | 0.85 | (0.85*0.8) | 1162 _____ 284
| Накладные расходы от ФОТ | 0%=81%=95% *0,85 |  |  |  | 22,00 |  |  | 229,00 | [13 empty] | 0
| Сметная прибыль от ФОТ | 0%=34%=50% *(0.85*0.8) |  |  |  | 10,00 |  |  | 97,00 | [13 empty] | 0
119 | ТЕР01-01-034-03 Засыпка траншей и котлованов с перемещением грунта до 5 м бульдозерами мощностью: 96 кВт (130 л.с.), группа грунтов 3 1000 м3 грунта | 0.50392 | 885.6 |  | 885,6 _____ 120,52 | 446 58 26 |  | 446 _____ 61 | 3128 |  | Р | 95 | 50 | 58 | 26 | 616 | 259 | 0.85 | (0.85*0.8) | 3128 _____ 763
| Накладные расходы от ФОТ | 0%=81%=95% *0,85 |  |  |  | 58,00 |  |  | 616,00 | [13 empty] | 0
| Сметная прибыль от ФОТ | 0%=34%=50% *(0.85*0.8) |  |  |  | 26,00 |  |  | 259,00 | [13 empty] | 0
120 | ТЕР01-02-005-01 Уплотнение грунта пневматическими трамбовками, группа грунтов: 1-2 100 м3 уплотненного грунта | 3.06 | 334.97 | 135.07 | 199,9 _____ 36,97 | 1025 500 224 | 413 | 612 _____ 113 | 9153 | 5199 | Р | 95 | 50 | 500 | 224 | 5346 | 2251 | 0.85 | (0.85*0.8) | 3954 _____ 1422
| Накладные расходы от ФОТ | 0%=81%=95% *0,85 |  |  |  | 500,00 |  |  | 5346,00 | [13 empty] | 0
| Сметная прибыль от ФОТ | 0%=34%=50% *(0.85*0.8) |  |  |  | 224,00 |  |  | 2251,00 | [13 empty] | 0
121 | ТЕР01-02-005-02 Уплотнение грунта пневматическими трамбовками, группа грунтов: 3-4 100 м3 уплотненного грунта | 8.0392 | 402.18 | 161,27 _____ 2,25 | 238,66 _____ 44,14 | 3233 1568 702 | 1296 _____ 18 | 1919 _____ 355 | 28710 | 16308 | Р | 95 | 50 | 1568 | 702 | 16771 | 7061 | 0.85 | (0.85*0.8) | 12402 _____ 4461
| Накладные расходы от ФОТ | 0%=81%=95% *0,85 |  |  |  | 1568,00 |  |  | 16771,00 | [13 empty] | 0
| Сметная прибыль от ФОТ | 0%=34%=50% *(0.85*0.8) |  |  |  | 702,00 |  |  | 7061,00 | [13 empty] | 0
122 | ТССЦпг-03-21-01-002 Перевозка грузов автомобилями-самосвалами грузоподъемностью 10 т, работающих вне карьера, на расстояние: до 2 км I класс груза Объем:178.3*1.6 1 т груза | 570.56 | 4.8 |  | 4.8 | 2739 |  | 2739 | 12872 |  | Р | [8 empty] | 12872
123 | ТЕР01-02-068-01 Водоотлив: из траншей 100 м3 мокрого грунта | 3.88 | 2067.95 |  | 2067.95 | 8024 |  | 8024 | 43501 |  | Р | 80 | 45 |  |  | 39273 | 17673 | 0.85 | (0.85*0.8) | 43501 _____ 57754
| Накладные расходы от ФОТ | 0%=68%=80% *0,85 | [6 empty] | 39273,00 | [13 empty] | 0
| Сметная прибыль от ФОТ | 0%=31%=45% *(0.85*0.8) | [6 empty] | 17673,00 | [13 empty] | 0
Асфальтовое покрытие
124 | ТЕР27-04-006-03 Устройство оснований толщиной 15 см из щебня фракции 40-70 мм при укатке каменных материалов с пределом прочности на сжатие свыше 68,6 до 98,1 МПа (свыше 700 до 1000 кгс/см2): нижнего слоя двухслойных 1000 м2 основания | 0.018 | 26746.7 | 342,44 _____ 23120,2 | 3284,06 _____ 459,49 | 481 20 11 | 6 _____ 416 | 59 _____ 8 | 2154 | 78 _____ 1712 | Р | 142 | 95 | 20 | 11 | 220 | 118 | 0.85 | (0.85*0.8) | 364 _____ 104
| Накладные расходы от ФОТ | 0%=121%=142% *0,85 |  |  |  | 20,00 |  |  | 220,00 | [13 empty] | 0
| Сметная прибыль от ФОТ | 0%=65%=95% *(0.85*0.8) |  |  |  | 11,00 |  |  | 118,00 | [13 empty] | 0
125 | ТЕР27-04-006-04 На каждый 1 см изменения толщины слоя добавлять или исключать к расценкам 27-04-006-01, 27-04-006-02, 27-04-006-03 1000 м2 основания | 0.018 | 1804.7 | _____ 1537,2 | 267,5 _____ 36,45 | 32 1 1 | _____ 27 | 5 _____ 1 | 142 | _____ 114 | Р | 142 | 95 | 1 | 1 | 10 | 5 | 0.85 | (0.85*0.8) | 28 _____ 8
| Накладные расходы от ФОТ | 0%=121%=142% *0,85 |  |  |  | 1,00 |  |  | 10,00 | [13 empty] | 0
| Сметная прибыль от ФОТ | 0%=65%=95% *(0.85*0.8) |  |  |  | 1,00 |  |  | 5,00 | [13 empty] | 0
126 | ТЕР27-06-026-01 Розлив вяжущих материалов 1 т | 0.045 | 3100.02 | _____ 3059,1 | 40,92 _____ 8,64 | 140 | _____ 138 | 2 | 567 | _____ 554 | Р | 142 | 95 |  |  | 6 | 3 | 0.85 | (0.85*0.8) | 13 _____ 5
| Накладные расходы от ФОТ | 0%=121%=142% *0,85 | [6 empty] | 6,00 | [13 empty] | 0
| Сметная прибыль от ФОТ | 0%=65%=95% *(0.85*0.8) | [6 empty] | 3,00 | [13 empty] | 0
127 | ТЕР27-06-019-01 Устройство покрытия толщиной 3 см из холодных асфальтобетонных смесей: типа БХ 1000 м2 покрытия | 0.018 | 1882.77 | 544,76 _____ 394,69 | 943,32 _____ 102,52 | 34 17 10 | 10 _____ 7 | 17 _____ 2 | 264 | 123 _____ 40 | Р | 142 | 95 | 17 | 10 | 176 | 94 | 0.85 | (0.85*0.8) | 101 _____ 23
| Накладные расходы от ФОТ | 0%=121%=142% *0,85 |  |  |  | 17,00 |  |  | 176,00 | [13 empty] | 0
| Сметная прибыль от ФОТ | 0%=65%=95% *(0.85*0.8) |  |  |  | 10,00 |  |  | 94,00 | [13 empty] | 0
128 | ТЕР27-06-019-04 На каждые 0,5 см изменения толщины покрытия из холодных асфальтобетонных смесей добавлять или исключать: к расценке 27-06-019-01 1000 м2 покрытия | 0.018 | 45.04 | 14,54 _____ 29,7 | 0.8 | 1 | _____ 1 |  | 5 | 3 _____ 2 | Р | 142 | 95 |  |  | 4 | 2 | 0.85 | (0.85*0.8)
| Накладные расходы от ФОТ | 0%=121%=142% *0,85 | [6 empty] | 4,00 | [13 empty] | 0
| Сметная прибыль от ФОТ | 0%=65%=95% *(0.85*0.8) | [6 empty] | 2,00 | [13 empty] | 0
129 | ТССЦ-410-0002 Асфальтобетонные смеси дорожные, аэродромные и асфальтобетон (горячие и теплые для плотного асфальтобетона мелко и крупнозернистые, песчаные), марка I, тип Б т | 2.14 | 538 | _____ 538 |  | 1151 | _____ 1151 |  | 5275 | _____ 5275 | М | 130 | 89 |  |  |  |  | 0.85 | (0.85*0.8)
Итого прямые затраты по разделу | [5 empty] | 198009 | 11947,00 _____ 159209,00 | 26853,00 _____ 2106,00 | 799620 | 142256,00 _____ 506483,00 | [9 empty] | 150881,00 _____ 84192,00
В том числе (справочно):
фонд оплаты труда (ФОТ) | [5 empty] | 14053 |  |  | 226448
материалы | [5 empty] | 159209 |  |  | 506483
эксплуатация машин и механизмов | [5 empty] | 26853 |  |  | 150881
Накладные расходы | [5 empty] | 14764 |  |  | 190879
Сметная прибыль | [5 empty] | 8179 |  |  | 96106
Итого по разделу 1 Газоснабжение жилых домов №№41-47 по ул.Интернациональной в с.Аргаяш Аргаяшского района Челябинской области
Итого Строительные работы | [5 empty] | 217179 |  |  | 1062074
Итого Монтажные работы | [5 empty] | 3773 |  |  | 24531
Итого | [5 empty] | 220952 |  |  | 1086605
Итого по разделу 1 Газоснабжение жилых домов №№41-47 по ул.Интернациональной в с.Аргаяш Аргаяшского района Челябинской области | [5 empty] | 220952 |  |  | 1086605
% НР | [5 empty] | 105 |  |  | 84
% СП | [5 empty] | 58 |  |  | 42
Итого прямые затраты по смете | [5 empty] | 198009 | 11947,00 _____ 159209,00 | 26853,00 _____ 2106,00 | 799620 | 142256,00 _____ 506483,00 | [9 empty] | 150881,00 _____ 84192,00
В том числе (справочно):
фонд оплаты труда (ФОТ) | [5 empty] | 14053 |  |  | 226448
материалы | [5 empty] | 159209 |  |  | 506483
эксплуатация машин и механизмов | [5 empty] | 26853 |  |  | 150881
Накладные расходы | [5 empty] | 14764 |  |  | 190879
Сметная прибыль | [5 empty] | 8179 |  |  | 96106
Итоги по смете:
Итого Строительные работы | [5 empty] | 217179 |  |  | 1062074
Итого Монтажные работы | [5 empty] | 3773 |  |  | 24531
Итого | [5 empty] | 220952 |  |  | 1086605
ВСЕГО по смете | [5 empty] | 220952 |  |  | 1086605
% НР | [5 empty] | 105 |  |  | 84
% СП | [5 empty] | 58 |  |  | 42
| НДС 18% | [7 empty] | 195589
| ВСЕГО с НДС в т.ч. | [7 empty] | 1282194
ПРОТОКОЛ РАСЧЕТА:
Наименование вида работ | [18 empty] | Накл., % | План., %
Виды работ для расчета в текущем уровне цен, и в ценах 2001г.
Общестроительные работы
Наружные сети водопровода, канализации, теплоснабжения, газопровода | [18 empty] | 130 | 89
п.1 - ТЕР24-02-041-01
п.2 - ТССЦ-103-0015
п.3 - ТССЦ-103-0139
п.4 - ТЕР24-02-041-03
п.5 - ТССЦ-103-0154
п.6 - ТЕР24-02-041-04
п.7 - ТССЦ-103-0161
п.10 - ТЕР24-02-030-01
п.11 - ТЕР24-02-030-03
п.12 - ТЕР22-03-001-05
п.13 - ТЕР22-01-012-05
п.14 - ТЕР22-02-010-05
п.15 - ТССЦ-103-0174
п.17 - ТЕР22-01-012-02
п.18 - ТЕР22-02-010-02
п.19 - ТССЦ-103-0154
п.22 - ТЕР22-03-014-01
п.23 - ТССЦ-507-0762
п.24 - ТЕР22-03-014-03
п.39 - ТЕР24-02-034-01
п.41 - ТЕР24-02-002-01
п.43 - ТЕР24-02-031-02
п.44 - ТЕР24-02-034-01
п.47 - ТЕР24-02-001-02
п.48 - ТЕР24-02-002-03
п.50 - ТЕР24-02-034-01
п.52 - ТЕР24-02-001-01
п.55 - ТЕР24-02-002-03
п.56 - ТЕР24-02-007-02
п.59 - ТЕР24-02-002-01
п.60 - ТЕР24-02-002-02
п.61 - ТЕР24-02-006-03
п.62 - ТССЦ-507-0884
п.63 - ТЕР24-02-002-03
п.64 - ТЕР24-02-005-03
п.65 - ТЕР24-02-002-03
п.66 - ТССЦ-507-0782
п.67 - ТЕР24-02-002-03
п.68 - ТЕР24-02-002-02
п.69 - ТССЦ-507-0781
п.70 - ТССЦ-507-0781
п.71 - ТЕР24-02-002-02
п.72 - ТЕР24-02-002-01
п.73 - ТССЦ-302-1991
п.75 - ТЕР24-02-081-01
п.76 - ТССЦ-401-0023
п.77 - ТЕР24-02-050-01
п.78 - ТССЦ-302-1833
п.88 - ТЕР22-01-021-02
п.90 - ТЕР22-05-003-01
п.92 - ТЕР22-01-012-03
п.93 - ТЕР22-02-010-03
п.96 - ТЕР24-02-002-01
п.97 - ТЕР22-03-001-05
п.99 - ТЕР24-02-090-03
п.100 - ТЕР24-02-090-02
п.101 - ТЕР24-02-120-02
п.102 - ТЕР24-02-121-02
п.103 - ТЕР24-02-122-02
п.104 - ТЕР24-02-124-01
п.115 - ТЕР23-01-001-01
п.129 - ТССЦ-410-0002
Защита строительных конструкций и оборудования от коррозии | [18 empty] | 90 | 70
п.8 - ТЕР13-03-002-02
п.9 - ТЕР13-03-004-06
п.30 - ТЕР13-03-002-02
п.31 - ТЕР13-03-004-06
п.37 - ТЕР13-03-002-02
п.38 - ТЕР13-03-004-06
п.40 - ТССЦ-507-2052
п.42 - ТССЦ-507-2624
п.45 - Тер34-2-19-1
п.46 - ТССЦ-507-2057
п.49 - ТССЦ-507-2625
п.51 - ТССЦ-507-2055
п.53 - ТССЦ-507-2625
п.54 - ТССЦ-507-0761
п.57 - ТССЦ-507-0850
п.58 - ТССЦ-507-0856
п.86 - ТЕР13-03-003-03
п.87 - ТЕР13-03-004-06
п.89 - ТССЦ-507-0627
п.91 - ТССЦ-507-2052
п.94 - ТССЦ-103-0154
п.95 - ТССЦ-507-0760
Земляные работы, выполняемые по другим видам работ (подготовительным, сопутствующим, укрепительным) | [18 empty] | 80 | 45
п.25 - ТЕР01-02-031-04
п.32 - ТЕР01-02-031-04
п.123 - ТЕР01-02-068-01
Бетонные и железобетонные монолитные конструкции в промышленном строительстве | [18 empty] | 105 | 65
п.26 - ТЕР06-01-001-13
п.33 - ТЕР06-01-001-13
п.34 - ТССЦ-401-0025
п.36 - ТССЦ-201-0813
Прокладка и монтаж сетей связи | [18 empty] | 100 | 65
Автомобильные дороги | [18 empty] | 142 | 95
п.81 - ТЕР27-09-012-01
п.124 - ТЕР27-04-006-03
п.125 - ТЕР27-04-006-04
п.126 - ТЕР27-06-026-01
п.127 - ТЕР27-06-019-01
п.128 - ТЕР27-06-019-04
Земляные работы, выполняемые механизированным способом | [18 empty] | 95 | 50
п.107 - ТЕР01-01-009-23
п.108 - ТЕР01-01-009-24
п.109 - ТЕР01-01-014-06
п.110 - ТЕР01-01-009-24
п.118 - ТЕР01-01-034-02
п.119 - ТЕР01-01-034-03
п.120 - ТЕР01-02-005-01
п.121 - ТЕР01-02-005-02
Земляные работы, выполняемые ручным способом | [18 empty] | 80 | 45
п.111 - ТЕР01-02-057-02
п.112 - ТЕР01-02-057-02
п.113 - ТЕР01-02-057-03
п.114 - ТЕР01-02-057-03
п.116 - ТЕР01-02-061-02
п.117 - ТЕР01-02-061-03
Сантехнические работы
Сантехнические работы - внутренние (трубопроводы, водопровод, канализация, отопление, газоснабжение, вентиляция и кондиционирование воздуха) | [18 empty] | 128 | 83
п.16 - ТЕР16-07-006-02
п.20 - ТЕР16-07-006-01
п.21 - ТССЦ-507-0784
п.27 - ТССЦ-401-0023
п.29 - ТССЦ-201-0848
п.74 - ТЕР16-05-001-01
п.83 - ТЕР16-05-001-01
п.85 - ТЕР16-02-003-03
п.98 - ТЕР16-07-006-01
Монтаж металлоконструкций
Строительные металлические конструкции | [18 empty] | 90 | 85
п.28 - ТЕР09-03-040-01
п.35 - ТЕР09-03-012-12
Монтажные работы
Электромонтажные работы на других объектах | [18 empty] | 95 | 65
п.79 - ТЕРм08-02-141-01
п.80 - ТССЦ-507-3538
п.82 - ТССЦ-101-9610
п.84 - ТССЦ-302-1833
Монтаж оборудования | [18 empty] | 80 | 60
п.105 - ТЕРм39-02-006-05
п.106 - ТЕРм39-02-015-04
Перевозка грузов
Перевозка грузов автотранспортом
п.122 - ТССЦпг-03-21-01-002
Составил Гатауллина сХ
Проверил Шамсутдинов АР
Note on A4: /<Заказчик>/
Note on A5: <Наименование стройки>
Note on A7: <Наименование объекта>
Note on A8: <Индекс/ЛН локальной сметы>
Note on A10: на <Наименование локальной сметы>
Note on A11: <Основание>
Note on A26: <Номер позиции по смете>
Note on A530: <Составил>
Note on A532: <Проверил>
Note on B26: <Обоснование (код) позиции> <Наименование (текстовая часть) расценки> <Обоснование коэффициентов> <Ед. измерения по расценке>
Note on C26: <Количество всего (физ. объем) по позиции>
Note on D26: <ПЗ по позиции на единицу в базисных ценах с учетом всех к-тов>
Note on E26: <ОЗП по позиции на единицу в базисных ценах с учетом всех к-тов> _____ <МАТ по позиции на единицу в базисных ценах с учетом всех к-тов>
Note on F26: <ЭММ по позиции на единицу в базисных ценах с учетом всех к-тов> _____ <ЗПМ по позиции на единицу в базисных ценах с учетом всех к-тов>
Note on G14: =<Итого по расчету>/1000
Note on G15: =<Итого Оборудование>/1000
Note on G16: =<Итого Монтажные работы >/1000
Note on G18: =<Итого ФОТ с индексами>/1000
Note on G26: <ИТОГО ПЗ на физобъем по позиции в базисных ценах> <Сумма НР по позиции для БИМ> <Сумма СП по позиции для БИМ>
Note on G375: <Прямые затраты в базисных ценах (итоги)>
Note on H4: /<Подрядчик>/
Note on H26: <ИТОГО ОЗП на физобъем по позиции в базисных ценах> _____ <ИТОГО МАТ на физобъем по позиции в базисных ценах>
Note on H375: <З/п основных рабочих (итоги)> _____ <Материалы (итоги)>
Note on I26: <ИТОГО ЭММ на физобъем по позиции в базисных ценах> _____ <ИТОГО ЗПМ на физобъем по позиции в базисных ценах>
Note on I375: <Эксплуатация машин (итоги)> _____ <З/п машинистов (итоги)>
Note on J14: =<Итого по расчету>/1000
Note on J15: =<Итого Оборудование>/1000
Note on J16: =<Итого Монтажные работы >/1000
Note on J18: =<Итого ФОТ с индексами>/1000
Note on J26: <ИТОГО ПЗ по позиции в текущих ценах>
Note on K26: <ИТОГО ОЗП по позиции в текущих ценах> _____ <ИТОГО МАТ по позиции в текущих ценах>
Note on K375: <З/п основных рабочих в тек.ценах (итоги)> _____ <Материалы в тек.ценах (итоги)>
Note on L21: <Отчетный период (учет выполненных работ)>
Note on L26: <Признак материала - позиции>
Note on M26: <Нормы НР по позиции при рес.методе>
Note on N26: <Нормы СП по позиции при рес.методе>
Note on O26: <Сумма НР по позиции при расчете в базисных ценах>
Note on P26: <Сумма СП по позиции при расчете в базисных ценах>
Note on Q26: <Сумма НР по позиции при расчете в текущих ценах (ресурсный расчет)>
Note on R26: <Сумма СП по позиции при расчете в текущих ценах (ресурсный расчет)>
Note on S26: <К-ты к НР по позиции для рес.расч.>
Note on T26: <К-ты к СП по позиции для рес.расч.>
Note on U26: <ИТОГО ЭММ по позиции в текущих ценах> _____ <ИТОГО ЗПМ по позиции в текущих ценах>
Note on V17: <Итого ТЗ с коэф. к итогам>
Note on V18: <Итого ТЗМ с коэф. к итогам>
Note on W17: <Итого ТЗ с коэф. к итогам>
Note on W18: <Итого ТЗМ с коэф. к итогам>
Вставить НР СП
Вставить округленные НР и СП

## Лок.рес.см.расчет
Стройка:с.Аргаяш Аргаяшского района | [8 empty] | Утверждаю:_____________ А.З.Ишкильдин
Глава Аргаяшского сельского поселения
Объект:Газоснабжение жилых домов №№41-47 по ул.Интернациональной
ЛОКАЛЬНЫЙ РЕСУРСНЫЙ СМЕТНЫЙ РАСЧЕТ
(локальная смета)
Газоснабжение жилых домов № 41-47 по улице Интернациональной села Аргаяш Аргаяшского муниципального района Челябинской области
Основание:Дефектная ведомость
|  |  | Всего с НДС в т.ч. | [5 empty] | 1 282 194 рубля с НДС
[6 empty] | базисная цена |  |  | текущая цена
|  |  | Сметная стоимость: |  |  | 220.952 |  | тыс. руб. | 1086.605 |  |  | тыс. руб.
|  |  | в т.ч. оборудование |  |  | 0 |  | тыс. руб. | 0 |  |  | тыс. руб.
|  |  | монтажных работ |  |  | 3.773 |  | тыс. руб. | 24.531 |  |  | тыс. руб.
|  |  | Hормативная трудоемкость: |  |  | 1.1454 |  | тыс.чел.ч | 1.1454 |  | 11947 | тыс.чел.ч |  | 990.07 | 990.07
|  |  | Сметная заработная плата: |  |  | 14.053 |  | тыс. руб. | 226.448 |  | 142256 | тыс. руб. |  | 155.29 | 155.29
2106
84192
Составлена в базисных ценах на 01.2000 г. и текущих ценах на |  |  |  | 3кв.2017г
№ пп | Код ресурса | Наименование | Единица измерения | Количество единиц по проектным данным | Сметная стоимость в базисных ценах (руб.) |  | Стоимость в текущих ценах (руб.) |  |  |  |  | Индекс для смт. цен | Обоснование
|  |  | Кол-во механизаторов |  |  |  | Отпускная |  | Сметная
[5 empty] | на ед. изм. | общая | на ед. изм. | общая | на ед. изм. | общая
1 | 2 | 3 | 4 | 5 | 6 | 7 | 8 | 9 | 10 | 11 |  | 12 | 13
Ресурсы подрядчика
Трудозатраты
1 | 1-1-5 | Рабочий строитель (ср 1,5) | чел.час | 65 | 9.48 | 616.2 |  |  | 119.24 | 7750.6 |  | 12.5781
2 | 1-2-0 | Рабочий строитель (ср 2) | чел.час | 217.96 | 9.86 | 2149.1 |  |  | 123.98 | 27022.68 |  | 12.574
3 | 1-2-5 | Рабочий строитель (ср 2,5) | чел.час | 182.36 | 10.33 | 1883.78 |  |  | 129.95 | 23697.68 |  | 12.5799
4 | 1-2-9 | Рабочий строитель (ср 2,9) | чел.час | 0.94 | 10.69 | 10.04 |  |  | 134.38 | 126.32 |  | 12.5817
5 | 1-3-0 | Рабочий строитель (ср 3) | чел.час | 180.48 | 10.78 | 1945.57 |  |  | 135.6 | 24473.09 |  | 12.5789
6 | 1-3-3 | Рабочий строитель (ср 3,3) | чел.час | 59.88 | 11.2 | 670.66 |  |  | 140.8 | 8431.1 |  | 12.5713
7 | 1-3-4 | Рабочий строитель (ср 3,4) | чел.час | 4.09 | 11.34 | 46.38 |  |  | 142.63 | 583.37 |  | 12.5781
8 | 1-3-5 | Рабочий строитель (ср 3,5) | чел.час | 30.31 | 11.47 | 347.65 |  |  | 144.16 | 4369.51 |  | 12.5687
9 | 1-3-6 | Рабочий строитель (ср 3,6) | чел.час | 2.56 | 11.61 | 29.72 |  |  | 146 | 373.76 |  | 12.576
10 | 1-3-7 | Рабочий строитель (ср 3,7) | чел.час | 2.28 | 11.74 | 26.77 |  |  | 147.53 | 336.37 |  | 12.5652
11 | 1-3-8 | Рабочий строитель (ср 3,8) | чел.час | 8.06 | 11.89 | 95.83 |  |  | 149.51 | 1205.05 |  | 12.5749
12 | 1-3-9 | Рабочий строитель (ср 3,9)... | чел.час | 103.03 |  | 1252.73 |  |  | 151.2 | 15578.15 |  | 12.4354
13 | 1-3-9 | - Рабочий строитель (ср 3,9) | чел.час | 0.79 | 12.03 | 9.5 |  |  | 151.2 | 119.45 |  | 12.5737
14 | 1-3-9 | - Рабочий строитель (ср 3,9) | чел.час | 102.24 | 12.16 | 1243.23 |  |  | 151.2 | 15458.7 |  | 12.4343
15 | 1-4-2 | Рабочий строитель (ср 4,2) | чел.час | 4.88 | 12.54 | 61.2 |  |  | 157.62 | 769.19 |  | 12.5685
16 | 1-4-3 | Рабочий строитель (ср 4,3) | чел.час | 5.5 | 12.72 | 69.96 |  |  | 159.91 | 879.5 |  | 12.5715
17 | 1-4-5 | Рабочий строитель (ср 4,5) | чел.час | 7.73 | 13.09 | 101.18 |  |  | 164.5 | 1271.59 |  | 12.5676
18 | 1-4-7 | Рабочий строитель (ср 4,7) | чел.час | 13.28 | 13.46 | 178.75 |  |  | 169.23 | 2247.38 |  | 12.5728
19 | 1-4-8 | Рабочий монтажник (ср 4,8) | чел.час | 0.63 | 13.64 | 8.59 |  |  | 171.53 | 108.06 |  | 12.5797
20 | 1-5-0 | Рабочий строитель (ср 5) | чел.час | 100.15 | 14.02 | 1404.14 |  |  | 176.27 | 17653.45 |  | 12.5724
21 | 1-6-0 | Рабочий монтажник (ср 6) | чел.час | 0.95 | 16.33 | 15.51 |  |  | 205.31 | 195.04 |  | 12.5751
22 | 2 | Затраты труда машинистов | чел.час | 155.29 | 14.95 | 2321.61 |  |  | 218.55 | 33938.64 |  | 14.6186
23 | ТССЦ-507-0856 | Седелка полиэтиленовая с ответной нижней частью Д=110х63 мм | шт. | 1 | 758.88 | 758.88 |  |  | 5184.9 | 5184.9 |  | 6.8323
|  | Итого по трудовым ресурсам | руб |  |  | 11947 |  |  |  | 142256 |  | 11.9073
Машины и механизмы
25 | 20129 | Краны башенные при работе на других видах строительства 8 т | маш.-ч | 0.37 | 92.76 | 34.32 |  |  | 530 | 196.1 |  | 5.7139 | МТРиЭ ЧО, Пост. № 39/1
26 | 20403 | Краны козловые при работе на монтаже технологического оборудования 32 т | маш.-ч | 0.23 | 121.86 | 28.03 |  |  | 718 | 165.14 |  | 5.8915 | МТРиЭ ЧО, Пост. № 39/1
27 | 21102 | Краны на автомобильном ходу при работе на монтаже технологического оборудования 10 т | маш.-ч | 1.39 | 134.07 | 186.36 |  |  | 802 | 1114.78 |  | 5.9819 | МТРиЭ ЧО, Пост. № 39/1
28 | 21141 | Краны на автомобильном ходу при работе на других видах строительства 10 т | маш.-ч | 1.57 | 134.07 | 210.48 |  |  | 801 | 1257.57 |  | 5.9748 | МТРиЭ ЧО, Пост. № 39/1
29 | 21244 | Краны на гусеничном ходу при работе на других видах строительства 25 т | маш.-ч | 0.28 | 136.66 | 38.26 |  |  | 799 | 223.72 |  | 5.8474 | МТРиЭ ЧО, Пост. № 39/1
30 | 30101 | Автопогрузчики 5 т | маш.-ч | 6.32 | 111.55 | 705 |  |  | 524 | 3311.68 |  | 4.6974 | МТРиЭ ЧО, Пост. № 39/1
31 | 30203 | Домкраты гидравлические грузоподъемностью 63-100 т | маш.-ч | 11.53 | 1.31 | 15.1 |  |  | 7 | 80.71 |  | 5.345 | МТРиЭ ЧО, Пост. № 39/1
32 | 30303 | Лебедки ручные и рычажные тяговым усилием 14,72 кН (1,5 т) | маш.-ч | 2.74 | 1.06 | 2.9 |  |  | 5 | 13.7 |  | 4.7241 | МТРиЭ ЧО, Пост. № 39/1
33 | 30401 | Лебедки электрические тяговым усилием до 5,79 кН (0,59 т) | маш.-ч |  | 2.31 |  |  |  | 9 |  |  |  | МТРиЭ ЧО, Пост. № 39/1
34 | 30402 | Лебедки электрические тяговым усилием до 12,26 кН (1,25 т) | маш.-ч | 11.53 | 3.38 | 38.97 |  |  | 13 | 149.89 |  | 3.8463 | МТРиЭ ЧО, Пост. № 39/1
35 | 30404 | Лебедки электрические тяговым усилием до 31,39 кН (3,2 т) | маш.-ч | 2.72 | 7.98 | 21.71 |  |  | 32 | 87.04 |  | 4.0092 | МТРиЭ ЧО, Пост. № 39/1
36 | 40102 | Электростанции передвижные 4 кВт | маш.-ч | 0.05 | 31.16 | 1.55 |  |  | 230 | 11.5 |  | 7.4194 | МТРиЭ ЧО, Пост. № 39/1
37 | 40202 | Агрегаты сварочные передвижные с номинальным сварочным током 250-400 А с дизельным двигателем | маш.-ч | 13.24 | 34.63 | 458.52 |  |  | 106 | 1403.44 |  | 3.0608 | МТРиЭ ЧО, Пост. № 39/1
38 | 40502 | Установки для сварки ручной дуговой (постоянного тока) | маш.-ч | 2.45 | 7.84 | 19.21 |  |  | 46 | 112.7 |  | 5.8667 | МТРиЭ ЧО, Пост. № 39/1
39 | 40504 | Аппарат для газовой сварки и резки | маш.-ч | 9.58 | 1.29 | 12.36 |  |  | 5 | 47.9 |  | 3.8754 | МТРиЭ ЧО, Пост. № 39/1
40 | 41000 | Преобразователи сварочные с номинальным сварочным током 315-500 А | маш.-ч | 0.02 | 10.97 | 0.22 |  |  | 96 | 1.92 |  | 8.7273 | МТРиЭ ЧО, Пост. № 39/1
41 | 41401 | Электрические печи для сушки сварочных материалов с регулированием температуры в пределах от 80 °С до 500 °С при работе от передвижных электростанций | маш.-ч | 0.01 | 3.24 | 0.03 |  |  | 8 | 0.08 |  | 2.6667 | МТРиЭ ЧО, Пост. № 39/1
42 | 41803 | Дефектоскопы ультразвуковые | маш.-ч | 0.3 | 8.15 | 2.45 |  |  | 29 | 8.7 |  | 3.551 | МТРиЭ ЧО, Пост. № 39/1
43 | 41900 | Гамма-дефектоскопы с толщиной просвечиваемой стали до 80 мм | маш.-ч | 0.3 | 56.92 | 17.08 |  |  | 160 | 48 |  | 2.8103 | МТРиЭ ЧО, Пост. № 39/1
44 | 42901 | Установки для гидравлических испытаний трубопроводов, давление нагнетания низкое 0,1 МПа (1 кгс/см2), высокое 10 МПа (100 кгс/см2) при работе от передвижных электростанций | маш.-ч | 0.09 | 9.04 | 0.81 |  |  | 36 | 3.24 |  | 4 | МТРиЭ ЧО, Пост. № 39/1
45 | 50101 | Компрессоры передвижные с двигателем внутреннего сгорания давлением до 686 кПа (7 ат), производительность до 5 м3/мин | маш.-ч | 54.18 | 62.75 | 3399.82 |  |  | 413 | 22376.34 |  | 6.5816 | МТРиЭ ЧО, Пост. № 39/1
46 | 60337 | Экскаваторы одноковшовые дизельные на пневмоколесном ходу при работе на других видах строительства 0,25 м3 | маш.-ч | 72.43 | 85.57 | 6197.83 |  |  | 531 | 38460.33 |  | 6.2055 | МТРиЭ ЧО, Пост. № 39/1
47 | 70117 | Бульдозеры при работе на сооружении магистральных трубопроводов 96 кВт (130 л.с.) | маш.-ч |  | 121.91 |  |  |  | 862 |  |  |  | МТРиЭ ЧО, Пост. № 39/1
48 | 70148 | Бульдозеры при работе на других видах строительства 59 кВт (80 л.с.) | маш.-ч | 4.68 | 71.41 | 334.2 |  |  | 616 | 2882.88 |  | 8.6262 | МТРиЭ ЧО, Пост. № 39/1
49 | 70149 | Бульдозеры при работе на других видах строительства 79 кВт (108 л.с.) | маш.-ч | 0.05 | 87.96 | 4.4 |  |  | 723 | 36.15 |  | 8.2159 | МТРиЭ ЧО, Пост. № 39/1
50 | 70150 | Бульдозеры при работе на других видах строительства 96 кВт (130 л.с.) | маш.-ч | 5.1 | 120 | 612 |  |  | 841 | 4289.1 |  | 7.0083 | МТРиЭ ЧО, Пост. № 39/1
51 | 81600 | Агрегаты для сварки полиэтиленовых труб | маш.-ч | 0.25 | 99.96 | 24.99 |  |  | 631 | 157.75 |  | 6.3125 | МТРиЭ ЧО, Пост. № 39/1
52 | 111100 | Вибратор глубинный | маш.-ч | 0.59 | 1.98 | 1.17 |  |  | 11 | 6.49 |  | 5.547 | МТРиЭ ЧО, Пост. № 39/1
53 | 120101 | Автогудронаторы 3500 л | маш.-ч | 0.01 | 124.01 | 1.24 |  |  | 880 | 8.8 |  | 7.0968 | МТРиЭ ЧО, Пост. № 39/1
54 | 120202 | Автогрейдеры среднего типа 99 кВт (135 л.с.) | маш.-ч | 0.01 | 154.8 | 1.55 |  |  | 1014 | 10.14 |  | 6.5419 | МТРиЭ ЧО, Пост. № 39/1
55 | 120500 | Гудронаторы ручные | маш.-ч |  | 19.92 |  |  |  | 74.35 |  |  |  | ЧелСЦена, август 2017 г., ч.2
56 | 120906 | Катки дорожные самоходные гладкие 8 т | маш.-ч | 0.19 | 83.58 | 15.88 |  |  | 570 | 108.3 |  | 6.8199 | МТРиЭ ЧО, Пост. № 39/1
57 | 120907 | Катки дорожные самоходные гладкие 13 т | маш.-ч | 0.25 | 125.65 | 31.42 |  |  | 773 | 193.25 |  | 6.1505 | МТРиЭ ЧО, Пост. № 39/1
58 | 121601 | Машины поливомоечные 6000 л | маш.-ч | 0.05 | 121.07 | 6.05 |  |  | 667 | 33.35 |  | 5.5124 | МТРиЭ ЧО, Пост. № 39/1
59 | 122000 | Укладчики асфальтобетона | маш.-ч | 0.06 | 202.8 | 12.17 |  |  | 1139 | 68.34 |  | 5.6154 | МТРиЭ ЧО, Пост. № 39/1
60 | 122301 | Трактор с щетками дорожными навесными | маш.-ч | 0.01 | 87.85 | 0.88 |  |  | 554 | 5.54 |  | 6.2955 | МТРиЭ ЧО, Пост. № 39/1
61 | 150202 | Агрегаты сварочные двухпостовые для ручной сварки на тракторе 79 кВт (108 л.с.) | маш.-ч | 2.77 | 112.26 | 310.96 |  |  | 683 | 1891.91 |  | 6.0841 | МТРиЭ ЧО, Пост. № 39/1
62 | 150701 | Трубоукладчики для труб диаметром до 400 мм грузоподъемностью 6,3 т | маш.-ч | 2.76 | 129.46 | 357.3 |  |  | 731 | 2017.56 |  | 5.6467 | МТРиЭ ЧО, Пост. № 39/1
63 | 150903 | Машины для очистки и грунтовки труб диаметром 600-800 мм | маш.-ч | 0.01 | 215.14 | 2.15 |  |  | 1179 | 11.79 |  | 5.4837 | МТРиЭ ЧО, Пост. № 39/1
64 | 151203 | Машины для очистки и изоляции полимерными лентами труб диаметром 600-800 мм | маш.-ч | 0.03 | 320.66 | 9.62 |  |  | 1463 | 43.89 |  | 4.5624 | МТРиЭ ЧО, Пост. № 39/1
65 | 151700 | Установки для подогрева стыков | маш.-ч |  | 36.97 |  |  |  | 230.01 |  |  |  | ЧелСЦена, август 2017 г., ч.2
66 | 151801 | Установки для сушки труб диаметром до 500 мм | маш.-ч |  | 365.29 |  |  |  | 2017 |  |  |  | МТРиЭ ЧО, Пост. № 39/1
67 | 160402 | Машины бурильно-крановые на автомобиле, глубина бурения 3,5 м | маш.-ч | 2.16 | 137.21 | 296.38 |  |  | 945 | 2041.2 |  | 6.8871 | МТРиЭ ЧО, Пост. № 39/1
68 | 310102 | Насосы мощностью 4 кВт | маш.-ч | 1142.97 | 7.02 | 8023.65 |  |  | 38.06 | 43501.44 |  | 5.4217 | ЧелСЦена, август 2017 г., ч.2
69 | 330206 | Дрели электрические | маш.-ч | 1.32 | 2.32 | 3.06 |  |  | 13 | 17.16 |  | 5.6078 | МТРиЭ ЧО, Пост. № 39/1
70 | 330301 | Машины шлифовальные электрические | маш.-ч | 4.54 | 1.86 | 8.45 |  |  | 10 | 45.4 |  | 5.3728 | МТРиЭ ЧО, Пост. № 39/1
71 | 331100 | Трамбовки пневматические при работе от передвижных компрессорных станций | маш.-ч | 153.84 | 0.75 | 115.38 |  |  | 3 | 461.52 |  | 4 | МТРиЭ ЧО, Пост. № 39/1 (331101-1)
72 | 331532 | Пила цепная электрическая | маш.-ч | 0.02 | 3.44 | 0.06 |  |  | 16 | 0.32 |  | 5.3333 | МТРиЭ ЧО, Пост. № 39/1
73 | 340101 | Агрегаты окрасочные высокого давления для окраски поверхностей конструкций мощностью 1 кВт | маш.-ч | 0.75 | 7.12 | 5.33 |  |  | 27 | 20.25 |  | 3.7992 | МТРиЭ ЧО, Пост. № 39/1
74 | 392200 | Компьютер сварочный | маш.-ч | 31.28 | 13.18 | 412.29 |  |  | 45.45 | 1421.67 |  | 3.4482 | ЧелСЦена, август 2017 г., ч.2
75 | 392211 | Аппарат для ручной сварки полиэтиленовых труб «встык» | маш.-ч | 3.34 | 27.59 | 92.15 |  |  | 45.66 | 152.5 |  | 1.6549 | ЧелСЦена, август 2017 г., ч.2
76 | 392255 | Генератор сварочный для сварки полиэтиленовых труб | маш.-ч | 34.62 | 19.7 | 682.01 |  |  | 53.24 | 1843.18 |  | 2.7026 | ЧелСЦена, август 2017 г., ч.2
77 | 394061 | Гидравлическая лебедка-ворот в комплекте с гидравлическим агрегатом на автоприцепе | маш.-ч | 1.94 | 67.11 | 130.19 |  |  | 109.51 | 212.45 |  | 1.6318 | ЧелСЦена, август 2017 г., ч.2
78 | 394102 | Позиционер-центратор многоцелевой для сборки и сварки полиэтиленовых соединительных деталей с трубой диаметром 110 мм | маш.-ч | 6.24 | 4.41 | 27.52 |  |  | 17.33 | 108.13 |  | 3.9291 | ЧелСЦена, август 2017 г., ч.2
79 | 394106 | Позиционер-центратор для сборки и сварки при помощи соединительных деталей с закладными нагревателями полиэтиленовых труб диаметром 63 мм | маш.-ч | 3.15 | 6.49 | 20.44 |  |  | 25.5 | 80.34 |  | 3.9305 | ЧелСЦена, август 2017 г., ч.2
80 | 394107 | Позиционер-центратор для сборки и сварки при помощи соединительных деталей с закладными нагревателями полиэтиленовых труб диаметром 110 мм | маш.-ч | 19.5 | 6.49 | 126.56 |  |  | 25.5 | 497.25 |  | 3.929 | ЧелСЦена, август 2017 г., ч.2
81 | 394110 | Позиционер-центратор для сборки и сварки при помощи соединительных деталей с закладными нагревателями полиэтиленовых труб диаметром 32 мм | маш.-ч | 3.68 | 3.51 | 12.92 |  |  | 13.8 | 50.78 |  | 3.9303 | ЧелСЦена, август 2017 г., ч.2
82 | 400001 | Автомобили бортовые, грузоподъемность до 5 т | маш.-ч | 2.75 | 103.2 | 283.78 |  |  | 616 | 1694 |  | 5.9694 | МТРиЭ ЧО, Пост. № 39/1
83 | 400181 | Прицеп типа ПС-3100 для барабанов полиэтиленовых труб | маш.-ч | 1.1 | 21.21 | 23.33 |  |  | 40.6 | 44.66 |  | 1.9143 | ЧелСЦена, август 2017 г., ч.2
84 | 400311 | Спецавтомашины грузоподъемностью до 8 т, вездеходы | маш.-ч | 5.7 | 128.2 | 730.74 |  |  | 872.74 | 4974.61 |  | 6.8076 | ЧелСЦена, август 2017 г., ч.2
|  | Итого по строительным машинам | руб |  |  | 26853 |  |  |  | 150881 |  | 5.6188
Материалы
86 | 101-0063 | Ацетилен растворенный технический марки А | т | 1.9e-05 | 75900 | 1.44 | 504745.76 | 9.59 | 523502 | 9.95 |  | 6.9097 | 26.03.040
87 | 101-0122 | Гайки шестигранные диаметр резьбы 10 мм | т | 6.81e-05 | 19140 | 1.31 | 81840.16 | 5.58 | 83794.2 | 5.71 |  | 4.3588 | 08.05.189
88 | 101-0309 | Канаты пеньковые пропитанные | т | 8.8e-05 | 33750 | 2.97 | 171849.64 | 15.13 | 175572.7 | 15.46 |  | 5.2054 | Среднее (10.01.396/30301.03*32875.34, 10.01.392)
89 | 101-0322 | Керосин для технических целей марок КТ-1, КТ-2 | т | 1.062e-05 | 7840 | 0.08 | 47780 | 0.51 | 49078.82 | 0.52 |  | 6.5 | МТРиЭ ЧО, Пост.от 10.08.2017 г. №39/1, п.108
90 | 101-0324 | Кислород технический газообразный | м3 | 3.9448 | 6.2 | 24.46 | 42.66 | 168.29 | 49.32 | 194.56 |  | 7.9542 | 26.03.080
91 | 101-0388 | Краски масляные земляные марки МА-0115 мумия, сурик железный | т | 4.4e-05 | 18320 | 0.81 | 60500 | 2.66 | 62338.8 | 2.74 |  | 3.3827 | К=1,1 МТРиЭ ЧО, Пост.от 10.08.2017 г. №39/1
92 | 101-0585 | Масло дизельное моторное М-10ДМ | т | 6e-05 | 8400 | 0.5 | 43314.75 | 2.6 | 44550.93 | 2.67 |  | 5.34 | 27.01.102/0.92532*1000
93 | 101-0596 | Мастика битумно-кукерсольная холодная | т | 0.0045 | 3840 | 17.28 | 15483 | 69.67 | 16169.2 | 72.75 |  | 4.2101 | МТРиЭ ЧО, Пост.от 10.08.2017 г. №39/1, п.115
94 | 101-0620 | Мел природный молотый | т | 0.0006 | 1000 | 0.6 | 4858.47 | 2.92 | 5292.2 | 3.18 |  | 5.3 | Среднее (13.01.117,13.01.119)
95 | 101-0628 | Олифа комбинированная, марки К-3 | т | 5.3e-05 | 30040 | 1.59 | 92050 | 4.88 | 94429.41 | 5 |  | 3.1447 | МТРиЭ ЧО, Пост.от 10.08.2017 г. №39/1, п.376
96 | 101-0782 | Поковки из квадратных заготовок, масса 1,8 кг | т | 0.012479 | 10190 | 127.16 | 71817 | 896.22 | 73570.58 | 918.1 |  | 7.22 | МТРиЭ ЧО, Пост.от 10.08.2017 г. №39/1, п.117
97 | 101-0797 | Проволока горячекатаная в мотках, диаметром 6,3-6,5 мм | т | 0.0015809 | 4650 | 7.36 | 32156 | 50.82 | 33082.36 | 52.3 |  | 7.106 | МТРиЭ ЧО, Пост.от 10.08.2017 г. №39/1, п.118
98 | 101-0807 | Проволока сварочная легированная диаметром 4 мм | т | 0.00014 | 10580 | 1.48 | 44940 | 6.29 | 46122.04 | 6.45 |  | 4.3581 | МТРиЭ ЧО, Пост.от 10.08.2017 г. №39/1, п.119
99 | 101-0850 | Резина листовая вулканизованная цветная | кг | 2.373 | 23.21 | 55.08 | 88.14 | 209.16 | 90.27 | 214.21 |  | 3.8891 | Среднее (11.06.420, 11.06.4201)/42.8*22.12
100 | 101-0962 | Смазка солидол жировой марки «Ж» | т | 0.0003885 | 10350 | 4.02 | 38981.51 | 15.14 | 40187.67 | 15.61 |  | 3.8831 | 27.01.090
101 | 101-1019 | Швеллеры № 40 из стали марки Ст0 | т | 0.0017072 | 4977.24 | 8.5 | 52667.44 | 89.92 | 54004.03 | 92.19 |  | 10.8459 | Среднее (08.04.085/5424.71*4822.3, 08.04.086/5349.52*4822.3)
102 | 101-1355 | Цемент гипсоглиноземистый расширяющийся | т | 0.00688 | 1870 | 12.86 | 20877.97 | 143.64 | 21581.6 | 148.48 |  | 11.5459 | 13.01.105
103 | 101-1513 | Электроды диаметром 4 мм Э42 | т | 0.0010006 | 11520 | 11.52 | 83798.14 | 83.85 | 85804.43 | 85.86 |  | 7.4531 | 08.07.006
104 | 101-1514 | Электроды диаметром 4 мм Э42А | т | 0.0028078 | 11520 | 32.34 | 83798.14 | 235.28 | 85804.43 | 240.91 |  | 7.4493 | 08.07.006
105 | 101-1522 | Электроды диаметром 5 мм Э42А | т | 0.00098 | 10660 | 10.44 | 83520.8 | 81.85 | 85521.54 | 83.82 |  | 8.0287 | 08.07.007
106 | 101-1529 | Электроды диаметром 6 мм Э42 | т | 0.00144 | 10660 | 15.35 | 61048 | 87.91 | 62599.29 | 90.14 |  | 5.8723 | 08.07.008
107 | 101-1530 | Электроды диаметром 6 мм Э42А | т | 0.00104 | 10660 | 11.09 | 61048 | 63.49 | 62599.29 | 65.1 |  | 5.8702 | 08.07.008
108 | 101-1561 | Битумы нефтяные дорожные жидкие, класс МГ, СГ | т | 0.04761 | 2970 | 141.4 | 11370.78 | 541.37 | 11951.19 | 569 |  | 4.024 | К=1,1 МТРиЭ ЧО, Пост.от 10.08.2017 г. №39/1
109 | 101-1597 | Брезент | м2 | 0.0027 | 32.5 | 0.09 | 102.54 | 0.27 | 104.87 | 0.28 |  | 3.1111 | 26.10.015
110 | 101-1641 | Сталь угловая равнополочная, марка стали ВСт3кп2, размером 50x50x5 мм | т | 0.0447 | 5300 | 236.91 | 36806 | 1645.23 | 37825.36 | 1690.79 |  | 7.1368 | МТРиЭ ЧО, Пост.от 10.08.2017 г. №39/1, п.138
111 | 101-1668 | Рогожа | м2 | 1.53 | 11.6 | 17.75 | 41.03 | 62.78 | 41.99 | 64.24 |  | 3.6192 | 26.10.080
112 | 101-1669 | Очес льняной | кг | 0.003 | 42.4 | 0.13 | 286.71 | 0.86 | 292.78 | 0.88 |  | 6.7692 | 10.01.394
113 | 101-1705 | Пакля пропитанная | кг | 24.4 | 6.99 | 170.55 | 33.9 | 827.16 | 34.92 | 852.05 |  | 4.9959 | 10.01.390
114 | 101-1714 | Болты с гайками и шайбами строительные | т | 0.010912 | 17290 | 188.67 | 73378 | 800.7 | 75162.8 | 820.17 |  | 4.3471 | МТРиЭ ЧО, Пост.от 10.08.2017 г. №39/1, п.139
115 | 101-1742 | Толь с крупнозернистой посыпкой гидроизоляционный марки ТГ-350 | м2 | 0.00242 | 7.38 | 0.02 | 27.13 | 0.07 | 27.87 | 0.07 |  | 3.5 | 11.01.328
116 | 101-1755 | Сталь полосовая, марка стали Ст3сп шириной 50-200 мм толщиной 4-5 мм | т | 0.00447 | 6620 | 29.59 | 41398.31 | 185.05 | 42509.52 | 190.02 |  | 6.4218 | 08.04.0354
117 | 101-1782 | Ткань мешочная | 10 м2 | 0.00054 | 92.4 | 0.05 | 410.3 | 0.22 | 419.64 | 0.23 |  | 4.6 | 26.10.080
118 | 101-1795 | Краска БТ-177 серебристая | т | 0.00018 | 39390 | 7.09 | 140717.75 | 25.33 | 144098.6 | 25.94 |  | 3.6587 | К=1,1 МТРиЭ ЧО, Пост.от 10.08.2017 г. №39/1
119 | 101-1805 | Гвозди строительные | т | 0.0006208 | 9190 | 5.71 | 42927 | 26.64 | 44102.78 | 27.38 |  | 4.7951 | МТРиЭ ЧО, Пост.от 10.08.2017 г. №39/1, п.144
120 | 101-1968 | Грунтовка битумная под полимерное или резиновое покрытие | т | 0.000264 | 28970 | 7.65 | 44126 | 11.65 | 45528.19 | 12.02 |  | 1.5712 | МТРиЭ ЧО, Пост.от 10.08.2017 г. №39/1, п.154
121 | 101-1994 | Краски маркировочные МКЭ-4 | кг | 0.0114 | 103 | 1.17 | 227.2 | 2.59 | 232.26 | 2.65 |  | 2.265 | 14.01.140.8
122 | 101-2143 | Краска | кг | 1.117 | 19.1 | 21.33 | 57 | 63.67 | 58.66 | 65.52 |  | 3.0717 | МТРиЭ ЧО, Пост.от 10.08.2017 г. №39/1, п.373
123 | 101-2211 | Пленка радиографическая РТ-5 | дм2 | 0.72 | 8.3 | 5.98 | 15.4 | 11.09 | 15.71 | 11.31 |  | 1.8913 | Среднее (37.03.003, 37.03.004, 37.03.011, 37.03.0111, 37.03.012, 37.03.0121, 37.03.016, 37.03.017, 37.03.018)
124 | 101-2278 | Пропан-бутан, смесь техническая | кг | 9.7288 | 9.8 | 95.34 | 39.66 | 385.85 | 44.5 | 432.93 |  | 4.5409 | 26.03.130
125 | 101-2370 | Салфетки хлопчатобумажные | м2 | 0.07 | 7.25 | 0.51 | 44.67 | 3.13 | 45.61 | 3.19 |  | 6.2549 | Среднее (26.10.021,26.10.021.1/0.0576)
126 | 101-2467 | Растворитель марки Р-4 | т | 0.004728 | 16570 | 78.33 | 77895.15 | 368.29 | 80042.95 | 378.44 |  | 4.8314 | Среднее (14.01.401, 14.01.402)
127 | 101-2478 | Лента К226 | 100 м | 0.04291 | 214 | 9.18 | 316 | 13.56 | 322.74 | 13.85 |  | 1.5087 | 19.17.742
128 | 101-2489 | Лента поливинилхлоридная липкая толщиной 0,4 мм | м2 | 7.0875 | 15.4 | 109.15 | 43.64 | 309.3 | 44.7 | 316.8 |  | 2.9024 | 10.02.202
129 | 101-2562 | Флюс АН-47 | т | 5e-05 | 15520 | 0.78 | 79216 | 3.96 | 81136.88 | 4.06 |  | 5.2051 | МТРиЭ ЧО, Пост.от 10.08.2017 г. №39/1, п.355
130 | 101-2575 | Болты с гайками и шайбами для санитарно-технических работ диаметром 12 мм | т | 0.0077 | 12670 | 97.56 | 66770 | 514.13 | 68422.64 | 526.85 |  | 5.4003 | 08.05.1694
131 | 101-3271 | Фотопроявитель | л | 0.0072 | 25.4 | 0.18 | 101.58 | 0.73 | 103.94 | 0.75 |  | 4.1667 | Среднее (37.03.032, 37.03.033, 37.03.034, 37.03.035)
132 | 101-3272 | Фотофиксаж | л | 0.0072 | 18.5 | 0.13 | 87.49 | 0.63 | 89.57 | 0.64 |  | 4.9231 | Среднее (37.03.036, 37.03.037, 37.03.038, 37.03.039)
133 | 101-8001 | Кислота уксусная | кг | 0.00022 | 18.9 |  | 61.02 | 0.01 | 62.76 | 0.01 |  |  | 26.02.076
134 | 102-0008 | Лесоматериалы круглые хвойных пород для строительства диаметром 14-24 см, длиной 3-6,5 м | м3 | 0.001125 | 377 | 0.42 | 3520 | 3.96 | 3736.12 | 4.2 |  | 10 | К=1,1 МТРиЭ ЧО, Пост.от 10.08.2017 г. №39/1
135 | 102-0023 | Бруски обрезные хвойных пород длиной 4-6,5 м, шириной 75-150 мм, толщиной 40-75 мм, I сорта | м3 | 0.0009064 | 1540 | 1.4 | 8635.66 | 7.83 | 8922.19 | 8.09 |  | 5.7786 | 09.01.071
136 | 102-0025 | Бруски обрезные хвойных пород длиной 4-6,5 м, шириной 75-150 мм, толщиной 40-75 мм, III сорта | м3 | 0.00353 | 996 | 3.52 | 6715 | 23.7 | 6963.12 | 24.58 |  | 6.983 | МТРиЭ ЧО, Пост.от 10.08.2017 г. №39/1, п.176
137 | 102-0061 | Доски обрезные хвойных пород длиной 4-6,5 м, шириной 75-150 мм, толщиной 44 мм и более, III сорта | м3 | 0.01428 | 739 | 10.56 | 4823 | 68.87 | 5033.28 | 71.88 |  | 6.8068 | МТРиЭ ЧО, Пост.от 10.08.2017 г. №39/1, п.179
138 | 103-0144 | Трубы стальные электросварные прямошовные со снятой фаской из стали марок БСт2кп-БСт4кп и БСт2пс-БСт4пс наружный диаметр 76 мм, толщина стенки 3,5 мм | м | 0.58 | 40.8 | 23.66 | 223.46 | 129.61 | 229.7 | 133.23 |  | 5.631 | МТРиЭ ЧО, Пост.от 10.08.2017 г. №39/1, п.188*6.26/1000
139 | 103-0155 | Трубы стальные электросварные прямошовные со снятой фаской из стали марок БСт2кп-БСт4кп и БСт2пс-БСт4пс наружный диаметр 89 мм, толщина стенки 4,0 мм | м | 0.63 | 54.7 | 34.46 | 299.5 | 188.69 | 307.87 | 193.96 |  | 5.6286 | МТРиЭ ЧО, Пост.от 10.08.2017 г. №39/1, п.188*8.39/1000
140 | 103-1009 | Фасонные стальные сварные части, диаметр до 800 мм | т | 0.016 | 13960 | 223.36 | 106610 | 1705.76 | 109025.44 | 1744.41 |  | 7.8099 | МТРиЭ ЧО, Пост.от 10.08.2017 г. №39/1, п.198
141 | 103-8007 | Трубы стальные изолированные двухслойным покрытием из экструдированного полиэтилена «СЭВИЛЕН», диаметр условного прохода 57 мм, толщина стенки 3,5 мм | м | 2.525 | 51.04 | 128.88 | 310.32 | 783.56 | 317.84 | 802.55 |  | 6.2271 | 15.01.131+15.11.195.2
142 | 103-8009 | Трубы стальные изолированные двухслойным покрытием из экструдированного полиэтилена «СЭВИЛЕН», диаметр условного прохода 108 мм, толщина стенки 4,0 мм | м | 9.09 | 102.75 | 934 | 587.1 | 5336.74 | 601.76 | 5470 |  | 5.8565 | 15.01.1341+15.11.195.5
143 | 113-0021 | Грунтовка ГФ-021 красно-коричневая | т | 0.0002728 | 18440 | 5.03 | 62920 | 17.17 | 64768.3 | 17.67 |  | 3.5129 | МТРиЭ ЧО, Пост.от 10.08.2017 г. №39/1, п.219
144 | 113-0026 | Грунтовка ФЛ-03К коричневая | т | 0.002625 | 30400 | 79.8 | 56779.66 | 149.04 | 58505.15 | 153.57 |  | 1.9244 | 14.01.340
145 | 113-0073 | Клей фенолполивинилацетатный марки БФ-2, БФ-2Н, сорт высший | т | 4.85e-05 | 27158 | 1.32 | 224576.27 | 10.9 | 229450.17 | 11.12 |  | 8.4242 | 11.02.310
146 | 113-0077 | Ксилол нефтяной марки А | т | 0.0004347 | 14540 | 6.33 | 67165.26 | 29.21 | 69028.72 | 30 |  | 4.7393 | К=1,1 МТРиЭ ЧО, Пост.от 10.08.2017 г. №39/1
147 | 113-0226 | Эмаль ХВ-124 голубая | т | 0.008664 | 27280 | 236.36 | 110211.87 | 954.87 | 113006.01 | 979.08 |  | 4.1423 | 14.01.152
148 | 113-0228 | Эмаль ХВ-125 серебристая | т | 0.001134 | 27280 | 30.94 | 107684 | 122.11 | 110427.58 | 125.23 |  | 4.0475 | МТРиЭ ЧО, Пост.от 10.08.2017 г. №39/1, п.220
149 | 113-0359 | Обезжириватель «CAMISOLVE» | кг | 4.33 | 79 | 342.07 | 321.8 | 1393.41 | 328.66 | 1423.11 |  | 4.1603 | Код ОКП 23 10 00
150 | 113-1786 | Лак битумный БТ-123 | т | 0.0002682 | 16640 | 4.46 | 53048.85 | 14.23 | 54779.33 | 14.69 |  | 3.2937 | К=1,1 МТРиЭ ЧО, Пост.от 10.08.2017 г. №39/1
151 | 201-0696 | Газопроводы: опорные части, опоры, кронштейны, подвески, хомуты, седла, тарельчатые компенсаторы, прямолинейные участки, фасонные части дорожного габарита упругодеформированные до железнодорожного габарита | т | 0.000231 | 12870 | 2.97 | 72847.04 | 16.83 | 73678.76 | 17.02 |  | 5.7306 | Среднее (08.01.015, 08.01.638)
152 | 201-0756 | Отдельные конструктивные элементы зданий и сооружений с преобладанием горячекатаных профилей, средняя масса сборочной единицы от 0,1 до 0,5 т | т | 0.00132 | 10420 | 13.75 | 59347 | 78.34 | 60077.47 | 79.3 |  | 5.7673 | МТРиЭ ЧО, Пост.от 10.08.2017 г. №39/1, п.238
153 | 203-0511 | Щиты из досок толщиной 25 мм | м2 | 1.328 | 66 | 87.65 | 310 | 411.68 | 322.55 | 428.35 |  | 4.8871 | МТРиЭ ЧО, Пост.от 10.08.2017 г. №39/1, п.262
154 | 301-3193 | Ковер | шт. | 2 | 119 | 238 | 508.47 | 1016.94 | 521.6 | 1043.2 |  | 4.3832 | 20.06.149*0.012
155 | 301-3281 | Трубка контрольная | компл. | 2 | 95.73 | 191.46 | 668.88 | 1337.76 | 682.38 | 1364.76 |  | 7.1282 | Код ОКП 52 63 12
156 | 302-1313 | Трубопроводы из стальных водогазопроводных неоцинкованных труб с гильзами и креплениями для газоснабжения диаметром 25 мм | м | 10 | 35.45 | 354.5 | 169.37 | 1693.7 | 173.36 | 1733.6 |  | 4.8903 | 15.01.1223*0.004541
157 | 401-0005 | Бетон тяжелый, класс В12,5 (М150) | м3 | 0.002 | 592 | 1.18 | 2522 | 5.04 | 2938.89 | 5.88 |  | 4.9831 | МТРиЭ ЧО, Пост.от 10.08.2017 г. №39/1, п.400
158 | 403-1103 | Плиты железобетонные опорные | м3 | 0.08 | 2362.7 | 189.02 | 17277 | 1382.16 | 18023.78 | 1441.9 |  | 7.6283 | МТРиЭ ЧО, Пост.от 10.08.2017 г. №39/1, п.019
159 | 405-0253 | Известь строительная негашеная комовая, сорт I | т | 0.0016728 | 722.97 | 1.21 | 3907 | 6.53 | 4268.38 | 7.14 |  | 5.9008 | МТРиЭ ЧО, Пост.от 10.08.2017 г. №39/1, п.372
160 | 405-1601 | Известь строительная негашеная хлорная, марки А | кг | 0.00025 | 4.63 |  | 27.97 | 0.01 | 28.85 | 0.01 |  |  | 26.02.050
161 | 407-0006 | Глина шамотная | кг | 3.9 | 0.7 | 2.73 | 6.5 | 25.35 | 6.73 | 26.25 |  | 9.6154 | 38.03.001
162 | 408-0015 | Щебень из природного камня для строительных работ марка 800, фракция 20-40 мм | м3 | 0.00984 | 122 | 1.2 | 373.26 | 3.67 | 541.8 | 5.33 |  | 4.4417 | Среднее (06.01.030, 06.01.100, 06.01.118.3)
163 | 408-0016 | Щебень из природного камня для строительных работ марка 800, фракция 40-70 мм | м3 | 3.6288 | 122 | 442.71 | 332.71 | 1207.34 | 500.44 | 1816 |  | 4.102 | Среднее (06.01.029, 06.01.118.4, 06.01.031, 06.01.110)
164 | 408-0122 | Песок природный для строительных работ средний | м3 | 196.04 | 117 | 22936.68 | 161 | 31562.44 | 336.8 | 66026.27 |  | 2.8786 | МТРиЭ ЧО, Пост.от 10.08.2017 г. №39/1, п.095
165 | 411-0001 | Вода | м3 | 0.52565 | 3.11 | 1.63 | 26.36 | 13.85 | 26.36 | 13.85 |  | 8.4969 | Среднее (26.01.015, 26.01.017)
166 | 411-0002 | Вода водопроводная | м3 | 7e-05 | 3.11 |  | 26.36 |  | 26.36 |  |  |  | Среднее (26.01.015, 26.01.017)
167 | 507-0980 | Фланцы стальные плоские приварные из стали ВСт3сп2, ВСт3сп3, давлением 1,0 МПа (10 кгс/см2), диаметром 25 мм | шт. | 14 | 25 | 350 | 99.16 | 1388.24 | 101.39 | 1419.46 |  | 4.0556 | 20.06.342
168 | 507-0983 | Фланцы стальные плоские приварные из стали ВСт3сп2, ВСт3сп3, давлением 1,0 МПа (10 кгс/см2), диаметром 50 мм | шт. | 1 | 43.8 | 43.8 | 186.95 | 186.95 | 191.28 | 191.28 |  | 4.3671 | 20.06.345
169 | 507-0986 | Фланцы стальные плоские приварные из стали ВСт3сп2, ВСт3сп3, давлением 1,0 МПа (10 кгс/см2), диаметром 100 мм | шт. | 2 | 83.2 | 166.4 | 363.98 | 727.96 | 372.39 | 744.78 |  | 4.4758 | 20.06.348
170 | 507-2431 | Узлы трубопроводов с установкой необходимых деталей из бесшовных труб, сталь 20, диаметром условного прохода 50 мм, толщиной стенки 3,0 мм | т | 0.0009 | 24940 | 22.45 | 82040 | 73.84 | 83969.71 | 75.57 |  | 3.3661 | Среднее (100.05.010,20.07.010*0, 20.07.0121)
171 | 507-2450 | Узлы трубопроводов с установкой необходимых деталей из бесшовных труб, сталь 20, диаметром условного прохода 100 мм, толщиной стенки 4,0 мм | т | 0.002 | 19270 | 38.54 | 46324.06 | 92.65 | 47539.45 | 95.08 |  | 2.467 | Код ОКП 14 69 00
172 | 507-2612 | Заглушки полиэтиленовые для труб диаметром 110 мм | 10 шт. | 0.04 | 1037.49 | 41.5 | 2398.3 | 95.93 | 2447.34 | 97.89 |  | 2.3588 | 20.09.004.10
173 | 507-2624 | Муфты полиэтиленовые с закладными электронагревателями для труб диаметром 32 мм | шт. | 16 | 116 | 1856 | 213.56 | 3416.96 | 217.85 | 3485.6 |  | 1.878 | 20.09.004.4
174 | 507-2625 | Муфты полиэтиленовые с закладными электронагревателями для труб диаметром 63 мм | шт. | 7 | 173 | 1211 | 304.24 | 2129.68 | 310.38 | 2172.66 |  | 1.7941 | 20.09.004.5
175 | 507-2626 | Муфты полиэтиленовые с закладными электронагревателями для труб диаметром 110 мм | шт. | 33 | 251 | 8283 | 685.59 | 22624.47 | 699.54 | 23084.82 |  | 2.787 | 20.09.004.6
176 | 507-3001 | Шар резиновый запорный диаметром 100 мм | шт. | 2 | 56.13 | 112.26 | 659.1 | 1318.2 | 672.35 | 1344.7 |  | 11.9784 | 11.06.520.1
177 | 508-0097 | Канат двойной свивки типа ТК, конструкции 6х19(1+6+12)+1 о.с., оцинкованный из проволок марки В, маркировочная группа 1770 н/мм2, диаметром 5,5 мм | 10 м | 0.016457 | 61.4 | 1.01 | 302.94 | 4.99 | 309.34 | 5.09 |  | 5.0396 | К=1,1 МТРиЭ ЧО, Пост.от 10.08.2017 г. №39/1
178 | 509-0966 | Прокладки из паронита марки ПМБ, толщиной 1 мм, диаметром 50 мм | 1000 шт. | 0.014 | 2030 | 28.42 | 7930 | 111.02 | 8095.64 | 113.34 |  | 3.988 | 04.02.101
179 | 999-9950 | Вспомогательные ненормируемые материальные ресурсы (2% от оплаты труда рабочих) | руб. | 12.41 | 1 | 12.41
|  | Итого по строительным материалам | руб |  |  | 159209 |  |  |  | 506483 |  | 3.1812
Машины и механизмы - позиции сметы
181 | ТССЦпг-03-21-01-002 | Перевозка грузов автомобилями-самосвалами грузоподъемностью 10 т, работающих вне карьера, на расстояние: до 2 км I класс груза Объем:178.3*1.6 | 1 т груза | 570.56 | 4.8 | 2738.69 |  |  | 22.56 | 12871.83 |  | 4.7
|  | Итого по строительным машинам | руб |  |  | 26853 |  |  |  | 150881 |  | 5.6188
Материалы - позиции сметы
183 | ТССЦ-101-9610 | Щитки металлические | шт | 14 | 108 | 1512
184 | ТССЦ-103-0015 | Трубы стальные сварные водогазопроводные с резьбой черные обыкновенные (неоцинкованные), диаметр условного прохода 25 мм, толщина стенки 3,2 мм Объем:6,0*1,01 | м | 6.06 | 17.6 | 106.66 | 87.19 | 528.37 | 89.61 | 543.04 |  | 5.0913 | МТРиЭ ЧО, Пост.от 10.08.2017 г. №39/1, п.183*2.39/1000
185 | ТССЦ-103-0139 | Трубы стальные электросварные прямошовные со снятой фаской из стали марок БСт2кп-БСт4кп и БСт2пс-БСт4пс наружный диаметр 57 мм, толщина стенки 3,5 мм | м | 3.03 | 30.2 | 91.51 | 164.92 | 499.71 | 169.53 | 513.68 |  | 5.6134 | МТРиЭ ЧО, Пост.от 10.08.2017 г. №39/1, п.188*4.62/1000
186 | ТССЦ-103-0154 | Трубы стальные электросварные прямошовные со снятой фаской из стали марок БСт2кп-БСт4кп и БСт2пс-БСт4пс наружный диаметр 89 мм, толщина стенки 3,5 мм... | м | 13.53 | 48.2 | 652.15 | 263.44 | 3564.34 | 270.8 | 3663.92 |  | 5.6182 | МТРиЭ ЧО, Пост.от 10.08.2017 г. №39/1, п.188*7.38/1000
187 | ТССЦ-103-0154 | - Трубы стальные электросварные прямошовные со снятой фаской из стали марок БСт2кп-БСт4кп и БСт2пс-БСт4пс наружный диаметр 89 мм, толщина стенки 3,5 мм Объем:3*1.01 | м | 3.03 | 48.2 | 146.05 | 263.44 | 798.22 | 270.8 | 820.52 |  | 5.6181 | МТРиЭ ЧО, Пост.от 10.08.2017 г. №39/1, п.188*7.38/1000
188 | ТССЦ-103-0154 | - Трубы стальные электросварные прямошовные со снятой фаской из стали марок БСт2кп-БСт4кп и БСт2пс-БСт4пс наружный диаметр 89 мм, толщина стенки 3,5 мм | м | 10.5 | 48.2 | 506.1 | 263.44 | 2766.12 | 270.8 | 2843.4 |  | 5.6183 | МТРиЭ ЧО, Пост.от 10.08.2017 г. №39/1, п.188*7.38/1000
189 | ТССЦ-103-0161 | Трубы стальные электросварные прямошовные со снятой фаской из стали марок БСт2кп-БСт4кп и БСт2пс-БСт4пс наружный диаметр 108 мм, толщина стенки 4 мм Объем:9*1,01 | м | 9.09 | 67.3 | 611.76 | 367.68 | 3342.21 | 377.95 | 3435.57 |  | 5.6159 | МТРиЭ ЧО, Пост.от 10.08.2017 г. №39/1, п.188*10.3/1000
190 | ТССЦ-103-0174 | Трубы стальные электросварные прямошовные со снятой фаской из стали марок БСт2кп-БСт4кп и БСт2пс-БСт4пс наружный диаметр 159 мм, толщина стенки 3,5 мм | м | 1 | 87.5 | 87.5 | 478.34 | 478.34 | 491.71 | 491.71 |  | 5.6195 | МТРиЭ ЧО, Пост.от 10.08.2017 г. №39/1, п.188*13.4/1000
191 | ТССЦ-201-0813 | Опоры стальные | т | 0.264 | 12870 | 3397.68 | 55773 | 14724.07 | 56476.67 | 14909.84 |  | 4.3882 | МТРиЭ ЧО, Пост.от 10.08.2017 г. №39/1, п.236
192 | ТССЦ-201-0848 | Конструкции стальные индивидуальные решетчатые сварные массой 0,1-0,5 т | т | 0.616 | 10420 | 6418.72 | 59347 | 36557.75 | 60077.47 | 37007.72 |  | 5.7656 | МТРиЭ ЧО, Пост.от 10.08.2017 г. №39/1, п.238
193 | ТССЦ-302-1833 | Кран шаровой муфтовый 11Б27П1, диаметром 25 мм | шт. | 7 | 60.8 | 425.6 | 291.88 | 2043.16 | 297.96 | 2085.72 |  | 4.9007 | 20.03.753
194 | ТССЦ-302-1991 | Краны газовые шаровыестальной для подземной установки | шт. | 2 | 7054.44 | 14108.88 | 34500.9 | 69001.8 | 35202.3 | 70404.6 |  | 4.9901 | 20.03.224.21
195 | ТССЦ-401-0023 | Бетон тяжелый, крупность заполнителя более 40 мм, класс В7,5 (М 100) | м3 | 1.1568 | 538 | 622.36 | 2339 | 2705.76 | 2752.23 | 3183.78 |  | 5.1157 | МТРиЭ ЧО, Пост.от 10.08.2017 г. №39/1, п.059
196 | ТССЦ-401-0025 | Бетон тяжелый, крупность заполнителя более 40 мм, класс В12,5 (М150) | м3 | 1.2 | 578 | 693.6 | 2522 | 3026.4 | 2938.89 | 3526.67 |  | 5.0846 | МТРиЭ ЧО, Пост.от 10.08.2017 г. №39/1, п.400
197 | ТССЦ-410-0002 | Асфальтобетонные смеси дорожные, аэродромные и асфальтобетон (горячие и теплые для плотного асфальтобетона мелко и крупнозернистые, песчаные), марка I, тип Б | т | 2.14 | 538 | 1151.32 | 2304 | 4930.56 | 2465.14 | 5275.4 |  | 4.582 | МТРиЭ ЧО, Пост.от 10.08.2017 г. №39/1, п.500
198 | ТССЦ-507-0627 | Трубы напорные из полиэтилена низкого давления тяжелого типа, наружным диаметром 63 мм | 10 м | 1.1 | 280 | 308 | 1427.6 | 1570.36 | 1459.68 | 1605.65 |  | 5.2131 | Среднее (15.02.019.1,15.02.001.7)
199 | ТССЦ-507-0760 | Неразъемное соединение «полиэтилен-сталь» 32х25 | шт. | 5 | 44.22 | 221.1 | 582.85 | 2914.25 | 595.44 | 2977.2 |  | 13.4654 | К=1,1 МТРиЭ ЧО, Пост.от 10.08.2017 г. №39/1
200 | ТССЦ-507-0761 | Неразъемное соединение «полиэтилен-сталь» SDR 11 110х10,0/СТ108 (ТУ2248-025-00203536-96) | шт. | 3 | 700 | 2100 | 1789.27 | 5367.81 | 1826.66 | 5479.98 |  | 2.6095 | К=1,1 МТРиЭ ЧО, Пост.от 10.08.2017 г. №39/1
201 | ТССЦ-507-0762 | Неразъемное соединение ИС-100 | шт. | 2 | 878.48 | 1756.96 | 3448.31 | 6896.62 | 3518.61 | 7037.22 |  | 4.0053 | 20.09.004.3
202 | ТССЦ-507-0781 | Переход полиэтиленовый с удлиненным хвостовиком SDR 11, 63х32 (ТУ2248-001-18425183-01) | шт. | 6 | 40.82 | 244.92 | 55.93 | 335.58 | 57.11 | 342.66 |  | 1.3991 | 20.09.001.09
203 | ТССЦ-507-0782 | Переход полиэтиленовый с удлиненным хвостовиком SDR 11, 110х63 (ТУ2248-001-18425183-01) | шт. | 3 | 101.47 | 304.41 | 182.2 | 546.6 | 185.95 | 557.85 |  | 1.8326 | 20.09.001.1
204 | ТССЦ-507-0784 | Неразъемное изолирующее соединение ИС-50 | шт. | 1 | 480.04 | 480.04 | 1116.95 | 1116.95 | 1139.51 | 1139.51 |  | 2.3738 | 20.09.001.4
205 | ТССЦ-507-0850 | Седелка полиэтиленовая с ответной нижней частью Д=110х32 мм | шт. | 3 | 472.15 | 1416.45 | 1811.02 | 5433.06 | 1847.46 | 5542.38 |  | 3.9129 | 20.09.004.19
206 | ТССЦ-507-0884 | Тройник полиэтиленовый с удлиненным хвостовиком равнопроходной, SDR 11, диаметр 110 мм (ТУ2248-001-18425183-01) | шт. | 2 | 256.76 | 513.52 | 705.93 | 1411.86 | 720.2 | 1440.4 |  | 2.805 | 20.09.002.3
207 | ТССЦ-507-2052 | Труба ПЭ 80 SDR 11, наружный диаметр 32 мм (ГОСТ Р 50838-95)... | 10 м | 6.354 | 81.4 | 517.22 | 474.9 | 3017.52 | 485.32 | 3083.73 |  | 5.9621 | 15.02.050.2
208 | ТССЦ-507-2052 | - Труба ПЭ 80 SDR 11, наружный диаметр 32 мм (ГОСТ Р 50838-95) Объем:52*1,02 | 10 м | 5.304 | 81.4 | 431.75 | 474.9 | 2518.87 | 485.32 | 2574.14 |  | 5.9621 | 15.02.050.2
209 | ТССЦ-507-2052 | - Труба ПЭ 80 SDR 11, наружный диаметр 32 мм (ГОСТ Р 50838-95) | 10 м | 1.05 | 81.4 | 85.47 | 474.9 | 498.65 | 485.32 | 509.59 |  | 5.9622 | 15.02.050.2
210 | ТССЦ-507-2055 | Труба ПЭ 80 SDR 11, наружный диаметр 63 мм (ГОСТ Р 50838-95) | 10 м | 3.57 | 300 | 1071 | 1800.3 | 6427.07 | 1839.8 | 6568.09 |  | 6.1327 | 15.02.050.4
211 | ТССЦ-507-2057 | Труба ПЭ 80 SDR 11, наружный диаметр 110 мм (ГОСТ Р 50838-95)Объем:60*1.02+300 | 10 м | 36.12 | 870 | 31424.4 | 5339 | 192844.68 | 5456.24 | 197079.39 |  | 6.2715 | 15.02.050.6
212 | ТССЦ-507-2624 | Муфты полиэтиленовые с закладными электронагревателями для труб диаметром 32 мм | шт. | 2 | 116 | 232 | 213.56 | 427.12 | 217.85 | 435.7 |  | 1.878 | 20.09.004.4
213 | ТССЦ-507-2625 | Муфты полиэтиленовые с закладными электронагревателями для труб диаметром 63 мм | шт. | 4 | 173 | 692 | 304.24 | 1216.96 | 310.38 | 1241.52 |  | 1.7941 | 20.09.004.5
214 | ТССЦ-507-3538 | Лента сигнальная "Газ" ЛСГ 200 | м | 447 | 0.3 | 134.1 | 1.14 | 509.58 | 1.16 | 518.52 |  | 3.8667 | 18.06.407
|  | Итого по строительным материалам | руб |  |  | 159209 |  |  |  | 506483 |  | 3.1812
Удаленные и замененные ресурсы
Трудозатраты
216 | 1-4-0 | Рабочий ... | чел.час | 102.24 | 12.16 | 1243.23 |  |  | 152.88 | 15630.46 |  | 12.5725
217 | 1-4-0 | - Рабочий монтажник (ср 4) | чел.час | 48.99 | 12.16 | 595.72 |  |  | 152.88 | 7489.59 |  | 12.5723
218 | 1-4-0 | - Рабочий строитель (ср 4) | чел.час | 53.25 | 12.16 | 647.51 |  |  | 152.88 | 8140.87 |  | 12.5726
Неучтенные ресурсы
Материалы
219 | 101-9610 | Щитки металлические | шт. | 14
220 | 103-9011 | Трубы стальные | м | 4.518
221 | 103-9062 | Трубы стальные электросварные прямошовные | м | 21.21
222 | 103-9140 | Арматура муфтовая | шт.
223 | 113-9051 | Материалы гидроизоляционные рулонные | м2 | 2.03
224 | 201-9002 | Конструкции стальные | т | 0.88
225 | 301-9240 | Крепления | кг
226 | 302-9009 | Арматура трубопроводная фланцевая | шт. | 7
227 | 302-9232 | Краны стальные газовые шаровые равнопроходные | шт. | 2.1
228 | 401-9021 | Бетон | м3 | 2.0808
229 | 410-9010 | Смесь асфальтобетонная | т | 1.4962
230 | 507-9005 | Трубы полиэтиленовые | м | 11.11
231 | 507-9110 | Трубы полиэтиленовые для газопроводов | м | 379.52
232 | 507-9502 | Детали соединительные из полиэтилена с удлиненными хвостовиками (тройники, отводы, переходники, заглушки) | шт. | 8
233 | 507-9503 | Седелка крановая полиэтиленовая с закладными электронагревателями | шт. | 4
234 | 507-9506 | Фланцы стальные | компл.
Итого прямые затраты по смете | [5 empty] | 198009 |  |  |  | 799620 |  | 4.0383
В том числе (справочно):
фонд оплаты труда (ФОТ) | [5 empty] | 14053 |  |  |  | 226448 |  | 16.1139
материалы | [5 empty] | 159209 |  |  |  | 506483 |  | 3.1812
эксплуатация машин и механизмов | [5 empty] | 26853 |  |  |  | 150881 |  | 5.6188
Накладные расходы | [5 empty] | 14764 |  |  |  | 190879 |  | 12.9287
Сметная прибыль | [5 empty] | 8179 |  |  |  | 96106 |  | 11.7503
Итоги по смете:
Итого Строительные работы | [5 empty] | 217179 |  |  |  | 1062074 |  | 4.8903
Итого Монтажные работы | [5 empty] | 3773 |  |  |  | 24531 |  | 6.5017
Итого | [5 empty] | 220952 |  |  |  | 1086605 |  | 4.9178
ВСЕГО по смете | [5 empty] | 220952 |  |  |  | 1086605 |  | 4.9178
| НДС 18% | [8 empty] | 195589
| ВСЕГО с НДС в т.ч. | [8 empty] | 1282194
Составил: Гатауллина СХ
Проверил: Шамсутдинов АР
Note on A2: <Наименование стройки>
Note on A4: <Наименование объекта>
Note on A5: <Индекс/ЛН локальной сметы>
Note on A7: на <Наименование локальной сметы>
Note on A8: <Основание>
Note on A23: <Номер ресурса п.п.>
Note on A268: <Текстовая часть (итоги)>
Note on A282: <Составил>
Note on A284: <Проверил>
Note on B23: <Код ресурса>
Note on C23: <Наименование ресурса >
Note on D23: <Единица измерения ресурса> <Количество машиночасов на единицу по позиции>
Note on E23: <Общее количество ресурса>
Note on F23: <Сметная базисная цена ресурса (на ед. измерения)>
Note on G11: =<Итого по расчету>/1000
Note on G12: =<Итого Оборудование>/1000
Note on G13: =<Итого Монтажные работы >/1000
Note on G15: =<Итого ФОТ с индексами>/1000
Note on G23: <Сметная базисная цена ресурса (на физ. объем)>
Note on G268: <Прямые затраты в базисных ценах (итоги)>
Note on H23: <Оптовая цена единицы>
Note on I23: <Оптовая цена всего>
Note on J11: =<Итого по расчету>/1000
Note on J12: =<Итого Оборудование>/1000
Note on J13: =<Итого Монтажные работы >/1000
Note on J15: =<Итого ФОТ с индексами>/1000
Note on J23: <Сметная текущая цена ресурса (на ед. измерения)>
Note on K23: <Сметная текущая цена ресурса (на физ. объем)>
Note on K268: <Прямые затраты в тек.ценах (итоги)>
Note on L14: <Итого ОЗП>
Note on L15: <Итого ОЗП>
Note on L16: <Итого ЗПМ>
Note on L17: <Итого ЗПМ>
Note on L18: <Отчетный период (учет выполненных работ)>
Note on M23: =IF(ISNUMBER(R[0]C[-2]/R[0]C[-6]),IF(NOT(R[0]C[-2]/R[0]C[-6]=0),R[0]C[-2]/R[0]C[-6], " "), " ")<Пустой идентификатор>
Note on M268: =IF(ISNUMBER(INDIRECT("K" & ROW())/INDIRECT("G" & ROW())),INDIRECT("K" & ROW())/INDIRECT("G" & ROW()), " ")<Пустой идентификатор>
Note on N23: <Обоснование текущей цены ресурса>
Note on N268: <Пустой идентификатор>
Note on O14: <Итого ТЗ с коэф. к итогам>
Note on O15: <Итого ТЗМ с коэф. к итогам>
Note on P14: <Итого ТЗ с коэф. к итогам>
Note on P15: <Итого ТЗМ с коэф. к итогам>
Сформировать