## Локальная смета
Приложение №2 к документации об аукционе
Утверждаю _________________А.З. Ишкильдин
Глава Аргаяшского сельского поселения
Стройка: с.Аргаяш Аргаяшского района Челябинской области
Объект:Газоснабжение жилых домов по ул.Полевая
ЛОКАЛЬНАЯ СМЕТА
ОБОСНОВАНИЕ НАЧАЛЬНОЙ (МАКСИМАЛЬНОЙ) ЦЕНЫ КОНТРАКТА
Газоснабжение жилых домов по ул.Полевая с.Аргаяш Аргаяшского района Челябинской области
Газопровод низкого давления
Основание:Ведомость объемов
|  |  | Всего с прочими и с НДС в т.ч. | [5 empty] | 5070778рублей с прочими и НДС в т.ч.
[6 empty] | базисная цена |  |  | текущая цена
|  |  | Сметная стоимость: |  |  | 702.899 |  | тыс. руб. | 3992.799 | [10 empty] | тыс. руб.
|  |  | в т.ч. оборудование |  |  | 0 |  | тыс. руб. | 0 | [10 empty] | тыс. руб.
|  |  | монтажных работ |  |  | 22.286 |  | тыс. руб. | 162.027 | [10 empty] | тыс. руб.
|  |  | Hормативная трудоемкость: |  |  | 4.6333 |  | тыс.чел.ч | 4.6333 | [10 empty] | тыс.чел.ч | 4014.88 | 4014.88
|  |  | Сметная заработная плата: |  |  | 53.523 |  | тыс. руб. | 673.911 | [10 empty] | тыс. руб. | 618.46 | 618.46
Составлена в базисных ценах на 01.2000 г. и текущих ценах на |  |  | 1кв..2018Г
№ пп | Код норматива, Наименование, Единица измерения | Объем | Базисная стоимость за единицу |  |  | Базисная стоимость всего |  |  | Текущая стоимость всего
|  |  | Всего | Осн. З/п | Эксп. | Всего | Осн. З/п | Эксп. | Всего | Осн. З/п | [9 empty] | Эксп.
|  |  |  | Материал | В т.ч. з/п |  | Материал | В т.ч. з/п |  | Материал | [9 empty] | В т.ч. з/п
1 | 2 | 3 | 4 | 5 | 6 | 7 | 8 | 9 | 10 | 11 | [9 empty] | 12
Раздел 1. Газопровод низкого давления ул.Полевая с.Аргаяш Аргаяшского района
1 | ТЕР22-03-007-02 Установка задвижек или клапанов обратных стальных диаметром: 100 мм-диаметром 80мм 1 задвижка (или клапан обратный) | 1 | 64.94 | 26,59 _____ 33,19 | 5.16 | 65 35 20 | 27 _____ 33 | 5 | 479 | 335 _____ 113 | Р | 130 | 89 | 35 | 20 | 370 | 203 | 0.85 | (0.85*0.8) | 31
| Накладные расходы от ФОТ | 111%=130% *0,85 |  |  |  | 35,00 |  |  | 370,00 | [13 empty] | 111
| Сметная прибыль от ФОТ | 61%=89% *(0.85*0.8) |  |  |  | 20,00 |  |  | 203,00 | [13 empty] | 61
2 | ТССЦ-302-0658 Задвижки клиновые с выдвижным шпинделем фланцевые для воды, пара, газа, нефтепродуктов давлением 4 МПа (40 кгс/см2) ЗКЛ2-40 (30лс15нж), диаметром 100 мм-диаметром 80мм шт. | 1 | 2130.69 | _____ 2130,69 |  | 2131 | _____ 2131 |  | 18865 | _____ 18865 | М | 130 | 89 |  |  |  |  | 0.85 | (0.85*0.8)
3 | ТЕР22-03-014-02 Приварка фланцев к стальным трубопроводам диаметром: 80 мм 1 фланец | 2 | 110.15 | 7,43 _____ 63,43 | 39,29 _____ 5,72 | 220 34 20 | 15 _____ 126 | 79 _____ 11 | 1319 | 187 _____ 654 | Р | 130 | 89 | 34 | 20 | 366 | 200 | 0.85 | (0.85*0.8) | 478 _____ 144
| Накладные расходы от ФОТ | 111%=130% *0,85 |  |  |  | 34,00 |  |  | 366,00 | [13 empty] | 111
| Сметная прибыль от ФОТ | 61%=89% *(0.85*0.8) |  |  |  | 20,00 |  |  | 200,00 | [13 empty] | 61
4 | ТЕР22-03-007-03 Установка задвижек или клапанов обратных стальных диаметром: 150 мм 1 задвижка (или клапан обратный) | 1 | 128.98 | 39,94 _____ 51,13 | 37,91 _____ 3,8 | 129 57 33 | 40 _____ 51 | 38 _____ 4 | 911 | 503 _____ 190 | Р | 130 | 89 | 57 | 33 | 609 | 333 | 0.85 | (0.85*0.8) | 218 _____ 48
| Накладные расходы от ФОТ | 111%=130% *0,85 |  |  |  | 57,00 |  |  | 609,00 | [13 empty] | 111
| Сметная прибыль от ФОТ | 61%=89% *(0.85*0.8) |  |  |  | 33,00 |  |  | 333,00 | [13 empty] | 61
5 | ТССЦ-302-0659 Задвижки клиновые с выдвижным шпинделем фланцевые для воды, пара, газа, нефтепродуктов давлением 4 МПа (40 кгс/см2) ЗКЛ2-40 (30лс15нж), диаметром 150 мм шт. | 1 | 3996.79 | _____ 3996,79 |  | 3997 | _____ 3997 |  | 32026 | _____ 32026 | М | 130 | 89 |  |  |  |  | 0.85 | (0.85*0.8)
6 | ТЕР22-03-014-05 Приварка фланцев к стальным трубопроводам диаметром: 150 мм 1 фланец | 2 | 261.67 | 14,58 _____ 182,07 | 65,02 _____ 9,31 | 523 62 36 | 29 _____ 364 | 130 _____ 19 | 2575 | 367 _____ 1417 | Р | 130 | 89 | 62 | 36 | 664 | 364 | 0.85 | (0.85*0.8) | 791 _____ 234
| Накладные расходы от ФОТ | 111%=130% *0,85 |  |  |  | 62,00 |  |  | 664,00 | [13 empty] | 111
| Сметная прибыль от ФОТ | 61%=89% *(0.85*0.8) |  |  |  | 36,00 |  |  | 364,00 | [13 empty] | 61
7 | ТЕР22-03-002-01 Установка полиэтиленовых фасонных частей: отводов, колен, патрубков, переходов 10 фасонных частей | 0.1 | 317.33 | 55.06 | 262,27 _____ 42,62 | 32 13 8 | 6 | 26 _____ 4 | 235 | 69 | Р | 130 | 89 | 13 | 8 | 136 | 74 | 0.85 | (0.85*0.8) | 166 _____ 54
| Накладные расходы от ФОТ | 111%=130% *0,85 |  |  |  | 13,00 |  |  | 136,00 | [13 empty] | 111
| Сметная прибыль от ФОТ | 61%=89% *(0.85*0.8) |  |  |  | 8,00 |  |  | 74,00 | [13 empty] | 61
8 | ТССЦ-507-0761 Неразъемное соединение «полиэтилен-сталь» SDR 11 100х10,0/СТ108 (ТУ2248-025-00203536-96) шт. | 1 | 700 | _____ 700 |  | 700 | _____ 700 |  | 2196 | _____ 2196 | М | 130 | 89 |  |  |  |  | 0.85 | (0.85*0.8)
9 | ТЕР22-03-002-01 Установка полиэтиленовых фасонных частей: отводов, колен, патрубков, переходов 10 фасонных частей | 1 | 317.33 | 55.06 | 262,27 _____ 42,62 | 317 127 74 | 55 | 262 _____ 43 | 2348 | 693 | Р | 130 | 89 | 127 | 74 | 1359 | 744 | 0.85 | (0.85*0.8) | 1655 _____ 537
| Накладные расходы от ФОТ | 111%=130% *0,85 |  |  |  | 127,00 |  |  | 1359,00 | [13 empty] | 111
| Сметная прибыль от ФОТ | 61%=89% *(0.85*0.8) |  |  |  | 74,00 |  |  | 744,00 | [13 empty] | 61
10 | ТССЦ-507-0762 Неразъемное соединение «полиэтилен-сталь» SDR 11 160х14,6/СТ159 (ТУ2248-025-00203536-96) шт. | 1 | 975 | _____ 975 |  | 975 | _____ 975 |  | 3519 | _____ 3519 | М | 130 | 89 |  |  |  |  | 0.85 | (0.85*0.8)
11 | ТЕРм08-02-472-07 Проводник заземляющий открыто по строительным основаниям: из полосовой стали сечением 160 мм2 100 м | 0.02 | 424.1 | 253,26 _____ 85,18 | 85,66 _____ 4,08 | 8 5 3 | 5 _____ 1 | 2 | 83 | 64 _____ 9 | Р | 95 | 65 | 5 | 3 | 52 | 34 | 0.85 | 0.8 | 10 _____ 1
| Накладные расходы от ФОТ | 81%=95% *0,85 |  |  |  | 5,00 |  |  | 52,00 | [13 empty] | 81
| Сметная прибыль от ФОТ | 52%=65% *0,8 |  |  |  | 3,00 |  |  | 34,00 | [13 empty] | 52
12 | ТЕР01-02-031-04 Бурение ям глубиной до 2 м бурильно-крановыми машинами: на автомобиле, группа грунтов 2 100 ям | 0.06 | 2426.18 | 149.87 | 2276,31 _____ 232,59 | 146 18 9 | 9 | 137 _____ 14 | 1054 | 113 | Р | 80 | 45 | 18 | 9 | 197 | 88 | 0.85 | (0.85*0.8) | 941 _____ 176
| Накладные расходы от ФОТ | 68%=80% *0,85 |  |  |  | 18,00 |  |  | 197,00 | [13 empty] | 68
| Сметная прибыль от ФОТ | 31%=45% *(0.85*0.8) |  |  |  | 9,00 |  |  | 88,00 | [13 empty] | 31
13 | ТЕР06-01-001-13 Устройство фундаментов-столбов: бетонных В7,5(М100 фракции более40) 100 м3 бетона, бутобетона и железобетона в деле | 0.00288 | 14758.76 | 6449,24 _____ 6374,53 | 1934,99 _____ 302,95 | 43 21 11 | 19 _____ 18 | 6 _____ 1 | 369 | 234 _____ 103 | Р | 105 | 65 | 21 | 11 | 219 | 108 | 0.85 | (0.85*0.8) | 32 _____ 11
| Накладные расходы от ФОТ | 89%=105% *0,85 |  |  |  | 21,00 |  |  | 219,00 | [13 empty] | 89
| Сметная прибыль от ФОТ | 44%=65% *(0.85*0.8) |  |  |  | 11,00 |  |  | 108,00 | [13 empty] | 44
14 | ТССЦ-401-0003 Бетон тяжелый, класс В7,5 (М100) м3 | 0.2938 | 551 | _____ 551 |  | 162 | _____ 162 |  | 762 | _____ 762 | М | 105 | 65 |  |  |  |  | 0.85 | (0.85*0.8)
15 | ТЕР09-03-040-01 Монтаж защитных ограждений оборудования 1 т конструкций | 0.338 | 1440.31 | 1056,05 _____ 308,3 | 75,96 _____ 1,96 | 487 322 259 | 357 _____ 104 | 26 _____ 1 | 5121 | 4494 _____ 498 | Р | 90 | 85 | 322 | 259 | 3444 | 2602 | 0.85 | (0.85*0.8) | 129 _____ 8
| Накладные расходы от ФОТ | 77%=90% *0,85 |  |  |  | 322,00 |  |  | 3444,00 | [13 empty] | 77
| Сметная прибыль от ФОТ | 58%=85% *(0.85*0.8) |  |  |  | 259,00 |  |  | 2602,00 | [13 empty] | 58
16 | ТССЦ-201-0650 Ограждения из прокатных и гнутых профилей полосовой и круглой стали ГОСТ 23118-99 т | 0.338 | 12590 | _____ 12590 |  | 4255 | _____ 4255 |  | 22334 | _____ 22334 | М | 95 | 65 |  |  |  |  | 0.85 | 0.8
17 | ТССЦ-201-0778 Прочие индивидуальные сварные конструкции, масса сборочной единицы до 0,1 т т | 0.338 | 11820 | _____ 11820 |  | 3995 | _____ 3995 |  | 20443 | _____ 20443 | М | 95 | 65 |  |  |  |  | 0.85 | 0.8
18 | ТЕР22-01-012-05 Укладка стальных водопроводных труб с пневматическим испытанием диаметром: 150 мм 1 км трубопровода | 0.0005 | 18507.43 | 7448,21 _____ 2320 | 8739,22 _____ 1570,35 | 9 7 4 | 4 _____ 1 | 4 _____ 1 | 82 | 47 _____ 7 | Р | 130 | 89 | 7 | 4 | 63 | 34 | 0.85 | (0.85*0.8) | 28 _____ 10
| Накладные расходы от ФОТ | 111%=130% *0,85 |  |  |  | 7,00 |  |  | 63,00 | [13 empty] | 111
| Сметная прибыль от ФОТ | 61%=89% *(0.85*0.8) |  |  |  | 4,00 |  |  | 34,00 | [13 empty] | 61
19 | ТССЦ-103-0174 Трубы стальные электросварные прямошовные со снятой фаской из стали марок БСт2кп-БСт4кп и БСт2пс-БСт4пс наружный диаметр 159 мм, толщина стенки 3,5 мм м | 0.5 | 87.5 | _____ 87,5 |  | 44 | _____ 44 |  | 283 | _____ 283 | М | 95 | 65 |  |  |  |  | 0.85 | 0.8
20 | ТЕР22-02-010-05 Нанесение весьма усиленной антикоррозионной изоляции из полимерных липких лент на стальные трубопроводы диаметром: 150 мм 1 км трубопровода | 0.0005 | 50641.58 | 797,54 _____ 35759,61 | 14084,43 _____ 1613,1 | 25 1 1 | _____ 18 | 7 _____ 1 | 93 | 5 _____ 52 | Р | 130 | 89 | 1 | 1 | 17 | 9 | 0.85 | (0.85*0.8) | 36 _____ 10
| Накладные расходы от ФОТ | 111%=130% *0,85 |  |  |  | 1,00 |  |  | 17,00 | [13 empty] | 111
| Сметная прибыль от ФОТ | 61%=89% *(0.85*0.8) |  |  |  | 1,00 |  |  | 9,00 | [13 empty] | 61
21 | ТЕР16-07-006-02 Заделка сальников при проходе труб через фундаменты или стены подвала диаметром: до 200 мм 1 сальник | 1 | 80.44 | 27,07 _____ 53,37 |  | 80 35 19 | 27 _____ 53 |  | 625 | 341 _____ 284 | Р | 128 | 83 | 35 | 19 | 371 | 192 | 0.85 | (0.85*0.8)
| Накладные расходы от ФОТ | 109%=128% *0,85 |  |  |  | 35,00 |  |  | 371,00 | [13 empty] | 109
| Сметная прибыль от ФОТ | 56%=83% *(0.85*0.8) |  |  |  | 19,00 |  |  | 192,00 | [13 empty] | 56
22 | ТЕР22-01-012-07 Укладка стальных водопроводных труб с пневматическим испытанием диаметром: 250 мм 1 км трубопровода | 0.0005 | 28372.04 | 8181,25 _____ 3374 | 16816,79 _____ 2883,79 | 14 7 4 | 4 _____ 2 | 8 _____ 1 | 115 | 51 _____ 12 | Р | 130 | 89 | 7 | 4 | 76 | 42 | 0.85 | (0.85*0.8) | 52 _____ 18
| Накладные расходы от ФОТ | 111%=130% *0,85 |  |  |  | 7,00 |  |  | 76,00 | [13 empty] | 111
| Сметная прибыль от ФОТ | 61%=89% *(0.85*0.8) |  |  |  | 4,00 |  |  | 42,00 | [13 empty] | 61
23 | ТССЦ-103-0196 Трубы стальные электросварные прямошовные со снятой фаской из стали марок БСт2кп-БСт4кп и БСт2пс-БСт4пс наружный диаметр 273 мм, толщина стенки 6 мм м | 0.502 | 256 | _____ 256 |  | 129 | _____ 129 |  | 837 | _____ 837 | М | 95 | 65 |  |  |  |  | 0.85 | 0.8
24 | ТЕР22-02-010-07 Нанесение весьма усиленной антикоррозионной изоляции из полимерных липких лент на стальные трубопроводы диаметром: 250 мм 1 км трубопровода | 0.0005 | 87149.29 | 1041,13 _____ 61476,26 | 24631,9 _____ 2852,94 | 44 3 2 | 1 _____ 31 | 12 _____ 1 | 158 | 7 _____ 88 | Р | 130 | 89 | 3 | 2 | 28 | 15 | 0.85 | (0.85*0.8) | 63 _____ 18
| Накладные расходы от ФОТ | 111%=130% *0,85 |  |  |  | 3,00 |  |  | 28,00 | [13 empty] | 111
| Сметная прибыль от ФОТ | 61%=89% *(0.85*0.8) |  |  |  | 2,00 |  |  | 15,00 | [13 empty] | 61
25 | ТЕР16-07-006-03 Заделка футляра при проходе труб через фундаменты или стены подвала диаметром: до 300 мм 1 сальник | 1 | 111.25 | 34,52 _____ 76,73 |  | 111 45 25 | 35 _____ 76 |  | 851 | 435 _____ 416 | Р | 128 | 83 | 45 | 25 | 473 | 246 | 0.85 | (0.85*0.8)
| Накладные расходы от ФОТ | 109%=128% *0,85 |  |  |  | 45,00 |  |  | 473,00 | [13 empty] | 109
| Сметная прибыль от ФОТ | 56%=83% *(0.85*0.8) |  |  |  | 25,00 |  |  | 246,00 | [13 empty] | 56
26 | ТЕР22-02-010-07 Нанесение весьма усиленной антикоррозионной изоляции из полимерных липких лент на стальные трубопроводы диаметром: 250 мм 1 км трубопровода | 0.0005 | 87149.29 | 1041,13 _____ 61476,26 | 24631,9 _____ 2852,94 | 44 3 2 | 1 _____ 31 | 12 _____ 1 | 158 | 7 _____ 88 | Р | 130 | 89 | 3 | 2 | 28 | 15 | 0.85 | (0.85*0.8) | 63 _____ 18
| Накладные расходы от ФОТ | 111%=130% *0,85 |  |  |  | 3,00 |  |  | 28,00 | [13 empty] | 111
| Сметная прибыль от ФОТ | 61%=89% *(0.85*0.8) |  |  |  | 2,00 |  |  | 15,00 | [13 empty] | 61
27 | ТЕР16-07-006-03 Заделка футляров при проходе труб через фундаменты или стены подвала диаметром: до 300 мм 1 сальник | 1 | 111.25 | 34,52 _____ 76,73 |  | 111 45 25 | 35 _____ 76 |  | 851 | 435 _____ 416 | Р | 128 | 83 | 45 | 25 | 473 | 246 | 0.85 | (0.85*0.8)
| Накладные расходы от ФОТ | 109%=128% *0,85 |  |  |  | 45,00 |  |  | 473,00 | [13 empty] | 109
| Сметная прибыль от ФОТ | 56%=83% *(0.85*0.8) |  |  |  | 25,00 |  |  | 246,00 | [13 empty] | 56
28 | ТЕР22-03-001-05 Установка фасонных частей стальных сварных диаметром: 100-250 мм 1 т фасонных частей | 0.033 | 31686.43 | 4960,28 _____ 14919,4 | 11806,75 _____ 1684,6 | 1046 286 166 | 164 _____ 492 | 390 _____ 56 | 8427 | 2061 _____ 3996 | Р | 130 | 89 | 286 | 166 | 3051 | 1671 | 0.85 | (0.85*0.8) | 2370 _____ 700
| Накладные расходы от ФОТ | 111%=130% *0,85 |  |  |  | 286,00 |  |  | 3051,00 | [13 empty] | 111
| Сметная прибыль от ФОТ | 61%=89% *(0.85*0.8) |  |  |  | 166,00 |  |  | 1671,00 | [13 empty] | 61
29 | ТЕР01-02-031-04 Бурение ям глубиной до 2 м бурильно-крановыми машинами: на автомобиле, группа грунтов 2 100 ям | 0.02 | 2426.18 | 149.87 | 2276,31 _____ 232,59 | 49 6 3 | 3 | 46 _____ 5 | 351 | 38 | Р | 80 | 45 | 6 | 3 | 66 | 30 | 0.85 | (0.85*0.8) | 313 _____ 59
| Накладные расходы от ФОТ | 68%=80% *0,85 |  |  |  | 6,00 |  |  | 66,00 | [13 empty] | 68
| Сметная прибыль от ФОТ | 31%=45% *(0.85*0.8) |  |  |  | 3,00 |  |  | 30,00 | [13 empty] | 31
30 | ТЕР06-01-001-13 Устройство фундаментов-столбов: бетонных В7,5 9М100 фр более40) 100 м3 бетона, бутобетона и железобетона в деле | 0.008 | 14758.76 | 6449,24 _____ 6374,53 | 1934,99 _____ 302,95 | 118 57 30 | 52 _____ 51 | 15 _____ 2 | 1024 | 650 _____ 285 | Р | 105 | 65 | 57 | 30 | 608 | 301 | 0.85 | (0.85*0.8) | 89 _____ 31
| Накладные расходы от ФОТ | 89%=105% *0,85 |  |  |  | 57,00 |  |  | 608,00 | [13 empty] | 89
| Сметная прибыль от ФОТ | 44%=65% *(0.85*0.8) |  |  |  | 30,00 |  |  | 301,00 | [13 empty] | 44
31 | ТССЦ-401-0025 Бетон тяжелый, крупность заполнителя более 40 мм, класс В12,5 (М150) м3 | 0.816 | 578 | _____ 578 |  | 472 | _____ 472 |  | 2247 | _____ 2247 | М | 80 | 45 |  |  |  |  | 0.85 | (0.85*0.8)
32 | ТЕР09-03-039-01 Монтаж опорных конструкций: для крепления трубопроводов внутри зданий и сооружений массой до 0,1 т 1 т конструкций | 0.062 | 1501.65 | 920,12 _____ 297,26 | 284,27 _____ 1,8 | 93 51 41 | 57 _____ 18 | 18 | 982 | 718 _____ 127 | Р | 90 | 85 | 51 | 41 | 550 | 416 | 0.85 | (0.85*0.8) | 137 _____ 1
| Накладные расходы от ФОТ | 77%=90% *0,85 |  |  |  | 51,00 |  |  | 550,00 | [13 empty] | 77
| Сметная прибыль от ФОТ | 58%=85% *(0.85*0.8) |  |  |  | 41,00 |  |  | 416,00 | [13 empty] | 58
33 | ТССЦ-201-0778 Прочие индивидуальные сварные конструкции, масса сборочной единицы до 0,1 т т | 0.062 | 11820 | _____ 11820 |  | 733 | _____ 733 |  | 3750 | _____ 3750 | М | 80 | 45 |  |  |  |  | 0.85 | (0.85*0.8)
34 | ТЕР16-02-005-01 Прокладка трубопроводов отопления и водоснабжения из стальных электросварных труб диаметром: до 40 мм -22х2.2 100 м трубопровода | 0.01 | 933.33 | 750,64 _____ 48,6 | 134,09 _____ 3,1 | 9 10 6 | 8 | 1 | 105 | 95 _____ 3 | Р | 128 | 83 | 10 | 6 | 103 | 54 | 0.85 | (0.85*0.8) | 7
| Накладные расходы от ФОТ | 109%=128% *0,85 |  |  |  | 10,00 |  |  | 103,00 | [13 empty] | 109
| Сметная прибыль от ФОТ | 56%=83% *(0.85*0.8) |  |  |  | 6,00 |  |  | 54,00 | [13 empty] | 56
35 | ТССЦ-302-1313 Трубопроводы из стальных водогазопроводных неоцинкованных труб с гильзами и креплениями для газоснабжения диаметром 25 мм м | 1 | 35.45 | _____ 35,45 |  | 35 | _____ 35 |  | 189 | _____ 189 | М | 128 | 83 |  |  |  |  | 0.85 | (0.85*0.8)
36 | ТЕР16-02-005-01 Прокладка трубопроводов отопления и водоснабжения из стальных электросварных труб диаметром: до 40 мм 34х2.2 100 м трубопровода | 0.01 | 933.33 | 750,64 _____ 48,6 | 134,09 _____ 3,1 | 9 10 6 | 8 | 1 | 105 | 95 _____ 3 | Р | 128 | 83 | 10 | 6 | 103 | 54 | 0.85 | (0.85*0.8) | 7
| Накладные расходы от ФОТ | 109%=128% *0,85 |  |  |  | 10,00 |  |  | 103,00 | [13 empty] | 109
| Сметная прибыль от ФОТ | 56%=83% *(0.85*0.8) |  |  |  | 6,00 |  |  | 54,00 | [13 empty] | 56
37 | ТССЦ-302-1315 Трубопроводы из стальных водогазопроводных неоцинкованных труб с гильзами и креплениями для газоснабжения диаметром 40 мм-34х2.2 м | 1 | 40.1 | _____ 40,1 |  | 40 | _____ 40 |  | 251 | _____ 251 | М | 128 | 83 |  |  |  |  | 0.85 | (0.85*0.8)
38 | ТЕР16-02-005-04 Прокладка трубопроводов отопления и водоснабжения из стальных электросварных труб диаметром: 80 мм 76х3.5мм 100 м трубопровода | 0.03 | 8743.19 | 984,12 _____ 7531,09 | 227,98 _____ 6,04 | 262 38 21 | 30 _____ 225 | 7 | 1711 | 372 _____ 1301 | Р | 128 | 83 | 38 | 21 | 407 | 211 | 0.85 | (0.85*0.8) | 38 _____ 2
| Накладные расходы от ФОТ | 109%=128% *0,85 |  |  |  | 38,00 |  |  | 407,00 | [13 empty] | 109
| Сметная прибыль от ФОТ | 56%=83% *(0.85*0.8) |  |  |  | 21,00 |  |  | 211,00 | [13 empty] | 56
39 | ТЕР16-02-005-05 Прокладка трубопроводов отопления и водоснабжения из стальных электросварных труб диаметром: 100 мм 108мм 100 м трубопровода | 0.03 | 12034.57 | 984,12 _____ 10822,47 | 227,98 _____ 6,04 | 361 38 21 | 30 _____ 324 | 7 | 2321 | 372 _____ 1911 | Р | 128 | 83 | 38 | 21 | 407 | 211 | 0.85 | (0.85*0.8) | 38 _____ 2
| Накладные расходы от ФОТ | 109%=128% *0,85 |  |  |  | 38,00 |  |  | 407,00 | [13 empty] | 109
| Сметная прибыль от ФОТ | 56%=83% *(0.85*0.8) |  |  |  | 21,00 |  |  | 211,00 | [13 empty] | 56
40 | ТССЦ-103-0161 Трубы стальные электросварные прямошовные со снятой фаской из стали марок БСт2кп-БСт4кп и БСт2пс-БСт4пс наружный диаметр 108 мм, толщина стенки 4 мм Объем:2.5*1.01 м | 3 | 67.3 | _____ 67,3 |  | 202 | _____ 202 |  | 1304 | _____ 1304 | М | 128 | 83 |  |  |  |  | 0.85 | (0.85*0.8)
41 | ТЕР24-02-021-01 Изоляция комбинированным мастично-ленточным материалом типа ленты «Лиам» сварных стыков газопроводов условным диаметром: 50-200 мм 1 м2 | 0.85 | 292.24 | 23,4 _____ 180,68 | 88,16 _____ 14,3 | 248 42 24 | 20 _____ 153 | 75 _____ 12 | 1114 | 250 _____ 449 | Р | 130 | 89 | 42 | 24 | 445 | 244 | 0.85 | (0.85*0.8) | 415 _____ 153
| Накладные расходы от ФОТ | 111%=130% *0,85 |  |  |  | 42,00 |  |  | 445,00 | [13 empty] | 111
| Сметная прибыль от ФОТ | 61%=89% *(0.85*0.8) |  |  |  | 24,00 |  |  | 244,00 | [13 empty] | 61
42 | ТЕР24-02-030-04 Укладка в траншею изолированных стальных газопроводов условным диаметром: до 150 мм 100 м трубопровода | 0.025 | 21528.33 | 491,79 _____ 19161,53 | 1875,01 _____ 184,69 | 538 22 13 | 12 _____ 479 | 47 _____ 5 | 3171 | 155 _____ 2762 | Р | 130 | 89 | 22 | 13 | 235 | 129 | 0.85 | (0.85*0.8) | 254 _____ 58
| Накладные расходы от ФОТ | 111%=130% *0,85 |  |  |  | 22,00 |  |  | 235,00 | [13 empty] | 111
| Сметная прибыль от ФОТ | 61%=89% *(0.85*0.8) |  |  |  | 13,00 |  |  | 129,00 | [13 empty] | 61
43 | ТЕР24-02-021-01 Изоляция комбинированным мастично-ленточным материалом типа ленты «Лиам» сварных стыков газопроводов условным диаметром: 50-200 мм 1 м2 | 1.25 | 292.24 | 23,4 _____ 180,68 | 88,16 _____ 14,3 | 365 61 36 | 29 _____ 226 | 110 _____ 18 | 1638 | 368 _____ 659 | Р | 130 | 89 | 61 | 36 | 655 | 359 | 0.85 | (0.85*0.8) | 611 _____ 225
| Накладные расходы от ФОТ | 111%=130% *0,85 |  |  |  | 61,00 |  |  | 655,00 | [13 empty] | 111
| Сметная прибыль от ФОТ | 61%=89% *(0.85*0.8) |  |  |  | 36,00 |  |  | 359,00 | [13 empty] | 61
44 | ТЕР24-02-041-05 Надземная прокладка стальных газопроводов на металлических опорах, условный диаметр газопровода: 150 мм 100 м газопровода | 0.07 | 3987.51 | 491,32 _____ 579,94 | 2916,25 _____ 353,03 | 279 77 45 | 34 _____ 41 | 204 _____ 25 | 1692 | 433 _____ 159 | Р | 130 | 89 | 77 | 45 | 822 | 450 | 0.85 | (0.85*0.8) | 1100 _____ 311
| Накладные расходы от ФОТ | 111%=130% *0,85 |  |  |  | 77,00 |  |  | 822,00 | [13 empty] | 111
| Сметная прибыль от ФОТ | 61%=89% *(0.85*0.8) |  |  |  | 45,00 |  |  | 450,00 | [13 empty] | 61
45 | ТССЦ-103-0176 Трубы стальные электросварные прямошовные со снятой фаской из стали марок БСт2кп-БСт4кп и БСт2пс-БСт4пс наружный диаметр 159 мм, толщина стенки 4,5 мм м | 7 | 113 | _____ 113 |  | 791 | _____ 791 |  | 5082 | _____ 5082 | М | 130 | 89 |  |  |  |  | 0.85 | (0.85*0.8)
46 | ТЕР13-03-002-02 Огрунтовка металлических поверхностей за один раз: грунтовкой ФЛ-03К 100 м2 окрашиваемой поверхности | 0.04797 | 375.58 | 71,47 _____ 293,96 | 10,15 _____ 0,12 | 18 3 2 | 3 _____ 15 |  | 75 | 43 _____ 30 | Р | 90 | 70 | 3 | 2 | 33 | 20 | 0.85 | (0.85*0.8) | 2
| Накладные расходы от ФОТ | 77%=90% *0,85 |  |  |  | 3,00 |  |  | 33,00 | [13 empty] | 77
| Сметная прибыль от ФОТ | 48%=70% *(0.85*0.8) |  |  |  | 2,00 |  |  | 20,00 | [13 empty] | 48
47 | ТЕР13-03-004-06 Окраска металлических огрунтованных поверхностей: эмалью ХВ-124 100 м2 окрашиваемой поверхности | 0.04797 | 687.04 | 28,33 _____ 650,88 | 7,83 _____ 0,12 | 33 1 1 | 1 _____ 32 |  | 155 | 17 _____ 136 | Р | 90 | 70 | 1 | 1 | 13 | 8 | 0.85 | (0.85*0.8) | 2
| Накладные расходы от ФОТ | 77%=90% *0,85 |  |  |  | 1,00 |  |  | 13,00 | [13 empty] | 77
| Сметная прибыль от ФОТ | 48%=70% *(0.85*0.8) |  |  |  | 1,00 |  |  | 8,00 | [13 empty] | 48
48 | ТЕР24-02-031-01 Укладка газопроводов из полиэтиленовых труб в траншею со стационарно установленного барабана, диаметр газопровода: 32ммх3 100 м укладки | 5.5985 | 152.57 | 76,72 _____ 5,27 | 70.58 | 854 559 325 | 430 _____ 29 | 395 | 6132 | 5409 _____ 62 | Р | 130 | 89 | 559 | 325 | 5977 | 3274 | 0.85 | (0.85*0.8) | 661
| Накладные расходы от ФОТ | 111%=130% *0,85 |  |  |  | 559,00 |  |  | 5977,00 | [13 empty] | 111
| Сметная прибыль от ФОТ | 61%=89% *(0.85*0.8) |  |  |  | 325,00 |  |  | 3274,00 | [13 empty] | 61
49 | ТССЦ-507-2052 Труба ПЭ 80 SDR 11, наружный диаметр 32 мм х3(ГОСТ Р 50838-95) 10 м | 55.985 | 81.4 | _____ 81,4 |  | 4557 | _____ 4557 |  | 27170 | _____ 27170 | М | 128 | 83 |  |  |  |  | 0.85 | (0.85*0.8)
50 | ТЕР24-02-002-01 Сварка полиэтиленовых труб при помощи соединительных деталей с закладными нагревателями, диаметр труб: 32 мм 1 соединение | 8 | 136.07 | 9,53 _____ 119,16 | 7.38 | 1089 99 57 | 76 _____ 954 | 59 | 2992 | 960 _____ 1849 | Р | 130 | 89 | 99 | 57 | 1061 | 581 | 0.85 | (0.85*0.8) | 183
| Накладные расходы от ФОТ | 111%=130% *0,85 |  |  |  | 99,00 |  |  | 1061,00 | [13 empty] | 111
| Сметная прибыль от ФОТ | 61%=89% *(0.85*0.8) |  |  |  | 57,00 |  |  | 581,00 | [13 empty] | 61
51 | ТССЦ-507-0740 Муфта полиэтиленовая редукционная с закладными электронагревателями, Д=32х25 мм шт. | 10 | 103.73 | _____ 103,73 |  | 1037 | _____ 1037 |  | 3968 | _____ 3968 | М | 130 | 89 |  |  |  |  | 0.85 | (0.85*0.8)
52 | ТЕР24-02-031-01 Укладка газопроводов из полиэтиленовых труб в траншею со стационарно установленного барабана, диаметр газопровода: 63 мм 100 м укладки | 0.79 | 152.57 | 76,72 _____ 5,27 | 70.58 | 121 79 46 | 61 _____ 4 | 56 | 865 | 763 _____ 9 | Р | 130 | 89 | 79 | 46 | 843 | 462 | 0.85 | (0.85*0.8) | 93
| Накладные расходы от ФОТ | 111%=130% *0,85 |  |  |  | 79,00 |  |  | 843,00 | [13 empty] | 111
| Сметная прибыль от ФОТ | 61%=89% *(0.85*0.8) |  |  |  | 46,00 |  |  | 462,00 | [13 empty] | 61
53 | ТССЦ-507-2055 Труба ПЭ 80 SDR 11, наружный диаметр 63 ммх5.8(ГОСТ Р 50838-95) 10 м | 7.9 | 300 | _____ 300 |  | 2370 | _____ 2370 |  | 14534 | _____ 14534 | М | 130 | 89 |  |  |  |  | 0.85 | (0.85*0.8)
54 | ТЕР24-02-001-01 Сварка «встык» полиэтиленовых труб нагревательным элементом: при ручном управлении процессом сварки, диаметр труб 63 мм 1 соединение | 6 | 27.39 | 11.78 | 15.61 | 164 92 54 | 71 | 93 | 1086 | 890 | Р | 130 | 89 | 92 | 54 | 983 | 539 | 0.85 | (0.85*0.8) | 196
| Накладные расходы от ФОТ | 111%=130% *0,85 |  |  |  | 92,00 |  |  | 983,00 | [13 empty] | 111
| Сметная прибыль от ФОТ | 61%=89% *(0.85*0.8) |  |  |  | 54,00 |  |  | 539,00 | [13 empty] | 61
55 | ТССЦ-507-0742 Муфта полиэтиленовая редукционная с закладными электронагревателями, Д=63х32 мм шт. | 5 | 205.56 | _____ 205,56 |  | 1028 | _____ 1028 |  | 3346 | _____ 3346 | М | 130 | 89 |  |  |  |  | 0.85 | (0.85*0.8)
56 | ТЕР24-02-031-02 Укладка газопроводов из полиэтиленовых труб в траншею со стационарно установленного барабана, диаметр газопровода: 110 мм 100 м укладки | 6.3 | 178.27 | 80,76 _____ 20,75 | 76.76 | 1123 662 385 | 509 _____ 130 | 484 | 7525 | 6407 _____ 308 | Р | 130 | 89 | 662 | 385 | 7080 | 3878 | 0.85 | (0.85*0.8) | 810
| Накладные расходы от ФОТ | 111%=130% *0,85 |  |  |  | 662,00 |  |  | 7080,00 | [13 empty] | 111
| Сметная прибыль от ФОТ | 61%=89% *(0.85*0.8) |  |  |  | 385,00 |  |  | 3878,00 | [13 empty] | 61
57 | ТССЦ-507-3759 Труба напорная из полиэтилена PE 100 для газопроводов ПЭ100 SDR17,6, размером 110х6,3 мм (ГОСТ Р 50838-95) м | 630 | 64.02 | _____ 64,02 |  | 40333 | _____ 40333 |  | 226422 | _____ 226422 | М | 130 | 89 |  |  |  |  | 0.85 | (0.85*0.8)
58 | ТЕР24-02-002-03 Сварка полиэтиленовых труб при помощи соединительных деталей с закладными нагревателями, диаметр труб: 110 мм 1 соединение | 1 | 313.82 | 27,76 _____ 257,32 | 28.74 | 314 36 21 | 28 _____ 257 | 29 | 1166 | 350 _____ 725 | Р | 130 | 89 | 36 | 21 | 387 | 212 | 0.85 | (0.85*0.8) | 91
| Накладные расходы от ФОТ | 111%=130% *0,85 |  |  |  | 36,00 |  |  | 387,00 | [13 empty] | 111
| Сметная прибыль от ФОТ | 61%=89% *(0.85*0.8) |  |  |  | 21,00 |  |  | 212,00 | [13 empty] | 61
59 | ТССЦ-507-0745 Муфта полиэтиленовая редукционная с закладными электронагревателями, Д=110х80мм шт. | 8 | 560.47 | _____ 560,47 |  | 4484 | _____ 4484 |  | 13430 | _____ 13430 | М | 130 | 89 |  |  |  |  | 0.85 | (0.85*0.8)
60 | ТЕР24-02-034-01 Укладка газопроводов из одиночных полиэтиленовых труб в траншею, диаметр газопровода: до 110 мм 100 м газопровода | 0.12 | 11.42 | 11.42 |  | 1 1 1 | 1 |  | 17 | 17 | Р | 130 | 89 | 1 | 1 | 19 | 10 | 0.85 | (0.85*0.8)
| Накладные расходы от ФОТ | 111%=130% *0,85 |  |  |  | 1,00 |  |  | 19,00 | [13 empty] | 111
| Сметная прибыль от ФОТ | 61%=89% *(0.85*0.8) |  |  |  | 1,00 |  |  | 10,00 | [13 empty] | 61
61 | ТССЦ-507-3759 Труба напорная из полиэтилена PE 100 для газопроводов ПЭ100 SDR17,6, размером 110х6,3 мм (ГОСТ Р 50838-95) м | 12.24 | 64.02 | _____ 64,02 |  | 784 | _____ 784 |  | 4399 | _____ 4399 | М | 130 | 89 |  |  |  |  | 0.85 | (0.85*0.8)
62 | ТЕР24-02-001-02 Сварка «встык» полиэтиленовых труб нагревательным элементом: при ручном управлении процессом сварки, диаметр труб 110 мм 1 соединение | 1 | 38.49 | 16.26 | 22.23 | 38 21 12 | 16 | 22 | 251 | 205 | Р | 130 | 89 | 21 | 12 | 227 | 124 | 0.85 | (0.85*0.8) | 46
| Накладные расходы от ФОТ | 111%=130% *0,85 |  |  |  | 21,00 |  |  | 227,00 | [13 empty] | 111
| Сметная прибыль от ФОТ | 61%=89% *(0.85*0.8) |  |  |  | 12,00 |  |  | 124,00 | [13 empty] | 61
63 | ТЕР24-02-002-03 Сварка полиэтиленовых труб при помощи соединительных деталей с закладными нагревателями, диаметр труб: 110 мм 1 соединение | 3 | 313.82 | 27,76 _____ 257,32 | 28.74 | 941 108 63 | 83 _____ 772 | 86 | 3499 | 1049 _____ 2177 | Р | 130 | 89 | 108 | 63 | 1159 | 635 | 0.85 | (0.85*0.8) | 273
| Накладные расходы от ФОТ | 111%=130% *0,85 |  |  |  | 108,00 |  |  | 1159,00 | [13 empty] | 111
| Сметная прибыль от ФОТ | 61%=89% *(0.85*0.8) |  |  |  | 63,00 |  |  | 635,00 | [13 empty] | 61
64 | ТЕР24-02-005-03 Установка отвода на газопроводе из полиэтиленовых труб в горизонтальной плоскости, диаметр отвода: 110 мм 1 отвод | 2 | 315.02 | 26,64 _____ 261,27 | 27.11 | 630 69 40 | 53 _____ 523 | 54 | 2325 | 671 _____ 1485 | Р | 130 | 89 | 69 | 40 | 741 | 406 | 0.85 | (0.85*0.8) | 169
| Накладные расходы от ФОТ | 111%=130% *0,85 |  |  |  | 69,00 |  |  | 741,00 | [13 empty] | 111
| Сметная прибыль от ФОТ | 61%=89% *(0.85*0.8) |  |  |  | 40,00 |  |  | 406,00 | [13 empty] | 61
65 | ТССЦ-507-0820 Отвод литой 90° из полиэтилена с закладными электронагревателями, диаметр 110 мм шт. | 2 | 817.75 | _____ 817,75 |  | 1636 | _____ 1636 |  | 4319 | _____ 4319 | М | 130 | 89 |  |  |  |  | 0.85 | (0.85*0.8)
66 | ТЕР24-02-034-02 Укладка газопроводов из одиночных полиэтиленовых труб в траншею, диаметр газопровода: до 225 мм 100 м газопровода | 6.18 | 121.34 | 25.54 | 95,8 _____ 12,9 | 750 309 180 | 158 | 592 _____ 80 | 5330 | 1987 | Р | 130 | 89 | 309 | 180 | 3305 | 1810 | 0.85 | (0.85*0.8) | 3343 _____ 1004
| Накладные расходы от ФОТ | 111%=130% *0,85 |  |  |  | 309,00 |  |  | 3305,00 | [13 empty] | 111
| Сметная прибыль от ФОТ | 61%=89% *(0.85*0.8) |  |  |  | 180,00 |  |  | 1810,00 | [13 empty] | 61
67 | ТССЦ-507-3762 Труба напорная из полиэтилена PE 100 для газопроводов ПЭ100 SDR17,6, размером 160х9,1 мм (ГОСТ Р 50838-95) Объем:600*1,02 м | 618 | 134.51 | _____ 134,51 |  | 83127 | _____ 83127 |  | 466707 | _____ 466707 | М | 130 | 89 |  |  |  |  | 0.85 | (0.85*0.8)
68 | ТЕР24-02-001-03 Сварка «встык» полиэтиленовых труб нагревательным элементом: при ручном управлении процессом сварки, диаметр труб 160 мм 1 соединение | 52 | 55.43 | 23.27 | 32.16 | 2882 1573 915 | 1210 | 1672 | 18736 | 15239 | Р | 130 | 89 | 1573 | 915 | 16839 | 9223 | 0.85 | (0.85*0.8) | 3497
| Накладные расходы от ФОТ | 111%=130% *0,85 |  |  |  | 1573,00 |  |  | 16839,00 | [13 empty] | 111
| Сметная прибыль от ФОТ | 61%=89% *(0.85*0.8) |  |  |  | 915,00 |  |  | 9223,00 | [13 empty] | 61
69 | ТССЦ-507-0747 Муфта полиэтиленовая редукционная с закладными электронагревателями, Д=160 мм шт. | 22 | 1130.52 | _____ 1130,52 |  | 24871 | _____ 24871 |  | 55628 | _____ 55628 | М | 130 | 89 |  |  |  |  | 0.85 | (0.85*0.8)
70 | ТЕР24-02-005-04 Установка отвода на газопроводе из полиэтиленовых труб в горизонтальной плоскости, диаметр отвода: 160 мм 1 отвод | 9 | 465.87 | 42,62 _____ 378,85 | 44.4 | 4193 499 290 | 384 _____ 3409 | 400 | 18420 | 4830 _____ 12344 | Р | 130 | 89 | 499 | 290 | 5337 | 2923 | 0.85 | (0.85*0.8) | 1246
| Накладные расходы от ФОТ | 111%=130% *0,85 |  |  |  | 499,00 |  |  | 5337,00 | [13 empty] | 111
| Сметная прибыль от ФОТ | 61%=89% *(0.85*0.8) |  |  |  | 290,00 |  |  | 2923,00 | [13 empty] | 61
71 | ТССЦ-507-0822 Отвод литой 90° из полиэтилена с закладными электронагревателями, диаметр 160 мм шт. | 9 | 2056.5 | _____ 2056,5 |  | 18509 | _____ 18509 |  | 35959 | _____ 35959 | М | 130 | 89 |  |  |  |  | 0.85 | (0.85*0.8)
72 | ТЕР24-02-002-04 Сварка полиэтиленовых труб при помощи соединительных деталей с закладными нагревателями, диаметр труб: 160 мм 1 соединение | 9 | 465.68 | 43,74 _____ 374,9 | 47.04 | 4191 512 298 | 394 _____ 3374 | 423 | 18492 | 4957 _____ 12195 | Р | 130 | 89 | 512 | 298 | 5477 | 3000 | 0.85 | (0.85*0.8) | 1340
| Накладные расходы от ФОТ | 111%=130% *0,85 |  |  |  | 512,00 |  |  | 5477,00 | [13 empty] | 111
| Сметная прибыль от ФОТ | 61%=89% *(0.85*0.8) |  |  |  | 298,00 |  |  | 3000,00 | [13 empty] | 61
73 | ТССЦ-507-0782 Переход полиэтиленовый с удлиненным хвостовиком SDR 11, 110х63 (ТУ2248-001-18425183-01) шт. | 3 | 101.47 | _____ 101,47 |  | 304 | _____ 304 |  | 558 | _____ 558 | М | 130 | 89 |  |  |  |  | 0.85 | (0.85*0.8)
74 | ТЕР24-02-002-02 Сварка полиэтиленовых труб при помощи соединительных деталей(муфты) с закладными нагревателями, диаметр труб: 63 мм 1 соединение | 3 | 212.27 | 17,67 _____ 178,53 | 16.07 | 637 69 40 | 53 _____ 536 | 48 | 1820 | 667 _____ 1000 | Р | 130 | 89 | 69 | 40 | 737 | 404 | 0.85 | (0.85*0.8) | 153
| Накладные расходы от ФОТ | 111%=130% *0,85 |  |  |  | 69,00 |  |  | 737,00 | [13 empty] | 111
| Сметная прибыль от ФОТ | 61%=89% *(0.85*0.8) |  |  |  | 40,00 |  |  | 404,00 | [13 empty] | 61
75 | ТЕР24-02-002-03 Сварка полиэтиленовых труб при помощи соединительных деталей с закладными нагревателями, диаметр труб: 110 мм 1 соединение | 3 | 313.82 | 27,76 _____ 257,32 | 28.74 | 941 108 63 | 83 _____ 772 | 86 | 3499 | 1049 _____ 2177 | Р | 130 | 89 | 108 | 63 | 1159 | 635 | 0.85 | (0.85*0.8) | 273
| Накладные расходы от ФОТ | 111%=130% *0,85 |  |  |  | 108,00 |  |  | 1159,00 | [13 empty] | 111
| Сметная прибыль от ФОТ | 61%=89% *(0.85*0.8) |  |  |  | 63,00 |  |  | 635,00 | [13 empty] | 61
76 | ТССЦ-507-0781 Переход полиэтиленовый с удлиненным хвостовиком SDR 11, 63х32 (ТУ2248-001-18425183-01) шт. | 4 | 40.82 | _____ 40,82 |  | 163 | _____ 163 |  | 228 | _____ 228 | М | 130 | 89 |  |  |  |  | 0.85 | (0.85*0.8)
77 | ТЕР24-02-002-01 Сварка полиэтиленовых труб при помощи соединительных деталей с закладными нагревателями, диаметр труб: 32 мм 1 соединение | 4 | 136.07 | 9,53 _____ 119,16 | 7.38 | 544 49 29 | 38 _____ 476 | 30 | 1496 | 480 _____ 924 | Р | 130 | 89 | 49 | 29 | 530 | 290 | 0.85 | (0.85*0.8) | 92
| Накладные расходы от ФОТ | 111%=130% *0,85 |  |  |  | 49,00 |  |  | 530,00 | [13 empty] | 111
| Сметная прибыль от ФОТ | 61%=89% *(0.85*0.8) |  |  |  | 29,00 |  |  | 290,00 | [13 empty] | 61
78 | ТЕР24-02-002-02 Сварка полиэтиленовых труб при помощи соединительных деталей с закладными нагревателями, диаметр труб: 63 мм 1 соединение | 4 | 212.27 | 17,67 _____ 178,53 | 16.07 | 849 92 54 | 71 _____ 714 | 64 | 2427 | 890 _____ 1333 | Р | 130 | 89 | 92 | 54 | 983 | 539 | 0.85 | (0.85*0.8) | 204
| Накладные расходы от ФОТ | 111%=130% *0,85 |  |  |  | 92,00 |  |  | 983,00 | [13 empty] | 111
| Сметная прибыль от ФОТ | 61%=89% *(0.85*0.8) |  |  |  | 54,00 |  |  | 539,00 | [13 empty] | 61
79 | ТССЦ-507-0783 Переход полиэтиленовый с удлиненным хвостовиком SDR 11, 160х110 (ТУ2248-001-18425183-01) шт. | 5 | 211.43 | _____ 211,43 |  | 1057 | _____ 1057 |  | 2352 | _____ 2352 | М | 130 | 89 |  |  |  |  | 0.85 | (0.85*0.8)
80 | ТЕР24-02-002-03 Сварка полиэтиленовых труб при помощи соединительных деталей с закладными нагревателями, диаметр труб: 110 мм 1 соединение | 5 | 313.82 | 27,76 _____ 257,32 | 28.74 | 1569 181 105 | 139 _____ 1286 | 144 | 5832 | 1748 _____ 3629 | Р | 130 | 89 | 181 | 105 | 1932 | 1058 | 0.85 | (0.85*0.8) | 455
| Накладные расходы от ФОТ | 111%=130% *0,85 |  |  |  | 181,00 |  |  | 1932,00 | [13 empty] | 111
| Сметная прибыль от ФОТ | 61%=89% *(0.85*0.8) |  |  |  | 105,00 |  |  | 1058,00 | [13 empty] | 61
81 | ТЕР24-02-002-04 Сварка полиэтиленовых труб при помощи соединительных деталей с закладными нагревателями, диаметр труб: 160 мм 1 соединение | 5 | 465.68 | 43,74 _____ 374,9 | 47.04 | 2328 285 166 | 219 _____ 1874 | 235 | 10274 | 2754 _____ 6776 | Р | 130 | 89 | 285 | 166 | 3043 | 1667 | 0.85 | (0.85*0.8) | 744
| Накладные расходы от ФОТ | 111%=130% *0,85 |  |  |  | 285,00 |  |  | 3043,00 | [13 empty] | 111
| Сметная прибыль от ФОТ | 61%=89% *(0.85*0.8) |  |  |  | 166,00 |  |  | 1667,00 | [13 empty] | 61
82 | ТЕР24-02-006-03 Установка тройника на газопроводе из полиэтиленовых труб в горизонтальной плоскости, диаметр газопровода: 110 мм 1 тройник | 1 | 315.02 | 26,64 _____ 261,27 | 27.11 | 315 35 20 | 27 _____ 261 | 27 | 1162 | 335 _____ 742 | Р | 130 | 89 | 35 | 20 | 370 | 203 | 0.85 | (0.85*0.8) | 85
| Накладные расходы от ФОТ | 111%=130% *0,85 |  |  |  | 35,00 |  |  | 370,00 | [13 empty] | 111
| Сметная прибыль от ФОТ | 61%=89% *(0.85*0.8) |  |  |  | 20,00 |  |  | 203,00 | [13 empty] | 61
83 | ТССЦ-507-0884 Тройник полиэтиленовый с удлиненным хвостовиком равнопроходной, SDR 11, диаметр 110 мм (ТУ2248-001-18425183-01) шт. | 1 | 256.76 | _____ 256,76 |  | 257 | _____ 257 |  | 720 | _____ 720 | М | 130 | 89 |  |  |  |  | 0.85 | (0.85*0.8)
84 | ТЕР24-02-002-03 Сварка полиэтиленовых труб при помощи соединительных деталей с закладными нагревателями, диаметр труб: 110 мм 1 соединение | 2 | 313.82 | 27,76 _____ 257,32 | 28.74 | 628 73 42 | 56 _____ 515 | 57 | 2333 | 699 _____ 1452 | Р | 130 | 89 | 73 | 42 | 772 | 423 | 0.85 | (0.85*0.8) | 182
| Накладные расходы от ФОТ | 111%=130% *0,85 |  |  |  | 73,00 |  |  | 772,00 | [13 empty] | 111
| Сметная прибыль от ФОТ | 61%=89% *(0.85*0.8) |  |  |  | 42,00 |  |  | 423,00 | [13 empty] | 61
85 | ТЕР24-02-006-04 Установка тройника на газопроводе из полиэтиленовых труб в горизонтальной плоскости, диаметр газопровода: 160 мм 1 тройник | 4 | 465.87 | 42,62 _____ 378,85 | 44.4 | 1863 221 129 | 170 _____ 1515 | 178 | 8187 | 2147 _____ 5486 | Р | 130 | 89 | 221 | 129 | 2372 | 1299 | 0.85 | (0.85*0.8) | 554
| Накладные расходы от ФОТ | 111%=130% *0,85 |  |  |  | 221,00 |  |  | 2372,00 | [13 empty] | 111
| Сметная прибыль от ФОТ | 61%=89% *(0.85*0.8) |  |  |  | 129,00 |  |  | 1299,00 | [13 empty] | 61
86 | ТЕР24-02-002-04 Сварка полиэтиленовых труб при помощи соединительных деталей с закладными нагревателями, диаметр труб: 160 мм 1 соединение | 8 | 465.68 | 43,74 _____ 374,9 | 47.04 | 3725 455 265 | 350 _____ 2999 | 376 | 16438 | 4406 _____ 10841 | Р | 130 | 89 | 455 | 265 | 4869 | 2667 | 0.85 | (0.85*0.8) | 1191
| Накладные расходы от ФОТ | 111%=130% *0,85 |  |  |  | 455,00 |  |  | 4869,00 | [13 empty] | 111
| Сметная прибыль от ФОТ | 61%=89% *(0.85*0.8) |  |  |  | 265,00 |  |  | 2667,00 | [13 empty] | 61
87 | ТЕР24-02-006-04 Установка тройника на газопроводе из полиэтиленовых труб в горизонтальной плоскости, диаметр газопровода: 160 мм 1 тройник | 1 | 465.87 | 42,62 _____ 378,85 | 44.4 | 466 56 33 | 43 _____ 379 | 44 | 2047 | 537 _____ 1372 | Р | 130 | 89 | 56 | 33 | 593 | 325 | 0.85 | (0.85*0.8) | 138
| Накладные расходы от ФОТ | 111%=130% *0,85 |  |  |  | 56,00 |  |  | 593,00 | [13 empty] | 111
| Сметная прибыль от ФОТ | 61%=89% *(0.85*0.8) |  |  |  | 33,00 |  |  | 325,00 | [13 empty] | 61
88 | ТССЦ-507-0889 Тройник полиэтиленовый с удлиненным хвостовиком неравнопроходной, SDR 11, 160х110 (ТУ2248-001-18425183-01) шт. | 1 | 489.12 | _____ 489,12 |  | 489 | _____ 489 |  | 1690 | _____ 1690 | М | 130 | 89 |  |  |  |  | 0.85 | (0.85*0.8)
89 | ТССЦ-507-0885 Тройник полиэтиленовый с удлиненным хвостовиком равнопроходной, SDR 11, диаметр 160 мм (ТУ2248-001-18425183-01) шт. | 4 | 562.22 | _____ 562,22 |  | 2249 | _____ 2249 |  | 7639 | _____ 7639 | М | 130 | 89 |  |  |  |  | 0.85 | (0.85*0.8)
90 | ТЕР24-02-002-03 Сварка полиэтиленовых труб при помощи соединительных деталей муфты с закладными нагревателями, диаметр труб: 110 мм 1 соединение | 1 | 313.82 | 27,76 _____ 257,32 | 28.74 | 314 36 21 | 28 _____ 257 | 29 | 1166 | 350 _____ 725 | Р | 130 | 89 | 36 | 21 | 387 | 212 | 0.85 | (0.85*0.8) | 91
| Накладные расходы от ФОТ | 111%=130% *0,85 |  |  |  | 36,00 |  |  | 387,00 | [13 empty] | 111
| Сметная прибыль от ФОТ | 61%=89% *(0.85*0.8) |  |  |  | 21,00 |  |  | 212,00 | [13 empty] | 61
91 | ТЕР24-02-002-04 Сварка полиэтиленовых труб при помощи соединительных деталей муфты с закладными нагревателями, диаметр труб: 160 мм 1 соединение | 1 | 465.68 | 43,74 _____ 374,9 | 47.04 | 466 57 33 | 44 _____ 375 | 47 | 2055 | 551 _____ 1355 | Р | 130 | 89 | 57 | 33 | 609 | 333 | 0.85 | (0.85*0.8) | 149
| Накладные расходы от ФОТ | 111%=130% *0,85 |  |  |  | 57,00 |  |  | 609,00 | [13 empty] | 111
| Сметная прибыль от ФОТ | 61%=89% *(0.85*0.8) |  |  |  | 33,00 |  |  | 333,00 | [13 empty] | 61
92 | ТССЦ-507-0723 Заглушка полиэтиленовая с удлиненным хвостовиком SDR 11, диаметр 110 мм (ТУ2248-001-18425183-01) шт. | 3 | 103.75 | _____ 103,75 |  | 311 | _____ 311 |  | 734 | _____ 734 | М | 130 | 89 |  |  |  |  | 0.85 | (0.85*0.8)
93 | ТЕР24-02-002-03 Сварка полиэтиленовых труб при помощи соединительных деталей с закладными нагревателями, диаметр труб: 110 мм 1 соединение | 3 | 313.82 | 27,76 _____ 257,32 | 28.74 | 941 108 63 | 83 _____ 772 | 86 | 3499 | 1049 _____ 2177 | Р | 130 | 89 | 108 | 63 | 1159 | 635 | 0.85 | (0.85*0.8) | 273
| Накладные расходы от ФОТ | 111%=130% *0,85 |  |  |  | 108,00 |  |  | 1159,00 | [13 empty] | 111
| Сметная прибыль от ФОТ | 61%=89% *(0.85*0.8) |  |  |  | 63,00 |  |  | 635,00 | [13 empty] | 61
94 | ТССЦ-507-0761 Неразъемное соединение «полиэтилен-сталь» SDR 11 110х10,0/СТ108 (ТУ2248-025-00203536-96) шт. | 1 | 700 | _____ 700 |  | 700 | _____ 700 |  | 2196 | _____ 2196 | М | 130 | 89 |  |  |  |  | 0.85 | (0.85*0.8)
95 | ТССЦ-507-0779 Переход «полиэтилен-сталь 110х108» шт. | 1 | 700 | _____ 700 |  | 700 | _____ 700 |  | 2199 | _____ 2199 | М | 130 | 89 |  |  |  |  | 0.85 | (0.85*0.8)
96 | ТССЦ-507-0780 Переход «полиэтилен-сталь 160х159» шт. | 1 | 975 | _____ 975 |  | 975 | _____ 975 |  | 3524 | _____ 3524 | М | 130 | 89 |  |  |  |  | 0.85 | (0.85*0.8)
97 | ТЕР24-02-002-03 Сварка полиэтиленовых труб при помощи соединительных деталей(муфты) с закладными нагревателями, диаметр труб: 110 мм 1 соединение | 1 | 313.82 | 27,76 _____ 257,32 | 28.74 | 314 36 21 | 28 _____ 257 | 29 | 1166 | 350 _____ 725 | Р | 130 | 89 | 36 | 21 | 387 | 212 | 0.85 | (0.85*0.8) | 91
| Накладные расходы от ФОТ | 111%=130% *0,85 |  |  |  | 36,00 |  |  | 387,00 | [13 empty] | 111
| Сметная прибыль от ФОТ | 61%=89% *(0.85*0.8) |  |  |  | 21,00 |  |  | 212,00 | [13 empty] | 61
98 | ТССЦ-507-0762 Неразъемное соединение «полиэтилен-сталь» SDR 11 160х14,6/СТ159 (ТУ2248-025-00203536-96) шт. | 1 | 975 | _____ 975 |  | 975 | _____ 975 |  | 3519 | _____ 3519 | М | 130 | 89 |  |  |  |  | 0.85 | (0.85*0.8)
99 | ТЕР24-02-002-04 Сварка полиэтиленовых труб при помощи соединительных деталей с закладными нагревателями, диаметр труб: 160 мм 1 соединение | 1 | 465.68 | 43,74 _____ 374,9 | 47.04 | 466 57 33 | 44 _____ 375 | 47 | 2055 | 551 _____ 1355 | Р | 130 | 89 | 57 | 33 | 609 | 333 | 0.85 | (0.85*0.8) | 149
| Накладные расходы от ФОТ | 111%=130% *0,85 |  |  |  | 57,00 |  |  | 609,00 | [13 empty] | 111
| Сметная прибыль от ФОТ | 61%=89% *(0.85*0.8) |  |  |  | 33,00 |  |  | 333,00 | [13 empty] | 61
100 | ТЕР24-02-007-02 Установка седелок крановых полиэтиленовых с закладными нагревателями на газопроводе из полиэтиленовых труб , диаметры соединяемых труб: 110х63 мм 1 соединение | 3 | 33.98 | 18,33 _____ 3,16 | 12.49 | 102 72 42 | 55 _____ 10 | 37 | 844 | 692 _____ 39 | Р | 130 | 89 | 72 | 42 | 765 | 419 | 0.85 | (0.85*0.8) | 113
| Накладные расходы от ФОТ | 111%=130% *0,85 |  |  |  | 72,00 |  |  | 765,00 | [13 empty] | 111
| Сметная прибыль от ФОТ | 61%=89% *(0.85*0.8) |  |  |  | 42,00 |  |  | 419,00 | [13 empty] | 61
101 | ТССЦ-507-0856 Седелка полиэтиленовая с ответной нижней частью Д=110х63 мм шт. | 3 | 758.88 | _____ 758,88 |  | 2277 | _____ 2277 |  | 6149 | _____ 6149 | М | 130 | 89 |  |  |  |  | 0.85 | (0.85*0.8)
102 | ТЕР24-02-002-02 Сварка полиэтиленовых труб при помощи соединительных деталей с закладными нагревателями, диаметр труб: 63 мм 1 соединение | 1 | 212.27 | 17,67 _____ 178,53 | 16.07 | 212 23 14 | 18 _____ 178 | 16 | 607 | 222 _____ 334 | Р | 130 | 89 | 23 | 14 | 245 | 134 | 0.85 | (0.85*0.8) | 51
| Накладные расходы от ФОТ | 111%=130% *0,85 |  |  |  | 23,00 |  |  | 245,00 | [13 empty] | 111
| Сметная прибыль от ФОТ | 61%=89% *(0.85*0.8) |  |  |  | 14,00 |  |  | 134,00 | [13 empty] | 61
103 | ТЕР24-02-007-02 Установка седелок крановых полиэтиленовых с закладными нагревателями на газопроводе из полиэтиленовых труб , диаметры соединяемых труб: 110х32 мм 1 соединение | 23 | 33.98 | 18,33 _____ 3,16 | 12.49 | 782 549 319 | 422 _____ 73 | 287 | 6470 | 5305 _____ 302 | Р | 130 | 89 | 549 | 319 | 5862 | 3211 | 0.85 | (0.85*0.8) | 863
| Накладные расходы от ФОТ | 111%=130% *0,85 |  |  |  | 549,00 |  |  | 5862,00 | [13 empty] | 111
| Сметная прибыль от ФОТ | 61%=89% *(0.85*0.8) |  |  |  | 319,00 |  |  | 3211,00 | [13 empty] | 61
104 | ТССЦ-507-0846 Седелка крановая полиэтиленовая с закладными электронагревателями SDR 11, 110х32 шт. | 23 | 434 | _____ 434 |  | 9982 | _____ 9982 |  | 42494 | _____ 42494 | М | 130 | 89 |  |  |  |  | 0.85 | (0.85*0.8)
105 | ТЕР24-02-002-01 Сварка полиэтиленовых труб при помощи соединительных деталей с закладными нагревателями, диаметр труб: 32 мм 1 соединение | 22 | 136.07 | 9,53 _____ 119,16 | 7.38 | 2994 273 159 | 210 _____ 2622 | 162 | 8227 | 2641 _____ 5082 | Р | 130 | 89 | 273 | 159 | 2918 | 1598 | 0.85 | (0.85*0.8) | 504
| Накладные расходы от ФОТ | 111%=130% *0,85 |  |  |  | 273,00 |  |  | 2918,00 | [13 empty] | 111
| Сметная прибыль от ФОТ | 61%=89% *(0.85*0.8) |  |  |  | 159,00 |  |  | 1598,00 | [13 empty] | 61
106 | ТЕР24-02-007-03 Установка седелок крановых полиэтиленовых с закладными нагревателями на газопроводе из полиэтиленовых труб , диаметры соединяемых труб: 160х32мм 1 соединение | 22 | 48.87 | 26,18 _____ 3,95 | 18.74 | 1075 749 436 | 576 _____ 87 | 412 | 8848 | 7249 _____ 361 | Р | 130 | 89 | 749 | 436 | 8010 | 4387 | 0.85 | (0.85*0.8) | 1238
| Накладные расходы от ФОТ | 111%=130% *0,85 |  |  |  | 749,00 |  |  | 8010,00 | [13 empty] | 111
| Сметная прибыль от ФОТ | 61%=89% *(0.85*0.8) |  |  |  | 436,00 |  |  | 4387,00 | [13 empty] | 61
107 | ТЕР24-02-002-01 Сварка полиэтиленовых труб при помощи соединительных деталей с закладными нагревателями, диаметр труб: 32 мм 1 соединение | 22 | 136.07 | 9,53 _____ 119,16 | 7.38 | 2994 273 159 | 210 _____ 2622 | 162 | 8227 | 2641 _____ 5082 | Р | 130 | 89 | 273 | 159 | 2918 | 1598 | 0.85 | (0.85*0.8) | 504
| Накладные расходы от ФОТ | 111%=130% *0,85 |  |  |  | 273,00 |  |  | 2918,00 | [13 empty] | 111
| Сметная прибыль от ФОТ | 61%=89% *(0.85*0.8) |  |  |  | 159,00 |  |  | 1598,00 | [13 empty] | 61
108 | ТЕР24-02-007-03 Установка седелок крановых полиэтиленовых с закладными нагревателями на газопроводе из полиэтиленовых труб , диаметры соединяемых труб: 160х63 мм 1 соединение | 3 | 48.87 | 26,18 _____ 3,95 | 18.74 | 147 103 60 | 79 _____ 12 | 56 | 1207 | 989 _____ 49 | Р | 130 | 89 | 103 | 60 | 1093 | 599 | 0.85 | (0.85*0.8) | 169
| Накладные расходы от ФОТ | 111%=130% *0,85 |  |  |  | 103,00 |  |  | 1093,00 | [13 empty] | 111
| Сметная прибыль от ФОТ | 61%=89% *(0.85*0.8) |  |  |  | 60,00 |  |  | 599,00 | [13 empty] | 61
109 | ТССЦ-507-0847 Седелка крановая полиэтиленовая с закладными электронагревателями SDR 11, 160х63 шт. | 3 | 457 | _____ 457 |  | 1371 | _____ 1371 |  | 9171 | _____ 9171 | М | 130 | 89 |  |  |  |  | 0.85 | (0.85*0.8)
110 | ТЕР24-02-002-02 Сварка полиэтиленовых труб при помощи соединительных деталей с закладными нагревателями, диаметр труб: 63 мм 1 соединение | 3 | 212.27 | 17,67 _____ 178,53 | 16.07 | 637 69 40 | 53 _____ 536 | 48 | 1820 | 667 _____ 1000 | Р | 130 | 89 | 69 | 40 | 737 | 404 | 0.85 | (0.85*0.8) | 153
| Накладные расходы от ФОТ | 111%=130% *0,85 |  |  |  | 69,00 |  |  | 737,00 | [13 empty] | 111
| Сметная прибыль от ФОТ | 61%=89% *(0.85*0.8) |  |  |  | 40,00 |  |  | 404,00 | [13 empty] | 61
ДОМОВОЕ ПОДКЛЮЧЕНИЕ
111 | ТЕР16-05-001-01 Установка вентилей, задвижек, затворов, клапанов обратных, кранов проходных на трубопроводах из стальных труб диаметром: до 25 мм 1 шт. | 51 | 90.13 | 16,86 _____ 69,49 | 3.78 | 4597 1101 607 | 860 _____ 3544 | 193 | 27703 | 10824 _____ 15744 | Р | 128 | 83 | 1101 | 607 | 11777 | 6109 | 0.85 | (0.85*0.8) | 1135
| Накладные расходы от ФОТ | 109%=128% *0,85 |  |  |  | 1101,00 |  |  | 11777,00 | [13 empty] | 109
| Сметная прибыль от ФОТ | 56%=83% *(0.85*0.8) |  |  |  | 607,00 |  |  | 6109,00 | [13 empty] | 56
112 | ТССЦ-302-1917 Кран шаровый муфтовый 11Б41п3 для газа, давлением 1,6 МПа (16 кгс/см2), диаметром 25 мм шт. | 51 | 71.41 | _____ 71,41 |  | 3642 | _____ 3642 |  | 15220 | _____ 15220 | М | 128 | 83 |  |  |  |  | 0.85 | (0.85*0.8)
113 | ТЕР16-02-003-03 Прокладка трубопроводов газоснабжения из стальных водогазопроводных неоцинкованных труб диаметром: 25 мм 100 м трубопровода | 1.02 | 4042.01 | 375,87 _____ 3598,53 | 67,61 _____ 2,45 | 4123 493 272 | 383 _____ 3671 | 69 _____ 2 | 24795 | 4827 _____ 19570 | Р | 128 | 83 | 493 | 272 | 5286 | 2742 | 0.85 | (0.85*0.8) | 398 _____ 31
| Накладные расходы от ФОТ | 109%=128% *0,85 |  |  |  | 493,00 |  |  | 5286,00 | [13 empty] | 109
| Сметная прибыль от ФОТ | 56%=83% *(0.85*0.8) |  |  |  | 272,00 |  |  | 2742,00 | [13 empty] | 56
114 | ТЕР13-03-002-02 Огрунтовка металлических поверхностей за один раз: грунтовкой ФЛ-03К 100 м2 окрашиваемой поверхности | 0.103 | 375.58 | 71,47 _____ 293,96 | 10,15 _____ 0,12 | 39 6 4 | 7 _____ 31 | 1 | 161 | 93 _____ 64 | Р | 90 | 70 | 6 | 4 | 71 | 44 | 0.85 | (0.85*0.8) | 4
| Накладные расходы от ФОТ | 77%=90% *0,85 |  |  |  | 6,00 |  |  | 71,00 | [13 empty] | 77
| Сметная прибыль от ФОТ | 48%=70% *(0.85*0.8) |  |  |  | 4,00 |  |  | 44,00 | [13 empty] | 48
115 | ТЕР13-03-004-06 Окраска металлических огрунтованных поверхностей: эмалью ХВ-124 100 м2 окрашиваемой поверхности | 0.103 | 687.04 | 28,33 _____ 650,88 | 7,83 _____ 0,12 | 71 3 2 | 3 _____ 67 | 1 | 333 | 37 _____ 292 | Р | 90 | 70 | 3 | 2 | 28 | 18 | 0.85 | (0.85*0.8) | 4
| Накладные расходы от ФОТ | 77%=90% *0,85 |  |  |  | 3,00 |  |  | 28,00 | [13 empty] | 77
| Сметная прибыль от ФОТ | 48%=70% *(0.85*0.8) |  |  |  | 2,00 |  |  | 18,00 | [13 empty] | 48
116 | ТЕР22-01-021-02 Укладка трубопроводов из полиэтиленовых труб диаметром: 65 мм 1 км трубопровода | 0.079 | 4895.2 | 2437,69 _____ 26,5 | 2431,01 _____ 390,08 | 387 291 169 | 193 _____ 2 | 192 _____ 31 | 3639 | 2424 _____ 14 | Р | 130 | 89 | 291 | 169 | 3107 | 1702 | 0.85 | (0.85*0.8) | 1201 _____ 388
| Накладные расходы от ФОТ | 111%=130% *0,85 |  |  |  | 291,00 |  |  | 3107,00 | [13 empty] | 111
| Сметная прибыль от ФОТ | 61%=89% *(0.85*0.8) |  |  |  | 169,00 |  |  | 1702,00 | [13 empty] | 61
117 | ТССЦ-507-2016 Труба ПЭ 63 SDR 17,6 (С), наружный диаметр 63 мм (ГОСТ 18599-2001) 10 м | 7.9 | 183 | _____ 183 |  | 1446 | _____ 1446 |  | 7436 | _____ 7436 | М | 130 | 89 |  |  |  |  | 0.85 | (0.85*0.8)
118 | ТССЦ-507-0770 Соединительная арматура трубопроводов, переход диаметром 32х25 мм 10 шт. | 5.1 | 21.5 | _____ 21,5 |  | 110 | _____ 110 |  | 3924 | _____ 3924 | М | 130 | 89 |  |  |  |  | 0.85 | (0.85*0.8)
119 | ТЕР16-02-001-03 Прокладка трубопроводов отопления из стальных водогазопроводных неоцинкованных труб диаметром: 25 мм 100 м трубопровода | 1.04 | 3822.42 | 400,92 _____ 3367,09 | 54,41 _____ 2,45 | 3975 538 296 | 417 _____ 3501 | 57 _____ 3 | 25267 | 5250 _____ 19684 | Р | 128 | 83 | 538 | 296 | 5747 | 2981 | 0.85 | (0.85*0.8) | 333 _____ 32
| Накладные расходы от ФОТ | 109%=128% *0,85 |  |  |  | 538,00 |  |  | 5747,00 | [13 empty] | 109
| Сметная прибыль от ФОТ | 56%=83% *(0.85*0.8) |  |  |  | 296,00 |  |  | 2981,00 | [13 empty] | 56
120 | ТЕР24-02-002-01 Сварка полиэтиленовых труб при помощи соединительных деталей с закладными нагревателями, диаметр труб: 32 мм 1 соединение | 51 | 136.07 | 9,53 _____ 119,16 | 7.38 | 6940 632 368 | 486 _____ 6078 | 376 | 19072 | 6123 _____ 11781 | Р | 130 | 89 | 632 | 368 | 6766 | 3706 | 0.85 | (0.85*0.8) | 1168
| Накладные расходы от ФОТ | 111%=130% *0,85 |  |  |  | 632,00 |  |  | 6766,00 | [13 empty] | 111
| Сметная прибыль от ФОТ | 61%=89% *(0.85*0.8) |  |  |  | 368,00 |  |  | 3706,00 | [13 empty] | 61
121 | ТЕР16-07-006-01 Заделка сальников при проходе труб через фундаменты или стены подвала диаметром: до 100 мм 1 сальник | 102 | 36.31 | 20,65 _____ 15,66 |  | 3704 2696 1486 | 2106 _____ 1598 |  | 35225 | 26508 _____ 8717 | Р | 128 | 83 | 2696 | 1486 | 28841 | 14961 | 0.85 | (0.85*0.8)
| Накладные расходы от ФОТ | 109%=128% *0,85 |  |  |  | 2696,00 |  |  | 28841,00 | [13 empty] | 109
| Сметная прибыль от ФОТ | 56%=83% *(0.85*0.8) |  |  |  | 1486,00 |  |  | 14961,00 | [13 empty] | 56
122 | ТЕР22-03-001-05 Установка фасонных частей стальных сварных диаметром: 100-250 мм 1 т фасонных частей | 0.026 | 31686.43 | 4960,28 _____ 14919,4 | 11806,75 _____ 1684,6 | 824 225 131 | 129 _____ 388 | 307 _____ 44 | 6640 | 1624 _____ 3149 | Р | 130 | 89 | 225 | 131 | 2403 | 1316 | 0.85 | (0.85*0.8) | 1867 _____ 551
| Накладные расходы от ФОТ | 111%=130% *0,85 |  |  |  | 225,00 |  |  | 2403,00 | [13 empty] | 111
| Сметная прибыль от ФОТ | 61%=89% *(0.85*0.8) |  |  |  | 131,00 |  |  | 1316,00 | [13 empty] | 61
ДОМОВОЕ ПОДКЛЮЧЕНИЕ
123 | ТЕР16-05-001-01 Установка вентилей, задвижек, затворов, клапанов обратных, кранов проходных на трубопроводах из стальных труб диаметром: до 25 мм 1 шт. | 1 | 90.13 | 16,86 _____ 69,49 | 3.78 | 90 22 12 | 17 _____ 69 | 4 | 543 | 212 _____ 309 | Р | 128 | 83 | 22 | 12 | 231 | 120 | 0.85 | (0.85*0.8) | 22
| Накладные расходы от ФОТ | 109%=128% *0,85 |  |  |  | 22,00 |  |  | 231,00 | [13 empty] | 109
| Сметная прибыль от ФОТ | 56%=83% *(0.85*0.8) |  |  |  | 12,00 |  |  | 120,00 | [13 empty] | 56
124 | ТССЦ-302-1917 Кран шаровый муфтовый 11Б41п3 для газа, давлением 1,6 МПа (16 кгс/см2), диаметром 25 мм шт. | 1 | 71.41 | _____ 71,41 |  | 71 | _____ 71 |  | 298 | _____ 298 | М | 130 | 89 |  |  |  |  | 0.85 | (0.85*0.8)
125 | ТЕР13-03-002-02 Огрунтовка металлических поверхностей за один раз: грунтовкой ФЛ-03К 100 м2 окрашиваемой поверхности | 0.0082 | 375.58 | 71,47 _____ 293,96 | 10,15 _____ 0,12 | 3 1 1 | 1 _____ 2 |  | 13 | 7 _____ 6 | Р | 90 | 70 | 1 | 1 | 5 | 3 | 0.85 | (0.85*0.8)
| Накладные расходы от ФОТ | 77%=90% *0,85 |  |  |  | 1,00 |  |  | 5,00 | [13 empty] | 77
| Сметная прибыль от ФОТ | 48%=70% *(0.85*0.8) |  |  |  | 1,00 |  |  | 3,00 | [13 empty] | 48
126 | ТЕР13-03-004-06 Окраска металлических огрунтованных поверхностей: эмалью ХВ-124 100 м2 окрашиваемой поверхности | 0.0082 | 687.04 | 28,33 _____ 650,88 | 7,83 _____ 0,12 | 6 | _____ 6 |  | 27 | 3 _____ 24 | Р | 90 | 70 |  |  | 2 | 1 | 0.85 | (0.85*0.8)
| Накладные расходы от ФОТ | 77%=90% *0,85 | [6 empty] | 2,00 | [13 empty] | 77
| Сметная прибыль от ФОТ | 48%=70% *(0.85*0.8) | [6 empty] | 1,00 | [13 empty] | 48
127 | ТЕР24-02-030-01 Укладка в траншею изолированных стальных газопроводов условным диаметром: до 50 мм 100 м трубопровода | 0.02 | 6306.84 | 227,93 _____ 5159,07 | 919,84 _____ 102,06 | 126 9 5 | 5 _____ 103 | 18 _____ 2 | 855 | 57 _____ 693 | Р | 130 | 89 | 9 | 5 | 92 | 50 | 0.85 | (0.85*0.8) | 105 _____ 26
| Накладные расходы от ФОТ | 111%=130% *0,85 |  |  |  | 9,00 |  |  | 92,00 | [13 empty] | 111
| Сметная прибыль от ФОТ | 61%=89% *(0.85*0.8) |  |  |  | 5,00 |  |  | 50,00 | [13 empty] | 61
128 | ТЕР24-02-021-01 Изоляция комбинированным мастично-ленточным материалом типа ленты «Лиам» сварных стыков газопроводов условным диаметром: 50-200 мм 1 м2 | 0.36 | 292.24 | 23,4 _____ 180,68 | 88,16 _____ 14,3 | 105 17 10 | 8 _____ 65 | 32 _____ 5 | 472 | 106 _____ 190 | Р | 130 | 89 | 17 | 10 | 189 | 103 | 0.85 | (0.85*0.8) | 176 _____ 65
| Накладные расходы от ФОТ | 111%=130% *0,85 |  |  |  | 17,00 |  |  | 189,00 | [13 empty] | 111
| Сметная прибыль от ФОТ | 61%=89% *(0.85*0.8) |  |  |  | 10,00 |  |  | 103,00 | [13 empty] | 61
129 | ТЕР22-03-014-01 Приварка неразъемных соединений к стальным трубопроводам диаметром: 50 мм 1 шт | 1 | 78.21 | 5,19 _____ 44,95 | 28,07 _____ 4,08 | 78 12 7 | 5 _____ 45 | 28 _____ 4 | 437 | 65 _____ 201 | Р | 130 | 89 | 12 | 7 | 128 | 70 | 0.85 | (0.85*0.8) | 171 _____ 51
| Накладные расходы от ФОТ | 111%=130% *0,85 |  |  |  | 12,00 |  |  | 128,00 | [13 empty] | 111
| Сметная прибыль от ФОТ | 61%=89% *(0.85*0.8) |  |  |  | 7,00 |  |  | 70,00 | [13 empty] | 61
130 | ТЕР24-02-002-02 Сварка полиэтиленовых труб при помощи соединительных деталей с закладными нагревателями, диаметр труб: 63 мм 1 соединение | 1 | 212.27 | 17,67 _____ 178,53 | 16.07 | 212 23 14 | 18 _____ 178 | 16 | 607 | 222 _____ 334 | Р | 130 | 89 | 23 | 14 | 245 | 134 | 0.85 | (0.85*0.8) | 51
| Накладные расходы от ФОТ | 111%=130% *0,85 |  |  |  | 23,00 |  |  | 245,00 | [13 empty] | 111
| Сметная прибыль от ФОТ | 61%=89% *(0.85*0.8) |  |  |  | 14,00 |  |  | 134,00 | [13 empty] | 61
131 | ТССЦ-507-0760 Неразъемное соединение «полиэтилен-сталь» SDR 11 63х5,8/СТ57 (ТУ2248-025-00203536-96) шт. | 1 | 385 | _____ 385 |  | 385 | _____ 385 |  | 720 | _____ 720 | М | 130 | 89 |  |  |  |  | 0.85 | (0.85*0.8)
132 | ТЕР22-01-012-02 Укладка стальных водопроводных труб с пневматическим испытанием диаметром: 75 мм 1 км трубопровода | 0.0005 | 11475.49 | 5733,42 _____ 524,88 | 5217,19 _____ 983,54 | 6 4 2 | 3 | 3 | 55 | 36 _____ 2 | Р | 130 | 89 | 4 | 2 | 46 | 25 | 0.85 | (0.85*0.8) | 17 _____ 6
| Накладные расходы от ФОТ | 111%=130% *0,85 |  |  |  | 4,00 |  |  | 46,00 | [13 empty] | 111
| Сметная прибыль от ФОТ | 61%=89% *(0.85*0.8) |  |  |  | 2,00 |  |  | 25,00 | [13 empty] | 61
133 | ТССЦ-103-0152 Трубы стальные электросварные прямошовные со снятой фаской из стали марок БСт2кп-БСт4кп и БСт2пс-БСт4пс наружный диаметр 89 мм, толщина стенки 2,8 мм м | 0.502 | 38.9 | _____ 38,9 |  | 20 | _____ 20 |  | 126 | _____ 126 | М | 130 | 89 |  |  |  |  | 0.85 | (0.85*0.8)
134 | ТЕР22-02-010-03 Нанесение весьма усиленной антикоррозионной изоляции из полимерных липких лент на стальные трубопроводы диаметром: 100 мм 1 км трубопровода | 0.0005 | 28213.6 | 2735,14 _____ 24350,57 | 1127,89 _____ 110,47 | 14 1 1 | 1 _____ 12 | 1 | 55 | 17 _____ 35 | Р | 130 | 89 | 1 | 1 | 20 | 11 | 0.85 | (0.85*0.8) | 3 _____ 1
| Накладные расходы от ФОТ | 111%=130% *0,85 |  |  |  | 1,00 |  |  | 20,00 | [13 empty] | 111
| Сметная прибыль от ФОТ | 61%=89% *(0.85*0.8) |  |  |  | 1,00 |  |  | 11,00 | [13 empty] | 61
135 | ТССЦ-101-0600 Мастика герметизирующая бутилкаучуковая Каупласт кг | 0.21 | 36.5 | _____ 36,5 |  | 8 | _____ 8 |  | 36 | _____ 36 | М | 130 | 89 |  |  |  |  | 0.85 | (0.85*0.8)
136 | ТЕР16-07-006-01 Заделка сальников при проходе труб через фундаменты или стены подвала диаметром: до 100 мм 1 сальник | 1 | 36.31 | 20,65 _____ 15,66 |  | 36 27 15 | 21 _____ 15 |  | 345 | 260 _____ 85 | Р | 128 | 83 | 27 | 15 | 283 | 147 | 0.85 | (0.85*0.8)
| Накладные расходы от ФОТ | 109%=128% *0,85 |  |  |  | 27,00 |  |  | 283,00 | [13 empty] | 109
| Сметная прибыль от ФОТ | 56%=83% *(0.85*0.8) |  |  |  | 15,00 |  |  | 147,00 | [13 empty] | 56
137 | ТЕР22-03-001-05 Установка фасонных частей стальных сварных диаметром: 100-250 мм 1 т фасонных частей | 0.002 | 31686.43 | 4960,28 _____ 14919,4 | 11806,75 _____ 1684,6 | 63 17 10 | 10 _____ 29 | 24 _____ 3 | 511 | 125 _____ 242 | Р | 130 | 89 | 17 | 10 | 185 | 101 | 0.85 | (0.85*0.8) | 144 _____ 42
| Накладные расходы от ФОТ | 111%=130% *0,85 |  |  |  | 17,00 |  |  | 185,00 | [13 empty] | 111
| Сметная прибыль от ФОТ | 61%=89% *(0.85*0.8) |  |  |  | 10,00 |  |  | 101,00 | [13 empty] | 61
138 | ТЕР22-05-002-03 Продавливание без разработки грунта (прокол) на длину: до 10 м труб диаметром 200 мм 100 м продавливания | 0.36 | 16456.49 | 3403 _____ 111,28 | 12942,21 _____ 4162,46 | 5924 3540 2060 | 1225 _____ 40 | 4659 _____ 1498 | 49524 | 15429 _____ 306 | Р | 130 | 89 | 3540 | 2060 | 37899 | 20757 | 0.85 | (0.85*0.8) | 33789 _____ 18869
| Накладные расходы от ФОТ | 111%=130% *0,85 |  |  |  | 3540,00 |  |  | 37899,00 | [13 empty] | 111
| Сметная прибыль от ФОТ | 61%=89% *(0.85*0.8) |  |  |  | 2060,00 |  |  | 20757,00 | [13 empty] | 61
139 | ТССЦ-103-0192 Трубы стальные электросварные прямошовные со снятой фаской из стали марок БСт2кп-БСт4кп и БСт2пс-БСт4пс наружный диаметр 219 мм, толщина стенки 8 мм м | 36.14 | 270 | _____ 270 |  | 9758 | _____ 9758 |  | 63458 | _____ 63458 | М | 130 | 89 |  |  |  |  | 0.85 | (0.85*0.8)
140 | ТССЦ-507-2838 Хомутики для крепления труб 100 шт. | 1.2 | 416 | _____ 416 |  | 499 | _____ 499 |  | 4450 | _____ 4450 | М | 95 | 65 |  |  |  |  | 0.85 | 0.8
141 | ТЕР24-02-120-03 Очистка полости трубопровода продувкой воздухом, условный диаметр газопровода: до 150 мм 100 м трубопровода | 20.063 | 26.37 | 7.54 | 18,83 _____ 3,65 | 529 291 169 | 151 | 378 _____ 73 | 4390 | 1905 | Р | 130 | 89 | 291 | 169 | 3123 | 1710 | 0.85 | (0.85*0.8) | 2485 _____ 921
| Накладные расходы от ФОТ | 111%=130% *0,85 |  |  |  | 291,00 |  |  | 3123,00 | [13 empty] | 111
| Сметная прибыль от ФОТ | 61%=89% *(0.85*0.8) |  |  |  | 169,00 |  |  | 1710,00 | [13 empty] | 61
142 | ТЕР24-02-121-03 Монтаж инвентарного узла для очистки и испытания газопровода, условный диаметр газопровода: до 150 мм 1 узел | 1 | 341 | 112,54 _____ 61,7 | 166.76 | 341 147 85 | 113 _____ 61 | 167 | 2188 | 1417 _____ 214 | Р | 130 | 89 | 147 | 85 | 1566 | 858 | 0.85 | (0.85*0.8) | 557
| Накладные расходы от ФОТ | 111%=130% *0,85 |  |  |  | 147,00 |  |  | 1566,00 | [13 empty] | 111
| Сметная прибыль от ФОТ | 61%=89% *(0.85*0.8) |  |  |  | 85,00 |  |  | 858,00 | [13 empty] | 61
143 | ТЕР24-02-122-03 Подъем давления при испытании воздухом газопроводов низкого и среднего давления (до 0,3 МПа) условным диаметром: до 200 мм 100 м газопровода | 0.01 | 10.82 | 1.95 | 8,87 _____ 0,97 |  |  |  | 1 |  | Р | 130 | 89 |  |  |  |  | 0.85 | (0.85*0.8) | 1
144 | ТЕР24-02-124-01 Выдержка под давлением до 0,6 МПа при испытании на прочность и герметичность газопроводов условным диаметром: 50-300 мм 1 участок испытания газопровода | 1 | 968.45 | 170.24 | 798,21 _____ 85,12 | 968 332 193 | 170 | 798 _____ 85 | 7478 | 2144 | Р | 130 | 89 | 332 | 193 | 3554 | 1946 | 0.85 | (0.85*0.8) | 5334 _____ 1072
| Накладные расходы от ФОТ | 111%=130% *0,85 |  |  |  | 332,00 |  |  | 3554,00 | [13 empty] | 111
| Сметная прибыль от ФОТ | 61%=89% *(0.85*0.8) |  |  |  | 193,00 |  |  | 1946,00 | [13 empty] | 61
145 | ТЕР24-02-090-05 Врезка штуцером в действующие стальные газопроводы низкого давления под газом со снижением давления, условный диаметр врезаемого газопровода: до 150 мм 10 врезок | 0.1 | 5329.56 | 1013,18 _____ 2498,72 | 1817.66 | 533 131 76 | 101 _____ 250 | 182 | 4300 | 1276 _____ 2455 | Р | 130 | 89 | 131 | 76 | 1410 | 772 | 0.85 | (0.85*0.8) | 569
| Накладные расходы от ФОТ | 111%=130% *0,85 |  |  |  | 131,00 |  |  | 1410,00 | [13 empty] | 111
| Сметная прибыль от ФОТ | 61%=89% *(0.85*0.8) |  |  |  | 76,00 |  |  | 772,00 | [13 empty] | 61
146 | ТЕР24-02-091-02 Врезка муфтой в действующие стальные газопроводы низкого давления под газом со снижением давления, условный диаметр врезаемого газопровода: до 80 мм 10 врезок | 0.1 | 939.98 | 258,04 _____ 236,98 | 444.96 | 94 34 20 | 26 _____ 24 | 44 | 621 | 325 _____ 155 | Р | 130 | 89 | 34 | 20 | 359 | 197 | 0.85 | (0.85*0.8) | 141
| Накладные расходы от ФОТ | 111%=130% *0,85 |  |  |  | 34,00 |  |  | 359,00 | [13 empty] | 111
| Сметная прибыль от ФОТ | 61%=89% *(0.85*0.8) |  |  |  | 20,00 |  |  | 197,00 | [13 empty] | 61
147 | ТЕРм39-02-006-05 Ультразвуковая дефектоскопия трубопровода одним преобразователем сварных соединений перлитного класса с двух сторон, прозвучивание поперечное, диаметр трубопровода: 89 мм, толщина стенки до 14 мм 1 стык | 7 | 13.85 | 8,59 _____ 2,81 | 2.45 | 97 48 36 | 60 _____ 20 | 17 | 903 | 758 _____ 84 | Р | 80 | 60 | 48 | 36 | 515 | 364 | 0.85 | 0.8 | 61
| Накладные расходы от ФОТ | 68%=80% *0,85 |  |  |  | 48,00 |  |  | 515,00 | [13 empty] | 68
| Сметная прибыль от ФОТ | 48%=60% *0,8 |  |  |  | 36,00 |  |  | 364,00 | [13 empty] | 48
148 | ТЕРм39-02-015-04 Гаммаграфический контроль трубопровода через две стенки, диаметр трубопровода: 108 мм, толщина стенки до 5 мм 1 снимок | 1 | 39.34 | 15,51 _____ 6,75 | 17.08 | 39 13 10 | 16 _____ 6 | 17 | 256 | 195 _____ 13 | Р | 80 | 60 | 13 | 10 | 133 | 94 | 0.85 | 0.8 | 48
| Накладные расходы от ФОТ | 68%=80% *0,85 |  |  |  | 13,00 |  |  | 133,00 | [13 empty] | 68
| Сметная прибыль от ФОТ | 48%=60% *0,8 |  |  |  | 10,00 |  |  | 94,00 | [13 empty] | 48
149 | ТЕРм08-02-141-01 Кабель до 35 кВ в готовых траншеях без покрытий, масса 1 м: до 1 кг 100 м кабеля | 19.9335 | 289.04 | 133,27 _____ 70,12 | 85,65 _____ 5,06 | 5762 2620 1793 | 2657 _____ 1398 | 1707 _____ 101 | 52658 | 33450 _____ 9417 | Р | 95 | 65 | 2620 | 1793 | 28036 | 18054 | 0.85 | 0.8 | 9791 _____ 1270
| Накладные расходы от ФОТ | 81%=95% *0,85 |  |  |  | 2620,00 |  |  | 28036,00 | [13 empty] | 81
| Сметная прибыль от ФОТ | 52%=65% *0,8 |  |  |  | 1793,00 |  |  | 18054,00 | [13 empty] | 52
150 | ТССЦ-507-3540 Лента сигнальная "Внимание канализация" ЛСК 250 м | 1993.35 | 1.17 | _____ 1,17 |  | 2332 | _____ 2332 |  | 10186 | _____ 10186 | М | 95 | 65 |  |  |  |  | 0.85 | 0.8
151 | ТССЦ-507-3538 Лента сигнальная "Газ" ЛСГ 200 м | 1993.35 | 0.3 | _____ 0,3 |  | 598 | _____ 598 |  | 2312 | _____ 2312 | М | 95 | 65 |  |  |  |  | 0.85 | 0.8
152 | ТЕР27-09-012-01 Монтаж щитков 100 знаков | 0.76 | 1232.94 | 743,82 _____ 489,12 |  | 937 802 456 | 565 _____ 372 |  | 9903 | 7122 _____ 2781 | Р | 142 | 95 | 802 | 456 | 8596 | 4601 | 0.85 | (0.85*0.8)
| Накладные расходы от ФОТ | 121%=142% *0,85 |  |  |  | 802,00 |  |  | 8596,00 | [13 empty] | 121
| Сметная прибыль от ФОТ | 65%=95% *(0.85*0.8) |  |  |  | 456,00 |  |  | 4601,00 | [13 empty] | 65
153 | тссц-101-9610 Щитки металлические шт | 76 | 108 | _____ 108 |  | 8208 | _____ 8208 |  |  |  | М | 130 | 89 |  |  |  |  | 0.85 | (0.85*0.8)
154 | ТЕР22-03-001-05 Установка фасонных частей стальных сварных диаметром: 100-250 мм 1 т фасонных частей | 0.002 | 31686.43 | 4960,28 _____ 14919,4 | 11806,75 _____ 1684,6 | 63 17 10 | 10 _____ 29 | 24 _____ 3 | 511 | 125 _____ 242 | Р | 130 | 89 | 17 | 10 | 185 | 101 | 0.85 | (0.85*0.8) | 144 _____ 42
| Накладные расходы от ФОТ | 111%=130% *0,85 |  |  |  | 17,00 |  |  | 185,00 | [13 empty] | 111
| Сметная прибыль от ФОТ | 61%=89% *(0.85*0.8) |  |  |  | 10,00 |  |  | 101,00 | [13 empty] | 61
155 | ТЕР01-01-004-01 Разработка грунта в отвал экскаваторами «драглайн» или «обратная лопата» с ковшом вместимостью: 0,4 (0,3-0,45) м3, группа грунтов 1 1000 м3 грунта | 1.702 | 2793.7 | 65.27 | 2728,43 _____ 470,14 | 4755 865 387 | 111 | 4644 _____ 800 | 30750 | 1399 | Р | 95 | 50 | 865 | 387 | 9264 | 3901 | 0.85 | (0.85*0.8) | 29351 _____ 10074
| Накладные расходы от ФОТ | 81%=95% *0,85 |  |  |  | 865,00 |  |  | 9264,00 | [13 empty] | 81
| Сметная прибыль от ФОТ | 34%=50% *(0.85*0.8) |  |  |  | 387,00 |  |  | 3901,00 | [13 empty] | 34
156 | ТЕР01-01-004-03 Разработка грунта в отвал экскаваторами «драглайн» или «обратная лопата» с ковшом вместимостью: 0,4 (0,3-0,45) м3, группа грунтов 3 1000 м3 грунта | 2.353 | 4820.77 | 112.6 | 4708,17 _____ 811,27 | 11343 2065 924 | 265 | 11078 _____ 1909 | 73358 | 3337 | Р | 95 | 50 | 2065 | 924 | 22101 | 9306 | 0.85 | (0.85*0.8) | 70021 _____ 24033
| Накладные расходы от ФОТ | 81%=95% *0,85 |  |  |  | 2065,00 |  |  | 22101,00 | [13 empty] | 81
| Сметная прибыль от ФОТ | 34%=50% *(0.85*0.8) |  |  |  | 924,00 |  |  | 9306,00 | [13 empty] | 34
157 | ТЕР01-01-014-03 Разработка грунта с погрузкой на автомобили-самосвалы экскаваторами с ковшом вместимостью: 0,4 (0,35-0,45) м3, группа грунтов 3 1000 м3 грунта | 0.787 | 7516.06 | 275,69 _____ 6,1 | 7234,27 _____ 1279,44 | 5915 1163 520 | 217 _____ 5 | 5693 _____ 1007 | 41233 | 2732 _____ 21 | Р | 95 | 50 | 1163 | 520 | 12444 | 5239 | 0.85 | (0.85*0.8) | 38480 _____ 12678
| Накладные расходы от ФОТ | 81%=95% *0,85 |  |  |  | 1163,00 |  |  | 12444,00 | [13 empty] | 81
| Сметная прибыль от ФОТ | 34%=50% *(0.85*0.8) |  |  |  | 520,00 |  |  | 5239,00 | [13 empty] | 34
158 | ТЕР01-02-057-01 Разработка грунта вручную в траншеях глубиной до 2 м без креплений с откосами, группа грунтов: 1 100 м3 грунта | 1.25 | 1163.48 | 1163.48 |  | 1454 1163 556 | 1454 |  | 18315 | 18315 | Р | 80 | 45 | 1163 | 556 | 12454 | 5604 | 0.85 | (0.85*0.8)
| Накладные расходы от ФОТ | 68%=80% *0,85 |  |  |  | 1163,00 |  |  | 12454,00 | [13 empty] | 68
| Сметная прибыль от ФОТ | 31%=45% *(0.85*0.8) |  |  |  | 556,00 |  |  | 5604,00 | [13 empty] | 31
159 | ТЕР01-02-057-01 Разработка грунта вручную в траншеях глубиной до 2 м без креплений с откосами, группа грунтов: 1 100 м3 грунта | 0.89 | 1163.48 | 1163.48 |  | 1035 828 396 | 1035 |  | 13040 | 13040 | Р | 80 | 45 | 828 | 396 | 8867 | 3990 | 0.85 | (0.85*0.8)
| Накладные расходы от ФОТ | 68%=80% *0,85 |  |  |  | 828,00 |  |  | 8867,00 | [13 empty] | 68
| Сметная прибыль от ФОТ | 31%=45% *(0.85*0.8) |  |  |  | 396,00 |  |  | 3990,00 | [13 empty] | 31
160 | ТЕР01-02-057-03 Разработка грунта вручную в траншеях глубиной до 2 м без креплений с откосами, группа грунтов: 3 100 м3 грунта | 1.98 | 2445.28 | 2445.28 |  | 4842 3874 1852 | 4842 |  | 60972 | 60972 | Р | 80 | 45 | 3874 | 1852 | 41461 | 18657 | 0.85 | (0.85*0.8)
| Накладные расходы от ФОТ | 68%=80% *0,85 |  |  |  | 3874,00 |  |  | 41461,00 | [13 empty] | 68
| Сметная прибыль от ФОТ | 31%=45% *(0.85*0.8) |  |  |  | 1852,00 |  |  | 18657,00 | [13 empty] | 31
161 | ТЕР23-01-001-01 Устройство основания под трубопроводы: песчаного 10 м3 основания | 83.934 | 1431.41 | 105,37 _____ 1287 | 39,04 _____ 4,26 | 120144 11963 6961 | 8844 _____ 108023 | 3277 _____ 358 | 437473 | 111417 _____ 310663 | Р | 130 | 89 | 11963 | 6961 | 128085 | 70151 | 0.85 | (0.85*0.8) | 15393 _____ 4497
| Накладные расходы от ФОТ | 111%=130% *0,85 |  |  |  | 11963,00 |  |  | 128085,00 | [13 empty] | 111
| Сметная прибыль от ФОТ | 61%=89% *(0.85*0.8) |  |  |  | 6961,00 |  |  | 70151,00 | [13 empty] | 61
162 | ТЕР01-02-061-01 Засыпка вручную траншей, пазух котлованов и ям, группа грунтов: 1 100 м3 грунта | 0.89 | 838.98 | 838.98 |  | 747 598 286 | 747 |  | 9407 | 9407 | Р | 80 | 45 | 598 | 286 | 6397 | 2879 | 0.85 | (0.85*0.8)
| Накладные расходы от ФОТ | 68%=80% *0,85 |  |  |  | 598,00 |  |  | 6397,00 | [13 empty] | 68
| Сметная прибыль от ФОТ | 31%=45% *(0.85*0.8) |  |  |  | 286,00 |  |  | 2879,00 | [13 empty] | 31
163 | ТЕР01-02-061-03 Засыпка вручную траншей, пазух котлованов и ям, группа грунтов: 3 100 м3 грунта | 0.5 | 1147.08 | 1147.08 |  | 574 459 220 | 574 |  | 7226 | 7226 | Р | 80 | 45 | 459 | 220 | 4914 | 2211 | 0.85 | (0.85*0.8)
| Накладные расходы от ФОТ | 68%=80% *0,85 |  |  |  | 459,00 |  |  | 4914,00 | [13 empty] | 68
| Сметная прибыль от ФОТ | 31%=45% *(0.85*0.8) |  |  |  | 220,00 |  |  | 2211,00 | [13 empty] | 31
164 | ТЕР01-01-034-01 Засыпка траншей и котлованов с перемещением грунта до 5 м бульдозерами мощностью: 96 кВт (130 л.с.), группа грунтов 1 1000 м3 грунта | 1.827 | 709.2 |  | 709,2 _____ 96,51 | 1296 167 75 |  | 1296 _____ 176 | 9081 |  | Р | 95 | 50 | 167 | 75 | 1793 | 755 | 0.85 | (0.85*0.8) | 9081 _____ 2220
| Накладные расходы от ФОТ | 81%=95% *0,85 |  |  |  | 167,00 |  |  | 1793,00 | [13 empty] | 81
| Сметная прибыль от ФОТ | 34%=50% *(0.85*0.8) |  |  |  | 75,00 |  |  | 755,00 | [13 empty] | 34
165 | ТЕР01-01-034-03 Засыпка траншей и котлованов с перемещением грунта до 5 м бульдозерами мощностью: 96 кВт (130 л.с.), группа грунтов 3 1000 м3 грунта | 2.353 | 885.6 |  | 885,6 _____ 120,52 | 2084 270 121 |  | 2084 _____ 284 | 14604 |  | Р | 95 | 50 | 270 | 121 | 2883 | 1214 | 0.85 | (0.85*0.8) | 14604 _____ 3570
| Накладные расходы от ФОТ | 81%=95% *0,85 |  |  |  | 270,00 |  |  | 2883,00 | [13 empty] | 81
| Сметная прибыль от ФОТ | 34%=50% *(0.85*0.8) |  |  |  | 121,00 |  |  | 1214,00 | [13 empty] | 34
166 | ТЕР01-02-005-01 Уплотнение грунта пневматическими трамбовками, группа грунтов: 1-2 100 м3 уплотненного грунта | 18.77 | 334.97 | 135.07 | 199,9 _____ 36,97 | 6287 3068 1372 | 2535 | 3752 _____ 694 | 56193 | 31941 | Р | 95 | 50 | 3068 | 1372 | 32846 | 13830 | 0.85 | (0.85*0.8) | 24252 _____ 8735
| Накладные расходы от ФОТ | 81%=95% *0,85 |  |  |  | 3068,00 |  |  | 32846,00 | [13 empty] | 81
| Сметная прибыль от ФОТ | 34%=50% *(0.85*0.8) |  |  |  | 1372,00 |  |  | 13830,00 | [13 empty] | 34
167 | ТЕР01-02-005-02 Уплотнение грунта пневматическими трамбовками, группа грунтов: 3-4 100 м3 уплотненного грунта | 23.53 | 399.93 | 161.27 | 238,66 _____ 44,14 | 9410 4592 2054 | 3795 | 5615 _____ 1039 | 84106 | 47807 | Р | 95 | 50 | 4592 | 2054 | 49163 | 20700 | 0.85 | (0.85*0.8) | 36299 _____ 13076
| Накладные расходы от ФОТ | 81%=95% *0,85 |  |  |  | 4592,00 |  |  | 49163,00 | [13 empty] | 81
| Сметная прибыль от ФОТ | 34%=50% *(0.85*0.8) |  |  |  | 2054,00 |  |  | 20700,00 | [13 empty] | 34
168 | ТЕР01-02-068-01 Водоотлив: из траншей 100 м3 мокрого грунта | 14.16 | 2067.95 |  | 2067.95 | 29282 |  | 29282 | 158758 |  | Р | 80 | 45 |  |  |  |  | 0.85 | (0.85*0.8) | 158758
169 | ТССЦпг-03-21-01-002 Перевозка грузов автомобилями-самосвалами грузоподъемностью 10 т, работающих вне карьера, на расстояние: до 2 км I класс груза Объем:787*1,8 1 т груза | 1416.6 | 4.8 |  | 4.8 | 6800 |  | 6800 | 31958 |  | Р | [8 empty] | 31958
ЩЕБЕНОЧНОЕ ПОКРЫТИЕ
170 | ТЕР01-02-027-10 Планировка откосов и полотна: выемок механизированным способом, группа грунтов 3 1000 м2 спланированной площади | 0.925 | 1782.49 | 1193.94 | 588,55 _____ 68,91 | 1649 935 447 | 1105 | 544 _____ 64 | 17434 | 13914 | Р | 80 | 45 | 935 | 447 | 10008 | 4503 | 0.85 | (0.85*0.8) | 3520 _____ 803
| Накладные расходы от ФОТ | 68%=80% *0,85 |  |  |  | 935,00 |  |  | 10008,00 | [13 empty] | 68
| Сметная прибыль от ФОТ | 31%=45% *(0.85*0.8) |  |  |  | 447,00 |  |  | 4503,00 | [13 empty] | 31
171 | ТЕР27-04-006-03 Устройство оснований толщиной 15 см из щебня фракции 40-70 мм при укатке каменных материалов с пределом прочности на сжатие свыше 68,6 до 98,1 МПа (свыше 700 до 1000 кгс/см2): нижнего слоя двухслойных 1000 м2 основания | 0.925 | 26746.7 | 342,44 _____ 23120,2 | 3284,06 _____ 459,49 | 24741 1054 599 | 317 _____ 21386 | 3038 _____ 425 | 113083 | 3991 _____ 90374 | Р | 142 | 95 | 1054 | 599 | 11277 | 6036 | 0.85 | (0.85*0.8) | 18718 _____ 5352
| Накладные расходы от ФОТ | 121%=142% *0,85 |  |  |  | 1054,00 |  |  | 11277,00 | [13 empty] | 121
| Сметная прибыль от ФОТ | 65%=95% *(0.85*0.8) |  |  |  | 599,00 |  |  | 6036,00 | [13 empty] | 65
172 | ТЕР27-04-006-04 На каждый 1 см изменения толщины слоя добавлять или исключать к расценкам 27-04-006-01, 27-04-006-02, 27-04-006-03 1000 м2 основания | 0.925 | 1804.7 | _____ 1537,2 | 267,5 _____ 36,45 | 1669 48 27 | _____ 1422 | 247 _____ 34 | 7440 | _____ 5998 | Р | 142 | 95 | 48 | 27 | 512 | 274 | 0.85 | (0.85*0.8) | 1442 _____ 424
| Накладные расходы от ФОТ | 121%=142% *0,85 |  |  |  | 48,00 |  |  | 512,00 | [13 empty] | 121
| Сметная прибыль от ФОТ | 65%=95% *(0.85*0.8) |  |  |  | 27,00 |  |  | 274,00 | [13 empty] | 65
АСФАЛЬТОВОЕ ПОКРЫТИЕ
173 | ТЕР01-02-027-10 Планировка откосов и полотна: выемок механизированным способом, группа грунтов 3 1000 м2 спланированной площади | 0.457 | 1782.49 | 1193.94 | 588,55 _____ 68,91 | 815 462 221 | 546 | 269 _____ 31 | 8613 | 6874 | Р | 80 | 45 | 462 | 221 | 4944 | 2225 | 0.85 | (0.85*0.8) | 1739 _____ 396
| Накладные расходы от ФОТ | 68%=80% *0,85 |  |  |  | 462,00 |  |  | 4944,00 | [13 empty] | 68
| Сметная прибыль от ФОТ | 31%=45% *(0.85*0.8) |  |  |  | 221,00 |  |  | 2225,00 | [13 empty] | 31
174 | ТЕР27-04-006-03 Устройство оснований толщиной 15 см из щебня фракции 40-70 мм при укатке каменных материалов с пределом прочности на сжатие свыше 68,6 до 98,1 МПа (свыше 700 до 1000 кгс/см2): нижнего слоя двухслойных 1000 м2 основания | 0.457 | 26746.7 | 342,44 _____ 23120,2 | 3284,06 _____ 459,49 | 12223 520 296 | 156 _____ 10566 | 1501 _____ 210 | 55869 | 1972 _____ 44649 | Р | 142 | 95 | 520 | 296 | 5572 | 2982 | 0.85 | (0.85*0.8) | 9248 _____ 2644
| Накладные расходы от ФОТ | 121%=142% *0,85 |  |  |  | 520,00 |  |  | 5572,00 | [13 empty] | 121
| Сметная прибыль от ФОТ | 65%=95% *(0.85*0.8) |  |  |  | 296,00 |  |  | 2982,00 | [13 empty] | 65
175 | ТЕР27-04-006-04 На каждый 1 см изменения толщины слоя добавлять или исключать к расценкам 27-04-006-01, 27-04-006-02, 27-04-006-03 1000 м2 основания | 0.457 | 1804.7 | _____ 1537,2 | 267,5 _____ 36,45 | 825 24 14 | _____ 703 | 122 _____ 17 | 3676 | _____ 2964 | Р | 142 | 95 | 24 | 14 | 253 | 136 | 0.85 | (0.85*0.8) | 712 _____ 210
| Накладные расходы от ФОТ | 121%=142% *0,85 |  |  |  | 24,00 |  |  | 253,00 | [13 empty] | 121
| Сметная прибыль от ФОТ | 65%=95% *(0.85*0.8) |  |  |  | 14,00 |  |  | 136,00 | [13 empty] | 65
176 | ТЕР27-06-026-01 Розлив вяжущих материалов 1 т | 1.143 | 3100.02 | _____ 3059,1 | 40,92 _____ 8,64 | 3543 14 8 | _____ 3496 | 47 _____ 10 | 17357 | _____ 17025 | Р | 142 | 95 | 14 | 8 | 150 | 80 | 0.85 | (0.85*0.8) | 332 _____ 124
| Накладные расходы от ФОТ | 121%=142% *0,85 |  |  |  | 14,00 |  |  | 150,00 | [13 empty] | 121
| Сметная прибыль от ФОТ | 65%=95% *(0.85*0.8) |  |  |  | 8,00 |  |  | 80,00 | [13 empty] | 65
177 | ТЕР27-06-019-01 Устройство покрытия толщиной 3 см из холодных асфальтобетонных смесей: типа БХ 1000 м2 покрытия | 0.457 | 1882.77 | 544,76 _____ 394,69 | 943,32 _____ 102,52 | 860 420 239 | 249 _____ 180 | 431 _____ 47 | 6815 | 3134 _____ 1124 | Р | 142 | 95 | 420 | 239 | 4495 | 2406 | 0.85 | (0.85*0.8) | 2557 _____ 590
| Накладные расходы от ФОТ | 121%=142% *0,85 |  |  |  | 420,00 |  |  | 4495,00 | [13 empty] | 121
| Сметная прибыль от ФОТ | 65%=95% *(0.85*0.8) |  |  |  | 239,00 |  |  | 2406,00 | [13 empty] | 65
178 | ТССЦ-410-0002 Асфальтобетонные смеси дорожные, аэродромные и асфальтобетон (горячие и теплые для плотного асфальтобетона мелко и крупнозернистые, песчаные), марка I, тип Б т | 32.54 | 538 | _____ 538 |  | 17507 | _____ 17507 |  | 81569 | _____ 81569 | М | 95 | 50 |  |  |  |  | 0.85 | (0.85*0.8)
179 | ТЕР27-06-019-04 На каждые 0,5 см изменения толщины покрытия из холодных асфальтобетонных смесей добавлять или исключать: к расценке 27-06-019-01 1000 м2 покрытия | 0.457 | 45.04 | 14,54 _____ 29,7 | 0.8 | 21 10 6 | 7 _____ 14 |  | 151 | 84 _____ 66 | Р | 142 | 95 | 10 | 6 | 101 | 54 | 0.85 | (0.85*0.8) | 1
| Накладные расходы от ФОТ | 121%=142% *0,85 |  |  |  | 10,00 |  |  | 101,00 | [13 empty] | 121
| Сметная прибыль от ФОТ | 65%=95% *(0.85*0.8) |  |  |  | 6,00 |  |  | 54,00 | [13 empty] | 65
180 | ТССЦ-410-0002 Асфальтобетонные смеси дорожные, аэродромные и асфальтобетон (горячие и теплые для плотного асфальтобетона мелко и крупнозернистые, песчаные), марка I, тип Б т | 5.438 | 538 | _____ 538 |  | 2926 | _____ 2926 |  | 13632 | _____ 13632 | М | 142 | 95 |  |  |  |  | 0.85 | (0.85*0.8)
Итого прямые затраты по разделу | [5 empty] | 612153 | 44259,00 _____ 470112,00 | 97782,00 _____ 9264,00 | 3041750 | 557285,00 _____ 1927837,00 | [9 empty] | 556628,00 _____ 116626,00
В том числе (справочно):
фонд оплаты труда (ФОТ) | [5 empty] | 53523 |  |  | 673911
материалы | [5 empty] | 470112 |  |  | 1927837
эксплуатация машин и механизмов | [5 empty] | 97782 |  |  | 556628
Накладные расходы | [5 empty] | 58846 |  |  | 629750
Сметная прибыль | [5 empty] | 31900 |  |  | 321299
Итого по разделу 1 Газопровод низкого давления ул.Полевая с.Аргаяш Аргаяшского района
Итого Строительные работы | [5 empty] | 680613 |  |  | 3830772
Итого Монтажные работы | [5 empty] | 22286 |  |  | 162027
Итого | [5 empty] | 702899 |  |  | 3992799
Итого по разделу 1 Газопровод низкого давления ул.Полевая с.Аргаяш Аргаяшского района | [5 empty] | 702899 |  |  | 3992799
% НР | [5 empty] | 110 |  |  | 93
% СП | [5 empty] | 60 |  |  | 48
Итого прямые затраты по смете | [5 empty] | 612153 | 44259,00 _____ 470112,00 | 97782,00 _____ 9264,00 | 3041750 | 557285,00 _____ 1927837,00 | [9 empty] | 556628,00 _____ 116626,00
В том числе (справочно):
фонд оплаты труда (ФОТ) | [5 empty] | 53523 |  |  | 673911
материалы | [5 empty] | 470112 |  |  | 1927837
эксплуатация машин и механизмов | [5 empty] | 97782 |  |  | 556628
Накладные расходы | [5 empty] | 58846 |  |  | 629750
Сметная прибыль | [5 empty] | 31900 |  |  | 321299
Итоги по смете:
Итого Строительные работы | [5 empty] | 680613 |  |  | 3830772
Итого Монтажные работы | [5 empty] | 22286 |  |  | 162027
Итого | [5 empty] | 702899 |  |  | 3992799
ВСЕГО по смете | [5 empty] | 702899 |  |  | 3992799
% НР | [5 empty] | 110 |  |  | 93
% СП | [5 empty] | 60 |  |  | 48
| ВСЕГО по смете с прочими затратами | (Сводный | сметный | расчет) |  |  |  |  | 4297270
| НДС 18% | [7 empty] | 773508
| ВСЕГО с НДС в т.ч. | [7 empty] | 5070778
ПРОТОКОЛ РАСЧЕТА:
Наименование вида работ | [18 empty] | Накл., % | План., %
Виды работ для расчета в текущем уровне цен, и в ценах 2001г.
Общестроительные работы
Наружные сети водопровода, канализации, теплоснабжения, газопровода | [18 empty] | 130 | 89
п.1 - ТЕР22-03-007-02
п.2 - ТССЦ-302-0658
п.3 - ТЕР22-03-014-02
п.4 - ТЕР22-03-007-03
п.5 - ТССЦ-302-0659
п.6 - ТЕР22-03-014-05
п.7 - ТЕР22-03-002-01
п.8 - ТССЦ-507-0761
п.9 - ТЕР22-03-002-01
п.10 - ТССЦ-507-0762
п.18 - ТЕР22-01-012-05
п.20 - ТЕР22-02-010-05
п.22 - ТЕР22-01-012-07
п.24 - ТЕР22-02-010-07
п.26 - ТЕР22-02-010-07
п.28 - ТЕР22-03-001-05
п.41 - ТЕР24-02-021-01
п.42 - ТЕР24-02-030-04
п.43 - ТЕР24-02-021-01
п.44 - ТЕР24-02-041-05
п.45 - ТССЦ-103-0176
п.48 - ТЕР24-02-031-01
п.50 - ТЕР24-02-002-01
п.51 - ТССЦ-507-0740
п.52 - ТЕР24-02-031-01
п.53 - ТССЦ-507-2055
п.54 - ТЕР24-02-001-01
п.55 - ТССЦ-507-0742
п.56 - ТЕР24-02-031-02
п.57 - ТССЦ-507-3759
п.58 - ТЕР24-02-002-03
п.59 - ТССЦ-507-0745
п.60 - ТЕР24-02-034-01
п.61 - ТССЦ-507-3759
п.62 - ТЕР24-02-001-02
п.63 - ТЕР24-02-002-03
п.64 - ТЕР24-02-005-03
п.65 - ТССЦ-507-0820
п.66 - ТЕР24-02-034-02
п.67 - ТССЦ-507-3762
п.68 - ТЕР24-02-001-03
п.69 - ТССЦ-507-0747
п.70 - ТЕР24-02-005-04
п.71 - ТССЦ-507-0822
п.72 - ТЕР24-02-002-04
п.73 - ТССЦ-507-0782
п.74 - ТЕР24-02-002-02
п.75 - ТЕР24-02-002-03
п.76 - ТССЦ-507-0781
п.77 - ТЕР24-02-002-01
п.78 - ТЕР24-02-002-02
п.79 - ТССЦ-507-0783
п.80 - ТЕР24-02-002-03
п.81 - ТЕР24-02-002-04
п.82 - ТЕР24-02-006-03
п.83 - ТССЦ-507-0884
п.84 - ТЕР24-02-002-03
п.85 - ТЕР24-02-006-04
п.86 - ТЕР24-02-002-04
п.87 - ТЕР24-02-006-04
п.88 - ТССЦ-507-0889
п.89 - ТССЦ-507-0885
п.90 - ТЕР24-02-002-03
п.91 - ТЕР24-02-002-04
п.92 - ТССЦ-507-0723
п.93 - ТЕР24-02-002-03
п.94 - ТССЦ-507-0761
п.95 - ТССЦ-507-0779
п.96 - ТССЦ-507-0780
п.97 - ТЕР24-02-002-03
п.98 - ТССЦ-507-0762
п.99 - ТЕР24-02-002-04
п.100 - ТЕР24-02-007-02
п.101 - ТССЦ-507-0856
п.102 - ТЕР24-02-002-02
п.103 - ТЕР24-02-007-02
п.104 - ТССЦ-507-0846
п.105 - ТЕР24-02-002-01
п.106 - ТЕР24-02-007-03
п.107 - ТЕР24-02-002-01
п.108 - ТЕР24-02-007-03
п.109 - ТССЦ-507-0847
п.110 - ТЕР24-02-002-02
п.116 - ТЕР22-01-021-02
п.117 - ТССЦ-507-2016
п.118 - ТССЦ-507-0770
п.120 - ТЕР24-02-002-01
п.122 - ТЕР22-03-001-05
п.124 - ТССЦ-302-1917
п.127 - ТЕР24-02-030-01
п.128 - ТЕР24-02-021-01
п.129 - ТЕР22-03-014-01
п.130 - ТЕР24-02-002-02
п.131 - ТССЦ-507-0760
п.132 - ТЕР22-01-012-02
п.133 - ТССЦ-103-0152
п.134 - ТЕР22-02-010-03
п.135 - ТССЦ-101-0600
п.137 - ТЕР22-03-001-05
п.138 - ТЕР22-05-002-03
п.139 - ТССЦ-103-0192
п.141 - ТЕР24-02-120-03
п.142 - ТЕР24-02-121-03
п.143 - ТЕР24-02-122-03
п.144 - ТЕР24-02-124-01
п.145 - ТЕР24-02-090-05
п.146 - ТЕР24-02-091-02
п.153 - тссц-101-9610
п.154 - ТЕР22-03-001-05
п.161 - ТЕР23-01-001-01
Земляные работы, выполняемые по другим видам работ (подготовительным, сопутствующим, укрепительным) | [18 empty] | 80 | 45
п.12 - ТЕР01-02-031-04
п.29 - ТЕР01-02-031-04
п.31 - ТССЦ-401-0025
п.33 - ТССЦ-201-0778
п.168 - ТЕР01-02-068-01
п.170 - ТЕР01-02-027-10
п.173 - ТЕР01-02-027-10
Бетонные и железобетонные монолитные конструкции в промышленном строительстве | [18 empty] | 105 | 65
п.13 - ТЕР06-01-001-13
п.14 - ТССЦ-401-0003
п.30 - ТЕР06-01-001-13
Защита строительных конструкций и оборудования от коррозии | [18 empty] | 90 | 70
п.46 - ТЕР13-03-002-02
п.47 - ТЕР13-03-004-06
п.114 - ТЕР13-03-002-02
п.115 - ТЕР13-03-004-06
п.125 - ТЕР13-03-002-02
п.126 - ТЕР13-03-004-06
Автомобильные дороги | [18 empty] | 142 | 95
п.152 - ТЕР27-09-012-01
п.171 - ТЕР27-04-006-03
п.172 - ТЕР27-04-006-04
п.174 - ТЕР27-04-006-03
п.175 - ТЕР27-04-006-04
п.176 - ТЕР27-06-026-01
п.177 - ТЕР27-06-019-01
п.179 - ТЕР27-06-019-04
п.180 - ТССЦ-410-0002
Земляные работы, выполняемые механизированным способом | [18 empty] | 95 | 50
п.155 - ТЕР01-01-004-01
п.156 - ТЕР01-01-004-03
п.157 - ТЕР01-01-014-03
п.164 - ТЕР01-01-034-01
п.165 - ТЕР01-01-034-03
п.166 - ТЕР01-02-005-01
п.167 - ТЕР01-02-005-02
п.178 - ТССЦ-410-0002
Земляные работы, выполняемые ручным способом | [18 empty] | 80 | 45
п.158 - ТЕР01-02-057-01
п.159 - ТЕР01-02-057-01
п.160 - ТЕР01-02-057-03
п.162 - ТЕР01-02-061-01
п.163 - ТЕР01-02-061-03
Монтажные работы
Электромонтажные работы на других объектах | [18 empty] | 95 | 65
п.11 - ТЕРм08-02-472-07
п.16 - ТССЦ-201-0650
п.17 - ТССЦ-201-0778
п.19 - ТССЦ-103-0174
п.23 - ТССЦ-103-0196
п.140 - ТССЦ-507-2838
п.149 - ТЕРм08-02-141-01
п.150 - ТССЦ-507-3540
п.151 - ТССЦ-507-3538
Монтаж оборудования | [18 empty] | 80 | 60
п.147 - ТЕРм39-02-006-05
п.148 - ТЕРм39-02-015-04
Монтаж металлоконструкций
Строительные металлические конструкции | [18 empty] | 90 | 85
п.15 - ТЕР09-03-040-01
п.32 - ТЕР09-03-039-01
Сантехнические работы
Сантехнические работы - внутренние (трубопроводы, водопровод, канализация, отопление, газоснабжение, вентиляция и кондиционирование воздуха) | [18 empty] | 128 | 83
п.21 - ТЕР16-07-006-02
п.25 - ТЕР16-07-006-03
п.27 - ТЕР16-07-006-03
п.34 - ТЕР16-02-005-01
п.35 - ТССЦ-302-1313
п.36 - ТЕР16-02-005-01
п.37 - ТССЦ-302-1315
п.38 - ТЕР16-02-005-04
п.39 - ТЕР16-02-005-05
п.40 - ТССЦ-103-0161
п.49 - ТССЦ-507-2052
п.111 - ТЕР16-05-001-01
п.112 - ТССЦ-302-1917
п.113 - ТЕР16-02-003-03
п.119 - ТЕР16-02-001-03
п.121 - ТЕР16-07-006-01
п.123 - ТЕР16-05-001-01
п.136 - ТЕР16-07-006-01
Перевозка грузов
Перевозка грузов автотранспортом
п.169 - ТССЦпг-03-21-01-002
Составил________Гатауллина СХ
Проверил_______Шамсутдинов АР
Note on A5: /<Заказчик>/
Note on A9: <Наименование стройки>
Note on A11: <Наименование объекта>
Note on A12: <Индекс/ЛН локальной сметы>
Note on A15: на <Наименование локальной сметы>
Note on A16: <Основание>
Note on A31: <Номер позиции по смете>
Note on A697: <Составил>
Note on A699: <Проверил>
Note on B31: <Обоснование (код) позиции> <Наименование (текстовая часть) расценки> <Обоснование коэффициентов> <Ед. измерения по расценке>
Note on C31: <Количество всего (физ. объем) по позиции>
Note on D31: <ПЗ по позиции на единицу в базисных ценах с учетом всех к-тов>
Note on E31: <ОЗП по позиции на единицу в базисных ценах с учетом всех к-тов> _____ <МАТ по позиции на единицу в базисных ценах с учетом всех к-тов>
Note on F31: <ЭММ по позиции на единицу в базисных ценах с учетом всех к-тов> _____ <ЗПМ по позиции на единицу в базисных ценах с учетом всех к-тов>
Note on G19: =<Итого по расчету>/1000
Note on G20: =<Итого Оборудование>/1000
Note on G21: =<Итого Монтажные работы >/1000
Note on G23: =<Итого ФОТ с индексами>/1000
Note on G31: <ИТОГО ПЗ на физобъем по позиции в базисных ценах> <Сумма НР по позиции для БИМ> <Сумма СП по позиции для БИМ>
Note on G492: <Прямые затраты в базисных ценах (итоги)>
Note on H31: <ИТОГО ОЗП на физобъем по позиции в базисных ценах> _____ <ИТОГО МАТ на физобъем по позиции в базисных ценах>
Note on I31: <ИТОГО ЭММ на физобъем по позиции в базисных ценах> _____ <ИТОГО ЗПМ на физобъем по позиции в базисных ценах>
Note on J19: =<Итого по расчету>/1000
Note on J20: =<Итого Оборудование>/1000
Note on J21: =<Итого Монтажные работы >/1000
Note on J23: =<Итого ФОТ с индексами>/1000
Note on J31: <ИТОГО ПЗ по позиции в текущих ценах>
Note on K31: <ИТОГО ОЗП по позиции в текущих ценах> _____ <ИТОГО МАТ по позиции в текущих ценах>
Note on L26: <Отчетный период (учет выполненных работ)>
Note on L31: <Признак материала - позиции>
Note on M31: <Нормы НР по позиции при рес.методе>
Note on N31: <Нормы СП по позиции при рес.методе>
Note on O31: <Сумма НР по позиции при расчете в базисных ценах>
Note on P31: <Сумма СП по позиции при расчете в базисных ценах>
Note on Q31: <Сумма НР по позиции при расчете в текущих ценах (ресурсный расчет)>
Note on R31: <Сумма СП по позиции при расчете в текущих ценах (ресурсный расчет)>
Note on S31: <К-ты к НР по позиции для рес.расч.>
Note on T31: <К-ты к СП по позиции для рес.расч.>
Note on U31: <ИТОГО ЭММ по позиции в текущих ценах> _____ <ИТОГО ЗПМ по позиции в текущих ценах>
Note on V22: <Итого ТЗ с коэф. к итогам>
Note on V23: <Итого ТЗМ с коэф. к итогам>
Note on W22: <Итого ТЗ с коэф. к итогам>
Note on W23: <Итого ТЗМ с коэф. к итогам>
Вставить НР СП
Вставить округленные НР и СП