## Локальная смета
Утверждаю _________________А.З. Ишкильдин
Глава Аргаяшского сельского поселения
Стройка: с.Аргаяш Аргаяшского района Челябинской области
Объект:Газоснабжение жилых домов по ул.Полевая
ЛОКАЛЬНАЯ СМЕТА
Газоснабжение жилых домов по ул.Полевая с.Аргаяш Аргаяшского района Челябинской области
Газопровод низкого давления
Основание:Ведомость объемов
|  |  | Всего с прочими и с НДС в т.ч. | [5 empty] | 5070778рублей с прочими и НДС в т.ч.
[6 empty] | базисная цена |  |  | текущая цена
|  |  | Сметная стоимость: |  |  | 702.899 |  | тыс. руб. | 3992.799 | [10 empty] | тыс. руб.
|  |  | в т.ч. оборудование |  |  | 0 |  | тыс. руб. | 0 | [10 empty] | тыс. руб.
|  |  | монтажных работ |  |  | 22.286 |  | тыс. руб. | 162.027 | [10 empty] | тыс. руб.
|  |  | Hормативная трудоемкость: |  |  | 4.6333 |  | тыс.чел.ч | 4.6333 | [10 empty] | тыс.чел.ч | 4014.88 | 4014.88
|  |  | Сметная заработная плата: |  |  | 53.523 |  | тыс. руб. | 673.911 | [10 empty] | тыс. руб. | 618.46 | 618.46
Составлена в базисных ценах на 01.2000 г. и текущих ценах на |  |  | 1кв..2018Г
№ пп | Код норматива, Наименование, Единица измерения | Объем | Базисная стоимость за единицу |  |  | Базисная стоимость всего |  |  | Текущая стоимость всего
|  |  | Всего | Осн. З/п | Эксп. | Всего | Осн. З/п | Эксп. | Всего | Осн. З/п | [9 empty] | Эксп.
|  |  |  | Материал | В т.ч. з/п |  | Материал | В т.ч. з/п |  | Материал | [9 empty] | В т.ч. з/п
1 | 2 | 3 | 4 | 5 | 6 | 7 | 8 | 9 | 10 | 11 | [9 empty] | 12
Раздел 1. Газопровод низкого давления ул.Полевая с.Аргаяш Аргаяшского района
1 | ТЕР22-03-007-02 Установка задвижек или клапанов обратных стальных диаметром: 100 мм-диаметром 80мм 1 задвижка (или клапан обратный) | 1 | 64.94 | 26,59 _____ 33,19 | 5.16 | 65 35 20 | 27 _____ 33 | 5 | 479 | 335 _____ 113 | Р | 130 | 89 | 35 | 20 | 370 | 203 | 0.85 | (0.85*0.8) | 31
| Накладные расходы от ФОТ | 111%=130% *0,85 |  |  |  | 35,00 |  |  | 370,00 | [13 empty] | 111
| Сметная прибыль от ФОТ | 61%=89% *(0.85*0.8) |  |  |  | 20,00 |  |  | 203,00 | [13 empty] | 61
2 | ТССЦ-302-0658 Задвижки клиновые с выдвижным шпинделем фланцевые для воды, пара, газа, нефтепродуктов давлением 4 МПа (40 кгс/см2) ЗКЛ2-40 (30лс15нж), диаметром 100 мм-диаметром 80мм шт. | 1 | 2130.69 | _____ 2130,69 |  | 2131 | _____ 2131 |  | 18865 | _____ 18865 | М | 130 | 89 |  |  |  |  | 0.85 | (0.85*0.8)
3 | ТЕР22-03-014-02 Приварка фланцев к стальным трубопроводам диаметром: 80 мм 1 фланец | 2 | 110.15 | 7,43 _____ 63,43 | 39,29 _____ 5,72 | 220 34 20 | 15 _____ 126 | 79 _____ 11 | 1319 | 187 _____ 654 | Р | 130 | 89 | 34 | 20 | 366 | 200 | 0.85 | (0.85*0.8) | 478 _____ 144
| Накладные расходы от ФОТ | 111%=130% *0,85 |  |  |  | 34,00 |  |  | 366,00 | [13 empty] | 111
| Сметная прибыль от ФОТ | 61%=89% *(0.85*0.8) |  |  |  | 20,00 |  |  | 200,00 | [13 empty] | 61
4 | ТЕР22-03-007-03 Установка задвижек или клапанов обратных стальных диаметром: 150 мм 1 задвижка (или клапан обратный) | 1 | 128.98 | 39,94 _____ 51,13 | 37,91 _____ 3,8 | 129 57 33 | 40 _____ 51 | 38 _____ 4 | 911 | 503 _____ 190 | Р | 130 | 89 | 57 | 33 | 609 | 333 | 0.85 | (0.85*0.8) | 218 _____ 48
| Накладные расходы от ФОТ | 111%=130% *0,85 |  |  |  | 57,00 |  |  | 609,00 | [13 empty] | 111
| Сметная прибыль от ФОТ | 61%=89% *(0.85*0.8) |  |  |  | 33,00 |  |  | 333,00 | [13 empty] | 61
5 | ТССЦ-302-0659 Задвижки клиновые с выдвижным шпинделем фланцевые для воды, пара, газа, нефтепродуктов давлением 4 МПа (40 кгс/см2) ЗКЛ2-40 (30лс15нж), диаметром 150 мм шт. | 1 | 3996.79 | _____ 3996,79 |  | 3997 | _____ 3997 |  | 32026 | _____ 32026 | М | 130 | 89 |  |  |  |  | 0.85 | (0.85*0.8)
6 | ТЕР22-03-014-05 Приварка фланцев к стальным трубопроводам диаметром: 150 мм 1 фланец | 2 | 261.67 | 14,58 _____ 182,07 | 65,02 _____ 9,31 | 523 62 36 | 29 _____ 364 | 130 _____ 19 | 2575 | 367 _____ 1417 | Р | 130 | 89 | 62 | 36 | 664 | 364 | 0.85 | (0.85*0.8) | 791 _____ 234
| Накладные расходы от ФОТ | 111%=130% *0,85 |  |  |  | 62,00 |  |  | 664,00 | [13 empty] | 111
| Сметная прибыль от ФОТ | 61%=89% *(0.85*0.8) |  |  |  | 36,00 |  |  | 364,00 | [13 empty] | 61
7 | ТЕР22-03-002-01 Установка полиэтиленовых фасонных частей: отводов, колен, патрубков, переходов 10 фасонных частей | 0.1 | 317.33 | 55.06 | 262,27 _____ 42,62 | 32 13 8 | 6 | 26 _____ 4 | 235 | 69 | Р | 130 | 89 | 13 | 8 | 136 | 74 | 0.85 | (0.85*0.8) | 166 _____ 54
| Накладные расходы от ФОТ | 111%=130% *0,85 |  |  |  | 13,00 |  |  | 136,00 | [13 empty] | 111
| Сметная прибыль от ФОТ | 61%=89% *(0.85*0.8) |  |  |  | 8,00 |  |  | 74,00 | [13 empty] | 61
8 | ТССЦ-507-0761 Неразъемное соединение «полиэтилен-сталь» SDR 11 100х10,0/СТ108 (ТУ2248-025-00203536-96) шт. | 1 | 700 | _____ 700 |  | 700 | _____ 700 |  | 2196 | _____ 2196 | М | 130 | 89 |  |  |  |  | 0.85 | (0.85*0.8)
9 | ТЕР22-03-002-01 Установка полиэтиленовых фасонных частей: отводов, колен, патрубков, переходов 10 фасонных частей | 1 | 317.33 | 55.06 | 262,27 _____ 42,62 | 317 127 74 | 55 | 262 _____ 43 | 2348 | 693 | Р | 130 | 89 | 127 | 74 | 1359 | 744 | 0.85 | (0.85*0.8) | 1655 _____ 537
| Накладные расходы от ФОТ | 111%=130% *0,85 |  |  |  | 127,00 |  |  | 1359,00 | [13 empty] | 111
| Сметная прибыль от ФОТ | 61%=89% *(0.85*0.8) |  |  |  | 74,00 |  |  | 744,00 | [13 empty] | 61
10 | ТССЦ-507-0762 Неразъемное соединение «полиэтилен-сталь» SDR 11 160х14,6/СТ159 (ТУ2248-025-00203536-96) шт. | 1 | 975 | _____ 975 |  | 975 | _____ 975 |  | 3519 | _____ 3519 | М | 130 | 89 |  |  |  |  | 0.85 | (0.85*0.8)
11 | ТЕРм08-02-472-07 Проводник заземляющий открыто по строительным основаниям: из полосовой стали сечением 160 мм2 100 м | 0.02 | 424.1 | 253,26 _____ 85,18 | 85,66 _____ 4,08 | 8 5 3 | 5 _____ 1 | 2 | 83 | 64 _____ 9 | Р | 95 | 65 | 5 | 3 | 52 | 34 | 0.85 | 0.8 | 10 _____ 1
| Накладные расходы от ФОТ | 81%=95% *0,85 |  |  |  | 5,00 |  |  | 52,00 | [13 empty] | 81
| Сметная прибыль от ФОТ | 52%=65% *0,8 |  |  |  | 3,00 |  |  | 34,00 | [13 empty] | 52
12 | ТЕР01-02-031-04 Бурение ям глубиной до 2 м бурильно-крановыми машинами: на автомобиле, группа грунтов 2 100 ям | 0.06 | 2426.18 | 149.87 | 2276,31 _____ 232,59 | 146 18 9 | 9 | 137 _____ 14 | 1054 | 113 | Р | 80 | 45 | 18 | 9 | 197 | 88 | 0.85 | (0.85*0.8) | 941 _____ 176
| Накладные расходы от ФОТ | 68%=80% *0,85 |  |  |  | 18,00 |  |  | 197,00 | [13 empty] | 68
| Сметная прибыль от ФОТ | 31%=45% *(0.85*0.8) |  |  |  | 9,00 |  |  | 88,00 | [13 empty] | 31
13 | ТЕР06-01-001-13 Устройство фундаментов-столбов: бетонных В7,5(М100 фракции более40) 100 м3 бетона, бутобетона и железобетона в деле | 0.00288 | 14758.76 | 6449,24 _____ 6374,53 | 1934,99 _____ 302,95 | 43 21 11 | 19 _____ 18 | 6 _____ 1 | 369 | 234 _____ 103 | Р | 105 | 65 | 21 | 11 | 219 | 108 | 0.85 | (0.85*0.8) | 32 _____ 11
| Накладные расходы от ФОТ | 89%=105% *0,85 |  |  |  | 21,00 |  |  | 219,00 | [13 empty] | 89
| Сметная прибыль от ФОТ | 44%=65% *(0.85*0.8) |  |  |  | 11,00 |  |  | 108,00 | [13 empty] | 44
14 | ТССЦ-401-0003 Бетон тяжелый, класс В7,5 (М100) м3 | 0.2938 | 551 | _____ 551 |  | 162 | _____ 162 |  | 762 | _____ 762 | М | 105 | 65 |  |  |  |  | 0.85 | (0.85*0.8)
15 | ТЕР09-03-040-01 Монтаж защитных ограждений оборудования 1 т конструкций | 0.338 | 1440.31 | 1056,05 _____ 308,3 | 75,96 _____ 1,96 | 487 322 259 | 357 _____ 104 | 26 _____ 1 | 5121 | 4494 _____ 498 | Р | 90 | 85 | 322 | 259 | 3444 | 2602 | 0.85 | (0.85*0.8) | 129 _____ 8
| Накладные расходы от ФОТ | 77%=90% *0,85 |  |  |  | 322,00 |  |  | 3444,00 | [13 empty] | 77
| Сметная прибыль от ФОТ | 58%=85% *(0.85*0.8) |  |  |  | 259,00 |  |  | 2602,00 | [13 empty] | 58
16 | ТССЦ-201-0650 Ограждения из прокатных и гнутых профилей полосовой и круглой стали ГОСТ 23118-99 т | 0.338 | 12590 | _____ 12590 |  | 4255 | _____ 4255 |  | 22334 | _____ 22334 | М | 95 | 65 |  |  |  |  | 0.85 | 0.8
17 | ТССЦ-201-0778 Прочие индивидуальные сварные конструкции, масса сборочной единицы до 0,1 т т | 0.338 | 11820 | _____ 11820 |  | 3995 | _____ 3995 |  | 20443 | _____ 20443 | М | 95 | 65 |  |  |  |  | 0.85 | 0.8
18 | ТЕР22-01-012-05 Укладка стальных водопроводных труб с пневматическим испытанием диаметром: 150 мм 1 км трубопровода | 0.0005 | 18507.43 | 7448,21 _____ 2320 | 8739,22 _____ 1570,35 | 9 7 4 | 4 _____ 1 | 4 _____ 1 | 82 | 47 _____ 7 | Р | 130 | 89 | 7 | 4 | 63 | 34 | 0.85 | (0.85*0.8) | 28 _____ 10
| Накладные расходы от ФОТ | 111%=130% *0,85 |  |  |  | 7,00 |  |  | 63,00 | [13 empty] | 111
| Сметная прибыль от ФОТ | 61%=89% *(0.85*0.8) |  |  |  | 4,00 |  |  | 34,00 | [13 empty] | 61
19 | ТССЦ-103-0174 Трубы стальные электросварные прямошовные со снятой фаской из стали марок БСт2кп-БСт4кп и БСт2пс-БСт4пс наружный диаметр 159 мм, толщина стенки 3,5 мм м | 0.5 | 87.5 | _____ 87,5 |  | 44 | _____ 44 |  | 283 | _____ 283 | М | 95 | 65 |  |  |  |  | 0.85 | 0.8
20 | ТЕР22-02-010-05 Нанесение весьма усиленной антикоррозионной изоляции из полимерных липких лент на стальные трубопроводы диаметром: 150 мм 1 км трубопровода | 0.0005 | 50641.58 | 797,54 _____ 35759,61 | 14084,43 _____ 1613,1 | 25 1 1 | _____ 18 | 7 _____ 1 | 93 | 5 _____ 52 | Р | 130 | 89 | 1 | 1 | 17 | 9 | 0.85 | (0.85*0.8) | 36 _____ 10
| Накладные расходы от ФОТ | 111%=130% *0,85 |  |  |  | 1,00 |  |  | 17,00 | [13 empty] | 111
| Сметная прибыль от ФОТ | 61%=89% *(0.85*0.8) |  |  |  | 1,00 |  |  | 9,00 | [13 empty] | 61
21 | ТЕР16-07-006-02 Заделка сальников при проходе труб через фундаменты или стены подвала диаметром: до 200 мм 1 сальник | 1 | 80.44 | 27,07 _____ 53,37 |  | 80 35 19 | 27 _____ 53 |  | 625 | 341 _____ 284 | Р | 128 | 83 | 35 | 19 | 371 | 192 | 0.85 | (0.85*0.8)
| Накладные расходы от ФОТ | 109%=128% *0,85 |  |  |  | 35,00 |  |  | 371,00 | [13 empty] | 109
| Сметная прибыль от ФОТ | 56%=83% *(0.85*0.8) |  |  |  | 19,00 |  |  | 192,00 | [13 empty] | 56
22 | ТЕР22-01-012-07 Укладка стальных водопроводных труб с пневматическим испытанием диаметром: 250 мм 1 км трубопровода | 0.0005 | 28372.04 | 8181,25 _____ 3374 | 16816,79 _____ 2883,79 | 14 7 4 | 4 _____ 2 | 8 _____ 1 | 115 | 51 _____ 12 | Р | 130 | 89 | 7 | 4 | 76 | 42 | 0.85 | (0.85*0.8) | 52 _____ 18
| Накладные расходы от ФОТ | 111%=130% *0,85 |  |  |  | 7,00 |  |  | 76,00 | [13 empty] | 111
| Сметная прибыль от ФОТ | 61%=89% *(0.85*0.8) |  |  |  | 4,00 |  |  | 42,00 | [13 empty] | 61
23 | ТССЦ-103-0196 Трубы стальные электросварные прямошовные со снятой фаской из стали марок БСт2кп-БСт4кп и БСт2пс-БСт4пс наружный диаметр 273 мм, толщина стенки 6 мм м | 0.502 | 256 | _____ 256 |  | 129 | _____ 129 |  | 837 | _____ 837 | М | 95 | 65 |  |  |  |  | 0.85 | 0.8
24 | ТЕР22-02-010-07 Нанесение весьма усиленной антикоррозионной изоляции из полимерных липких лент на стальные трубопроводы диаметром: 250 мм 1 км трубопровода | 0.0005 | 87149.29 | 1041,13 _____ 61476,26 | 24631,9 _____ 2852,94 | 44 3 2 | 1 _____ 31 | 12 _____ 1 | 158 | 7 _____ 88 | Р | 130 | 89 | 3 | 2 | 28 | 15 | 0.85 | (0.85*0.8) | 63 _____ 18
| Накладные расходы от ФОТ | 111%=130% *0,85 |  |  |  | 3,00 |  |  | 28,00 | [13 empty] | 111
| Сметная прибыль от ФОТ | 61%=89% *(0.85*0.8) |  |  |  | 2,00 |  |  | 15,00 | [13 empty] | 61
25 | ТЕР16-07-006-03 Заделка футляра при проходе труб через фундаменты или стены подвала диаметром: до 300 мм 1 сальник | 1 | 111.25 | 34,52 _____ 76,73 |  | 111 45 25 | 35 _____ 76 |  | 851 | 435 _____ 416 | Р | 128 | 83 | 45 | 25 | 473 | 246 | 0.85 | (0.85*0.8)
| Накладные расходы от ФОТ | 109%=128% *0,85 |  |  |  | 45,00 |  |  | 473,00 | [13 empty] | 109
| Сметная прибыль от ФОТ | 56%=83% *(0.85*0.8) |  |  |  | 25,00 |  |  | 246,00 | [13 empty] | 56
26 | ТЕР22-02-010-07 Нанесение весьма усиленной антикоррозионной изоляции из полимерных липких лент на стальные трубопроводы диаметром: 250 мм 1 км трубопровода | 0.0005 | 87149.29 | 1041,13 _____ 61476,26 | 24631,9 _____ 2852,94 | 44 3 2 | 1 _____ 31 | 12 _____ 1 | 158 | 7 _____ 88 | Р | 130 | 89 | 3 | 2 | 28 | 15 | 0.85 | (0.85*0.8) | 63 _____ 18
| Накладные расходы от ФОТ | 111%=130% *0,85 |  |  |  | 3,00 |  |  | 28,00 | [13 empty] | 111
| Сметная прибыль от ФОТ | 61%=89% *(0.85*0.8) |  |  |  | 2,00 |  |  | 15,00 | [13 empty] | 61
27 | ТЕР16-07-006-03 Заделка футляров при проходе труб через фундаменты или стены подвала диаметром: до 300 мм 1 сальник | 1 | 111.25 | 34,52 _____ 76,73 |  | 111 45 25 | 35 _____ 76 |  | 851 | 435 _____ 416 | Р | 128 | 83 | 45 | 25 | 473 | 246 | 0.85 | (0.85*0.8)
| Накладные расходы от ФОТ | 109%=128% *0,85 |  |  |  | 45,00 |  |  | 473,00 | [13 empty] | 109
| Сметная прибыль от ФОТ | 56%=83% *(0.85*0.8) |  |  |  | 25,00 |  |  | 246,00 | [13 empty] | 56
28 | ТЕР22-03-001-05 Установка фасонных частей стальных сварных диаметром: 100-250 мм 1 т фасонных частей | 0.033 | 31686.43 | 4960,28 _____ 14919,4 | 11806,75 _____ 1684,6 | 1046 286 166 | 164 _____ 492 | 390 _____ 56 | 8427 | 2061 _____ 3996 | Р | 130 | 89 | 286 | 166 | 3051 | 1671 | 0.85 | (0.85*0.8) | 2370 _____ 700
| Накладные расходы от ФОТ | 111%=130% *0,85 |  |  |  | 286,00 |  |  | 3051,00 | [13 empty] | 111
| Сметная прибыль от ФОТ | 61%=89% *(0.85*0.8) |  |  |  | 166,00 |  |  | 1671,00 | [13 empty] | 61
29 | ТЕР01-02-031-04 Бурение ям глубиной до 2 м бурильно-крановыми машинами: на автомобиле, группа грунтов 2 100 ям | 0.02 | 2426.18 | 149.87 | 2276,31 _____ 232,59 | 49 6 3 | 3 | 46 _____ 5 | 351 | 38 | Р | 80 | 45 | 6 | 3 | 66 | 30 | 0.85 | (0.85*0.8) | 313 _____ 59
| Накладные расходы от ФОТ | 68%=80% *0,85 |  |  |  | 6,00 |  |  | 66,00 | [13 empty] | 68
| Сметная прибыль от ФОТ | 31%=45% *(0.85*0.8) |  |  |  | 3,00 |  |  | 30,00 | [13 empty] | 31
30 | ТЕР06-01-001-13 Устройство фундаментов-столбов: бетонных В7,5 9М100 фр более40) 100 м3 бетона, бутобетона и железобетона в деле | 0.008 | 14758.76 | 6449,24 _____ 6374,53 | 1934,99 _____ 302,95 | 118 57 30 | 52 _____ 51 | 15 _____ 2 | 1024 | 650 _____ 285 | Р | 105 | 65 | 57 | 30 | 608 | 301 | 0.85 | (0.85*0.8) | 89 _____ 31
| Накладные расходы от ФОТ | 89%=105% *0,85 |  |  |  | 57,00 |  |  | 608,00 | [13 empty] | 89
| Сметная прибыль от ФОТ | 44%=65% *(0.85*0.8) |  |  |  | 30,00 |  |  | 301,00 | [13 empty] | 44
31 | ТССЦ-401-0025 Бетон тяжелый, крупность заполнителя более 40 мм, класс В12,5 (М150) м3 | 0.816 | 578 | _____ 578 |  | 472 | _____ 472 |  | 2247 | _____ 2247 | М | 80 | 45 |  |  |  |  | 0.85 | (0.85*0.8)
32 | ТЕР09-03-039-01 Монтаж опорных конструкций: для крепления трубопроводов внутри зданий и сооружений массой до 0,1 т 1 т конструкций | 0.062 | 1501.65 | 920,12 _____ 297,26 | 284,27 _____ 1,8 | 93 51 41 | 57 _____ 18 | 18 | 982 | 718 _____ 127 | Р | 90 | 85 | 51 | 41 | 550 | 416 | 0.85 | (0.85*0.8) | 137 _____ 1
| Накладные расходы от ФОТ | 77%=90% *0,85 |  |  |  | 51,00 |  |  | 550,00 | [13 empty] | 77
| Сметная прибыль от ФОТ | 58%=85% *(0.85*0.8) |  |  |  | 41,00 |  |  | 416,00 | [13 empty] | 58
33 | ТССЦ-201-0778 Прочие индивидуальные сварные конструкции, масса сборочной единицы до 0,1 т т | 0.062 | 11820 | _____ 11820 |  | 733 | _____ 733 |  | 3750 | _____ 3750 | М | 80 | 45 |  |  |  |  | 0.85 | (0.85*0.8)
34 | ТЕР16-02-005-01 Прокладка трубопроводов отопления и водоснабжения из стальных электросварных труб диаметром: до 40 мм -22х2.2 100 м трубопровода | 0.01 | 933.33 | 750,64 _____ 48,6 | 134,09 _____ 3,1 | 9 10 6 | 8 | 1 | 105 | 95 _____ 3 | Р | 128 | 83 | 10 | 6 | 103 | 54 | 0.85 | (0.85*0.8) | 7
| Накладные расходы от ФОТ | 109%=128% *0,85 |  |  |  | 10,00 |  |  | 103,00 | [13 empty] | 109
| Сметная прибыль от ФОТ | 56%=83% *(0.85*0.8) |  |  |  | 6,00 |  |  | 54,00 | [13 empty] | 56
35 | ТССЦ-302-1313 Трубопроводы из стальных водогазопроводных неоцинкованных труб с гильзами и креплениями для газоснабжения диаметром 25 мм м | 1 | 35.45 | _____ 35,45 |  | 35 | _____ 35 |  | 189 | _____ 189 | М | 128 | 83 |  |  |  |  | 0.85 | (0.85*0.8)
36 | ТЕР16-02-005-01 Прокладка трубопроводов отопления и водоснабжения из стальных электросварных труб диаметром: до 40 мм 34х2.2 100 м трубопровода | 0.01 | 933.33 | 750,64 _____ 48,6 | 134,09 _____ 3,1 | 9 10 6 | 8 | 1 | 105 | 95 _____ 3 | Р | 128 | 83 | 10 | 6 | 103 | 54 | 0.85 | (0.85*0.8) | 7
| Накладные расходы от ФОТ | 109%=128% *0,85 |  |  |  | 10,00 |  |  | 103,00 | [13 empty] | 109
| Сметная прибыль от ФОТ | 56%=83% *(0.85*0.8) |  |  |  | 6,00 |  |  | 54,00 | [13 empty] | 56
37 | ТССЦ-302-1315 Трубопроводы из стальных водогазопроводных неоцинкованных труб с гильзами и креплениями для газоснабжения диаметром 40 мм-34х2.2 м | 1 | 40.1 | _____ 40,1 |  | 40 | _____ 40 |  | 251 | _____ 251 | М | 128 | 83 |  |  |  |  | 0.85 | (0.85*0.8)
38 | ТЕР16-02-005-04 Прокладка трубопроводов отопления и водоснабжения из стальных электросварных труб диаметром: 80 мм 76х3.5мм 100 м трубопровода | 0.03 | 8743.19 | 984,12 _____ 7531,09 | 227,98 _____ 6,04 | 262 38 21 | 30 _____ 225 | 7 | 1711 | 372 _____ 1301 | Р | 128 | 83 | 38 | 21 | 407 | 211 | 0.85 | (0.85*0.8) | 38 _____ 2
| Накладные расходы от ФОТ | 109%=128% *0,85 |  |  |  | 38,00 |  |  | 407,00 | [13 empty] | 109
| Сметная прибыль от ФОТ | 56%=83% *(0.85*0.8) |  |  |  | 21,00 |  |  | 211,00 | [13 empty] | 56
39 | ТЕР16-02-005-05 Прокладка трубопроводов отопления и водоснабжения из стальных электросварных труб диаметром: 100 мм 108мм 100 м трубопровода | 0.03 | 12034.57 | 984,12 _____ 10822,47 | 227,98 _____ 6,04 | 361 38 21 | 30 _____ 324 | 7 | 2321 | 372 _____ 1911 | Р | 128 | 83 | 38 | 21 | 407 | 211 | 0.85 | (0.85*0.8) | 38 _____ 2
| Накладные расходы от ФОТ | 109%=128% *0,85 |  |  |  | 38,00 |  |  | 407,00 | [13 empty] | 109
| Сметная прибыль от ФОТ | 56%=83% *(0.85*0.8) |  |  |  | 21,00 |  |  | 211,00 | [13 empty] | 56
40 | ТССЦ-103-0161 Трубы стальные электросварные прямошовные со снятой фаской из стали марок БСт2кп-БСт4кп и БСт2пс-БСт4пс наружный диаметр 108 мм, толщина стенки 4 мм Объем:2.5*1.01 м | 3 | 67.3 | _____ 67,3 |  | 202 | _____ 202 |  | 1304 | _____ 1304 | М | 128 | 83 |  |  |  |  | 0.85 | (0.85*0.8)
41 | ТЕР24-02-021-01 Изоляция комбинированным мастично-ленточным материалом типа ленты «Лиам» сварных стыков газопроводов условным диаметром: 50-200 мм 1 м2 | 0.85 | 292.24 | 23,4 _____ 180,68 | 88,16 _____ 14,3 | 248 42 24 | 20 _____ 153 | 75 _____ 12 | 1114 | 250 _____ 449 | Р | 130 | 89 | 42 | 24 | 445 | 244 | 0.85 | (0.85*0.8) | 415 _____ 153
| Накладные расходы от ФОТ | 111%=130% *0,85 |  |  |  | 42,00 |  |  | 445,00 | [13 empty] | 111
| Сметная прибыль от ФОТ | 61%=89% *(0.85*0.8) |  |  |  | 24,00 |  |  | 244,00 | [13 empty] | 61
42 | ТЕР24-02-030-04 Укладка в траншею изолированных стальных газопроводов условным диаметром: до 150 мм 100 м трубопровода | 0.025 | 21528.33 | 491,79 _____ 19161,53 | 1875,01 _____ 184,69 | 538 22 13 | 12 _____ 479 | 47 _____ 5 | 3171 | 155 _____ 2762 | Р | 130 | 89 | 22 | 13 | 235 | 129 | 0.85 | (0.85*0.8) | 254 _____ 58
| Накладные расходы от ФОТ | 111%=130% *0,85 |  |  |  | 22,00 |  |  | 235,00 | [13 empty] | 111
| Сметная прибыль от ФОТ | 61%=89% *(0.85*0.8) |  |  |  | 13,00 |  |  | 129,00 | [13 empty] | 61
43 | ТЕР24-02-021-01 Изоляция комбинированным мастично-ленточным материалом типа ленты «Лиам» сварных стыков газопроводов условным диаметром: 50-200 мм 1 м2 | 1.25 | 292.24 | 23,4 _____ 180,68 | 88,16 _____ 14,3 | 365 61 36 | 29 _____ 226 | 110 _____ 18 | 1638 | 368 _____ 659 | Р | 130 | 89 | 61 | 36 | 655 | 359 | 0.85 | (0.85*0.8) | 611 _____ 225
| Накладные расходы от ФОТ | 111%=130% *0,85 |  |  |  | 61,00 |  |  | 655,00 | [13 empty] | 111
| Сметная прибыль от ФОТ | 61%=89% *(0.85*0.8) |  |  |  | 36,00 |  |  | 359,00 | [13 empty] | 61
44 | ТЕР24-02-041-05 Надземная прокладка стальных газопроводов на металлических опорах, условный диаметр газопровода: 150 мм 100 м газопровода | 0.07 | 3987.51 | 491,32 _____ 579,94 | 2916,25 _____ 353,03 | 279 77 45 | 34 _____ 41 | 204 _____ 25 | 1692 | 433 _____ 159 | Р | 130 | 89 | 77 | 45 | 822 | 450 | 0.85 | (0.85*0.8) | 1100 _____ 311
| Накладные расходы от ФОТ | 111%=130% *0,85 |  |  |  | 77,00 |  |  | 822,00 | [13 empty] | 111
| Сметная прибыль от ФОТ | 61%=89% *(0.85*0.8) |  |  |  | 45,00 |  |  | 450,00 | [13 empty] | 61
45 | ТССЦ-103-0176 Трубы стальные электросварные прямошовные со снятой фаской из стали марок БСт2кп-БСт4кп и БСт2пс-БСт4пс наружный диаметр 159 мм, толщина стенки 4,5 мм м | 7 | 113 | _____ 113 |  | 791 | _____ 791 |  | 5082 | _____ 5082 | М | 130 | 89 |  |  |  |  | 0.85 | (0.85*0.8)
46 | ТЕР13-03-002-02 Огрунтовка металлических поверхностей за один раз: грунтовкой ФЛ-03К 100 м2 окрашиваемой поверхности | 0.04797 | 375.58 | 71,47 _____ 293,96 | 10,15 _____ 0,12 | 18 3 2 | 3 _____ 15 |  | 75 | 43 _____ 30 | Р | 90 | 70 | 3 | 2 | 33 | 20 | 0.85 | (0.85*0.8) | 2
| Накладные расходы от ФОТ | 77%=90% *0,85 |  |  |  | 3,00 |  |  | 33,00 | [13 empty] | 77
| Сметная прибыль от ФОТ | 48%=70% *(0.85*0.8) |  |  |  | 2,00 |  |  | 20,00 | [13 empty] | 48
47 | ТЕР13-03-004-06 Окраска металлических огрунтованных поверхностей: эмалью ХВ-124 100 м2 окрашиваемой поверхности | 0.04797 | 687.04 | 28,33 _____ 650,88 | 7,83 _____ 0,12 | 33 1 1 | 1 _____ 32 |  | 155 | 17 _____ 136 | Р | 90 | 70 | 1 | 1 | 13 | 8 | 0.85 | (0.85*0.8) | 2
| Накладные расходы от ФОТ | 77%=90% *0,85 |  |  |  | 1,00 |  |  | 13,00 | [13 empty] | 77
| Сметная прибыль от ФОТ | 48%=70% *(0.85*0.8) |  |  |  | 1,00 |  |  | 8,00 | [13 empty] | 48
48 | ТЕР24-02-031-01 Укладка газопроводов из полиэтиленовых труб в траншею со стационарно установленного барабана, диаметр газопровода: 32ммх3 100 м укладки | 5.5985 | 152.57 | 76,72 _____ 5,27 | 70.58 | 854 559 325 | 430 _____ 29 | 395 | 6132 | 5409 _____ 62 | Р | 130 | 89 | 559 | 325 | 5977 | 3274 | 0.85 | (0.85*0.8) | 661
| Накладные расходы от ФОТ | 111%=130% *0,85 |  |  |  | 559,00 |  |  | 5977,00 | [13 empty] | 111
| Сметная прибыль от ФОТ | 61%=89% *(0.85*0.8) |  |  |  | 325,00 |  |  | 3274,00 | [13 empty] | 61
49 | ТССЦ-507-2052 Труба ПЭ 80 SDR 11, наружный диаметр 32 мм х3(ГОСТ Р 50838-95) 10 м | 55.985 | 81.4 | _____ 81,4 |  | 4557 | _____ 4557 |  | 27170 | _____ 27170 | М | 128 | 83 |  |  |  |  | 0.85 | (0.85*0.8)
50 | ТЕР24-02-002-01 Сварка полиэтиленовых труб при помощи соединительных деталей с закладными нагревателями, диаметр труб: 32 мм 1 соединение | 8 | 136.07 | 9,53 _____ 119,16 | 7.38 | 1089 99 57 | 76 _____ 954 | 59 | 2992 | 960 _____ 1849 | Р | 130 | 89 | 99 | 57 | 1061 | 581 | 0.85 | (0.85*0.8) | 183
| Накладные расходы от ФОТ | 111%=130% *0,85 |  |  |  | 99,00 |  |  | 1061,00 | [13 empty] | 111
| Сметная прибыль от ФОТ | 61%=89% *(0.85*0.8) |  |  |  | 57,00 |  |  | 581,00 | [13 empty] | 61
51 | ТССЦ-507-0740 Муфта полиэтиленовая редукционная с закладными электронагревателями, Д=32х25 мм шт. | 10 | 103.73 | _____ 103,73 |  | 1037 | _____ 1037 |  | 3968 | _____ 3968 | М | 130 | 89 |  |  |  |  | 0.85 | (0.85*0.8)
52 | ТЕР24-02-031-01 Укладка газопроводов из полиэтиленовых труб в траншею со стационарно установленного барабана, диаметр газопровода: 63 мм 100 м укладки | 0.79 | 152.57 | 76,72 _____ 5,27 | 70.58 | 121 79 46 | 61 _____ 4 | 56 | 865 | 763 _____ 9 | Р | 130 | 89 | 79 | 46 | 843 | 462 | 0.85 | (0.85*0.8) | 93
| Накладные расходы от ФОТ | 111%=130% *0,85 |  |  |  | 79,00 |  |  | 843,00 | [13 empty] | 111
| Сметная прибыль от ФОТ | 61%=89% *(0.85*0.8) |  |  |  | 46,00 |  |  | 462,00 | [13 empty] | 61
53 | ТССЦ-507-2055 Труба ПЭ 80 SDR 11, наружный диаметр 63 ммх5.8(ГОСТ Р 50838-95) 10 м | 7.9 | 300 | _____ 300 |  | 2370 | _____ 2370 |  | 14534 | _____ 14534 | М | 130 | 89 |  |  |  |  | 0.85 | (0.85*0.8)
54 | ТЕР24-02-001-01 Сварка «встык» полиэтиленовых труб нагревательным элементом: при ручном управлении процессом сварки, диаметр труб 63 мм 1 соединение | 6 | 27.39 | 11.78 | 15.61 | 164 92 54 | 71 | 93 | 1086 | 890 | Р | 130 | 89 | 92 | 54 | 983 | 539 | 0.85 | (0.85*0.8) | 196
| Накладные расходы от ФОТ | 111%=130% *0,85 |  |  |  | 92,00 |  |  | 983,00 | [13 empty] | 111
| Сметная прибыль от ФОТ | 61%=89% *(0.85*0.8) |  |  |  | 54,00 |  |  | 539,00 | [13 empty] | 61
55 | ТССЦ-507-0742 Муфта полиэтиленовая редукционная с закладными электронагревателями, Д=63х32 мм шт. | 5 | 205.56 | _____ 205,56 |  | 1028 | _____ 1028 |  | 3346 | _____ 3346 | М | 130 | 89 |  |  |  |  | 0.85 | (0.85*0.8)
56 | ТЕР24-02-031-02 Укладка газопроводов из полиэтиленовых труб в траншею со стационарно установленного барабана, диаметр газопровода: 110 мм 100 м укладки | 6.3 | 178.27 | 80,76 _____ 20,75 | 76.76 | 1123 662 385 | 509 _____ 130 | 484 | 7525 | 6407 _____ 308 | Р | 130 | 89 | 662 | 385 | 7080 | 3878 | 0.85 | (0.85*0.8) | 810
| Накладные расходы от ФОТ | 111%=130% *0,85 |  |  |  | 662,00 |  |  | 7080,00 | [13 empty] | 111
| Сметная прибыль от ФОТ | 61%=89% *(0.85*0.8) |  |  |  | 385,00 |  |  | 3878,00 | [13 empty] | 61
57 | ТССЦ-507-3759 Труба напорная из полиэтилена PE 100 для газопроводов ПЭ100 SDR17,6, размером 110х6,3 мм (ГОСТ Р 50838-95) м | 630 | 64.02 | _____ 64,02 |  | 40333 | _____ 40333 |  | 226422 | _____ 226422 | М | 130 | 89 |  |  |  |  | 0.85 | (0.85*0.8)
58 | ТЕР24-02-002-03 Сварка полиэтиленовых труб при помощи соединительных деталей с закладными нагревателями, диаметр труб: 110 мм 1 соединение | 1 | 313.82 | 27,76 _____ 257,32 | 28.74 | 314 36 21 | 28 _____ 257 | 29 | 1166 | 350 _____ 725 | Р | 130 | 89 | 36 | 21 | 387 | 212 | 0.85 | (0.85*0.8) | 91
| Накладные расходы от ФОТ | 111%=130% *0,85 |  |  |  | 36,00 |  |  | 387,00 | [13 empty] | 111
| Сметная прибыль от ФОТ | 61%=89% *(0.85*0.8) |  |  |  | 21,00 |  |  | 212,00 | [13 empty] | 61
59 | ТССЦ-507-0745 Муфта полиэтиленовая редукционная с закладными электронагревателями, Д=110х80мм шт. | 8 | 560.47 | _____ 560,47 |  | 4484 | _____ 4484 |  | 13430 | _____ 13430 | М | 130 | 89 |  |  |  |  | 0.85 | (0.85*0.8)
60 | ТЕР24-02-034-01 Укладка газопроводов из одиночных полиэтиленовых труб в траншею, диаметр газопровода: до 110 мм 100 м газопровода | 0.12 | 11.42 | 11.42 |  | 1 1 1 | 1 |  | 17 | 17 | Р | 130 | 89 | 1 | 1 | 19 | 10 | 0.85 | (0.85*0.8)
| Накладные расходы от ФОТ | 111%=130% *0,85 |  |  |  | 1,00 |  |  | 19,00 | [13 empty] | 111
| Сметная прибыль от ФОТ | 61%=89% *(0.85*0.8) |  |  |  | 1,00 |  |  | 10,00 | [13 empty] | 61
61 | ТССЦ-507-3759 Труба напорная из полиэтилена PE 100 для газопроводов ПЭ100 SDR17,6, размером 110х6,3 мм (ГОСТ Р 50838-95) м | 12.24 | 64.02 | _____ 64,02 |  | 784 | _____ 784 |  | 4399 | _____ 4399 | М | 130 | 89 |  |  |  |  | 0.85 | (0.85*0.8)
62 | ТЕР24-02-001-02 Сварка «встык» полиэтиленовых труб нагревательным элементом: при ручном управлении процессом сварки, диаметр труб 110 мм 1 соединение | 1 | 38.49 | 16.26 | 22.23 | 38 21 12 | 16 | 22 | 251 | 205 | Р | 130 | 89 | 21 | 12 | 227 | 124 | 0.85 | (0.85*0.8) | 46
| Накладные расходы от ФОТ | 111%=130% *0,85 |  |  |  | 21,00 |  |  | 227,00 | [13 empty] | 111
| Сметная прибыль от ФОТ | 61%=89% *(0.85*0.8) |  |  |  | 12,00 |  |  | 124,00 | [13 empty] | 61
63 | ТЕР24-02-002-03 Сварка полиэтиленовых труб при помощи соединительных деталей с закладными нагревателями, диаметр труб: 110 мм 1 соединение | 3 | 313.82 | 27,76 _____ 257,32 | 28.74 | 941 108 63 | 83 _____ 772 | 86 | 3499 | 1049 _____ 2177 | Р | 130 | 89 | 108 | 63 | 1159 | 635 | 0.85 | (0.85*0.8) | 273
| Накладные расходы от ФОТ | 111%=130% *0,85 |  |  |  | 108,00 |  |  | 1159,00 | [13 empty] | 111
| Сметная прибыль от ФОТ | 61%=89% *(0.85*0.8) |  |  |  | 63,00 |  |  | 635,00 | [13 empty] | 61
64 | ТЕР24-02-005-03 Установка отвода на газопроводе из полиэтиленовых труб в горизонтальной плоскости, диаметр отвода: 110 мм 1 отвод | 2 | 315.02 | 26,64 _____ 261,27 | 27.11 | 630 69 40 | 53 _____ 523 | 54 | 2325 | 671 _____ 1485 | Р | 130 | 89 | 69 | 40 | 741 | 406 | 0.85 | (0.85*0.8) | 169
| Накладные расходы от ФОТ | 111%=130% *0,85 |  |  |  | 69,00 |  |  | 741,00 | [13 empty] | 111
| Сметная прибыль от ФОТ | 61%=89% *(0.85*0.8) |  |  |  | 40,00 |  |  | 406,00 | [13 empty] | 61
65 | ТССЦ-507-0820 Отвод литой 90° из полиэтилена с закладными электронагревателями, диаметр 110 мм шт. | 2 | 817.75 | _____ 817,75 |  | 1636 | _____ 1636 |  | 4319 | _____ 4319 | М | 130 | 89 |  |  |  |  | 0.85 | (0.85*0.8)
66 | ТЕР24-02-034-02 Укладка газопроводов из одиночных полиэтиленовых труб в траншею, диаметр газопровода: до 225 мм 100 м газопровода | 6.18 | 121.34 | 25.54 | 95,8 _____ 12,9 | 750 309 180 | 158 | 592 _____ 80 | 5330 | 1987 | Р | 130 | 89 | 309 | 180 | 3305 | 1810 | 0.85 | (0.85*0.8) | 3343 _____ 1004
| Накладные расходы от ФОТ | 111%=130% *0,85 |  |  |  | 309,00 |  |  | 3305,00 | [13 empty] | 111
| Сметная прибыль от ФОТ | 61%=89% *(0.85*0.8) |  |  |  | 180,00 |  |  | 1810,00 | [13 empty] | 61
67 | ТССЦ-507-3762 Труба напорная из полиэтилена PE 100 для газопроводов ПЭ100 SDR17,6, размером 160х9,1 мм (ГОСТ Р 50838-95) Объем:600*1,02 м | 618 | 134.51 | _____ 134,51 |  | 83127 | _____ 83127 |  | 466707 | _____ 466707 | М | 130 | 89 |  |  |  |  | 0.85 | (0.85*0.8)
68 | ТЕР24-02-001-03 Сварка «встык» полиэтиленовых труб нагревательным элементом: при ручном управлении процессом сварки, диаметр труб 160 мм 1 соединение | 52 | 55.43 | 23.27 | 32.16 | 2882 1573 915 | 1210 | 1672 | 18736 | 15239 | Р | 130 | 89 | 1573 | 915 | 16839 | 9223 | 0.85 | (0.85*0.8) | 3497
| Накладные расходы от ФОТ | 111%=130% *0,85 |  |  |  | 1573,00 |  |  | 16839,00 | [13 empty] | 111
| Сметная прибыль от ФОТ | 61%=89% *(0.85*0.8) |  |  |  | 915,00 |  |  | 9223,00 | [13 empty] | 61
69 | ТССЦ-507-0747 Муфта полиэтиленовая редукционная с закладными электронагревателями, Д=160 мм шт. | 22 | 1130.52 | _____ 1130,52 |  | 24871 | _____ 24871 |  | 55628 | _____ 55628 | М | 130 | 89 |  |  |  |  | 0.85 | (0.85*0.8)
70 | ТЕР24-02-005-04 Установка отвода на газопроводе из полиэтиленовых труб в горизонтальной плоскости, диаметр отвода: 160 мм 1 отвод | 9 | 465.87 | 42,62 _____ 378,85 | 44.4 | 4193 499 290 | 384 _____ 3409 | 400 | 18420 | 4830 _____ 12344 | Р | 130 | 89 | 499 | 290 | 5337 | 2923 | 0.85 | (0.85*0.8) | 1246
| Накладные расходы от ФОТ | 111%=130% *0,85 |  |  |  | 499,00 |  |  | 5337,00 | [13 empty] | 111
| Сметная прибыль от ФОТ | 61%=89% *(0.85*0.8) |  |  |  | 290,00 |  |  | 2923,00 | [13 empty] | 61
71 | ТССЦ-507-0822 Отвод литой 90° из полиэтилена с закладными электронагревателями, диаметр 160 мм шт. | 9 | 2056.5 | _____ 2056,5 |  | 18509 | _____ 18509 |  | 35959 | _____ 35959 | М | 130 | 89 |  |  |  |  | 0.85 | (0.85*0.8)
72 | ТЕР24-02-002-04 Сварка полиэтиленовых труб при помощи соединительных деталей с закладными нагревателями, диаметр труб: 160 мм 1 соединение | 9 | 465.68 | 43,74 _____ 374,9 | 47.04 | 4191 512 298 | 394 _____ 3374 | 423 | 18492 | 4957 _____ 12195 | Р | 130 | 89 | 512 | 298 | 5477 | 3000 | 0.85 | (0.85*0.8) | 1340
| Накладные расходы от ФОТ | 111%=130% *0,85 |  |  |  | 512,00 |  |  | 5477,00 | [13 empty] | 111
| Сметная прибыль от ФОТ | 61%=89% *(0.85*0.8) |  |  |  | 298,00 |  |  | 3000,00 | [13 empty] | 61
73 | ТССЦ-507-0782 Переход полиэтиленовый с удлиненным хвостовиком SDR 11, 110х63 (ТУ2248-001-18425183-01) шт. | 3 | 101.47 | _____ 101,47 |  | 304 | _____ 304 |  | 558 | _____ 558 | М | 130 | 89 |  |  |  |  | 0.85 | (0.85*0.8)
74 | ТЕР24-02-002-02 Сварка полиэтиленовых труб при помощи соединительных деталей(муфты) с закладными нагревателями, диаметр труб: 63 мм 1 соединение | 3 | 212.27 | 17,67 _____ 178,53 | 16.07 | 637 69 40 | 53 _____ 536 | 48 | 1820 | 667 _____ 1000 | Р | 130 | 89 | 69 | 40 | 737 | 404 | 0.85 | (0.85*0.8) | 153
| Накладные расходы от ФОТ | 111%=130% *0,85 |  |  |  | 69,00 |  |  | 737,00 | [13 empty] | 111
| Сметная прибыль от ФОТ | 61%=89% *(0.85*0.8) |  |  |  | 40,00 |  |  | 404,00 | [13 empty] | 61
75 | ТЕР24-02-002-03 Сварка полиэтиленовых труб при помощи соединительных деталей с закладными нагревателями, диаметр труб: 110 мм 1 соединение | 3 | 313.82 | 27,76 _____ 257,32 | 28.74 | 941 108 63 | 83 _____ 772 | 86 | 3499 | 1049 _____ 2177 | Р | 130 | 89 | 108 | 63 | 1159 | 635 | 0.85 | (0.85*0.8) | 273
| Накладные расходы от ФОТ | 111%=130% *0,85 |  |  |  | 108,00 |  |  | 1159,00 | [13 empty] | 111
| Сметная прибыль от ФОТ | 61%=89% *(0.85*0.8) |  |  |  | 63,00 |  |  | 635,00 | [13 empty] | 61
76 | ТССЦ-507-0781 Переход полиэтиленовый с удлиненным хвостовиком SDR 11, 63х32 (ТУ2248-001-18425183-01) шт. | 4 | 40.82 | _____ 40,82 |  | 163 | _____ 163 |  | 228 | _____ 228 | М | 130 | 89 |  |  |  |  | 0.85 | (0.85*0.8)
77 | ТЕР24-02-002-01 Сварка полиэтиленовых труб при помощи соединительных деталей с закладными нагревателями, диаметр труб: 32 мм 1 соединение | 4 | 136.07 | 9,53 _____ 119,16 | 7.38 | 544 49 29 | 38 _____ 476 | 30 | 1496 | 480 _____ 924 | Р | 130 | 89 | 49 | 29 | 530 | 290 | 0.85 | (0.85*0.8) | 92
| Накладные расходы от ФОТ | 111%=130% *0,85 |  |  |  | 49,00 |  |  | 530,00 | [13 empty] | 111
| Сметная прибыль от ФОТ | 61%=89% *(0.85*0.8) |  |  |  | 29,00 |  |  | 290,00 | [13 empty] | 61
78 | ТЕР24-02-002-02 Сварка полиэтиленовых труб при помощи соединительных деталей с закладными нагревателями, диаметр труб: 63 мм 1 соединение | 4 | 212.27 | 17,67 _____ 178,53 | 16.07 | 849 92 54 | 71 _____ 714 | 64 | 2427 | 890 _____ 1333 | Р | 130 | 89 | 92 | 54 | 983 | 539 | 0.85 | (0.85*0.8) | 204
| Накладные расходы от ФОТ | 111%=130% *0,85 |  |  |  | 92,00 |  |  | 983,00 | [13 empty] | 111
| Сметная прибыль от ФОТ | 61%=89% *(0.85*0.8) |  |  |  | 54,00 |  |  | 539,00 | [13 empty] | 61
79 | ТССЦ-507-0783 Переход полиэтиленовый с удлиненным хвостовиком SDR 11, 160х110 (ТУ2248-001-18425183-01) шт. | 5 | 211.43 | _____ 211,43 |  | 1057 | _____ 1057 |  | 2352 | _____ 2352 | М | 130 | 89 |  |  |  |  | 0.85 | (0.85*0.8)
80 | ТЕР24-02-002-03 Сварка полиэтиленовых труб при помощи соединительных деталей с закладными нагревателями, диаметр труб: 110 мм 1 соединение | 5 | 313.82 | 27,76 _____ 257,32 | 28.74 | 1569 181 105 | 139 _____ 1286 | 144 | 5832 | 1748 _____ 3629 | Р | 130 | 89 | 181 | 105 | 1932 | 1058 | 0.85 | (0.85*0.8) | 455
| Накладные расходы от ФОТ | 111%=130% *0,85 |  |  |  | 181,00 |  |  | 1932,00 | [13 empty] | 111
| Сметная прибыль от ФОТ | 61%=89% *(0.85*0.8) |  |  |  | 105,00 |  |  | 1058,00 | [13 empty] | 61
81 | ТЕР24-02-002-04 Сварка полиэтиленовых труб при помощи соединительных деталей с закладными нагревателями, диаметр труб: 160 мм 1 соединение | 5 | 465.68 | 43,74 _____ 374,9 | 47.04 | 2328 285 166 | 219 _____ 1874 | 235 | 10274 | 2754 _____ 6776 | Р | 130 | 89 | 285 | 166 | 3043 | 1667 | 0.85 | (0.85*0.8) | 744
| Накладные расходы от ФОТ | 111%=130% *0,85 |  |  |  | 285,00 |  |  | 3043,00 | [13 empty] | 111
| Сметная прибыль от ФОТ | 61%=89% *(0.85*0.8) |  |  |  | 166,00 |  |  | 1667,00 | [13 empty] | 61
82 | ТЕР24-02-006-03 Установка тройника на газопроводе из полиэтиленовых труб в горизонтальной плоскости, диаметр газопровода: 110 мм 1 тройник | 1 | 315.02 | 26,64 _____ 261,27 | 27.11 | 315 35 20 | 27 _____ 261 | 27 | 1162 | 335 _____ 742 | Р | 130 | 89 | 35 | 20 | 370 | 203 | 0.85 | (0.85*0.8) | 85
| Накладные расходы от ФОТ | 111%=130% *0,85 |  |  |  | 35,00 |  |  | 370,00 | [13 empty] | 111
| Сметная прибыль от ФОТ | 61%=89% *(0.85*0.8) |  |  |  | 20,00 |  |  | 203,00 | [13 empty] | 61
83 | ТССЦ-507-0884 Тройник полиэтиленовый с удлиненным хвостовиком равнопроходной, SDR 11, диаметр 110 мм (ТУ2248-001-18425183-01) шт. | 1 | 256.76 | _____ 256,76 |  | 257 | _____ 257 |  | 720 | _____ 720 | М | 130 | 89 |  |  |  |  | 0.85 | (0.85*0.8)
84 | ТЕР24-02-002-03 Сварка полиэтиленовых труб при помощи соединительных деталей с закладными нагревателями, диаметр труб: 110 мм 1 соединение | 2 | 313.82 | 27,76 _____ 257,32 | 28.74 | 628 73 42 | 56 _____ 515 | 57 | 2333 | 699 _____ 1452 | Р | 130 | 89 | 73 | 42 | 772 | 423 | 0.85 | (0.85*0.8) | 182
| Накладные расходы от ФОТ | 111%=130% *0,85 |  |  |  | 73,00 |  |  | 772,00 | [13 empty] | 111
| Сметная прибыль от ФОТ | 61%=89% *(0.85*0.8) |  |  |  | 42,00 |  |  | 423,00 | [13 empty] | 61
85 | ТЕР24-02-006-04 Установка тройника на газопроводе из полиэтиленовых труб в горизонтальной плоскости, диаметр газопровода: 160 мм 1 тройник | 4 | 465.87 | 42,62 _____ 378,85 | 44.4 | 1863 221 129 | 170 _____ 1515 | 178 | 8187 | 2147 _____ 5486 | Р | 130 | 89 | 221 | 129 | 2372 | 1299 | 0.85 | (0.85*0.8) | 554
| Накладные расходы от ФОТ | 111%=130% *0,85 |  |  |  | 221,00 |  |  | 2372,00 | [13 empty] | 111
| Сметная прибыль от ФОТ | 61%=89% *(0.85*0.8) |  |  |  | 129,00 |  |  | 1299,00 | [13 empty] | 61
86 | ТЕР24-02-002-04 Сварка полиэтиленовых труб при помощи соединительных деталей с закладными нагревателями, диаметр труб: 160 мм 1 соединение | 8 | 465.68 | 43,74 _____ 374,9 | 47.04 | 3725 455 265 | 350 _____ 2999 | 376 | 16438 | 4406 _____ 10841 | Р | 130 | 89 | 455 | 265 | 4869 | 2667 | 0.85 | (0.85*0.8) | 1191
| Накладные расходы от ФОТ | 111%=130% *0,85 |  |  |  | 455,00 |  |  | 4869,00 | [13 empty] | 111
| Сметная прибыль от ФОТ | 61%=89% *(0.85*0.8) |  |  |  | 265,00 |  |  | 2667,00 | [13 empty] | 61
87 | ТЕР24-02-006-04 Установка тройника на газопроводе из полиэтиленовых труб в горизонтальной плоскости, диаметр газопровода: 160 мм 1 тройник | 1 | 465.87 | 42,62 _____ 378,85 | 44.4 | 466 56 33 | 43 _____ 379 | 44 | 2047 | 537 _____ 1372 | Р | 130 | 89 | 56 | 33 | 593 | 325 | 0.85 | (0.85*0.8) | 138
| Накладные расходы от ФОТ | 111%=130% *0,85 |  |  |  | 56,00 |  |  | 593,00 | [13 empty] | 111
| Сметная прибыль от ФОТ | 61%=89% *(0.85*0.8) |  |  |  | 33,00 |  |  | 325,00 | [13 empty] | 61
88 | ТССЦ-507-0889 Тройник полиэтиленовый с удлиненным хвостовиком неравнопроходной, SDR 11, 160х110 (ТУ2248-001-18425183-01) шт. | 1 | 489.12 | _____ 489,12 |  | 489 | _____ 489 |  | 1690 | _____ 1690 | М | 130 | 89 |  |  |  |  | 0.85 | (0.85*0.8)
89 | ТССЦ-507-0885 Тройник полиэтиленовый с удлиненным хвостовиком равнопроходной, SDR 11, диаметр 160 мм (ТУ2248-001-18425183-01) шт. | 4 | 562.22 | _____ 562,22 |  | 2249 | _____ 2249 |  | 7639 | _____ 7639 | М | 130 | 89 |  |  |  |  | 0.85 | (0.85*0.8)
90 | ТЕР24-02-002-03 Сварка полиэтиленовых труб при помощи соединительных деталей муфты с закладными нагревателями, диаметр труб: 110 мм 1 соединение | 1 | 313.82 | 27,76 _____ 257,32 | 28.74 | 314 36 21 | 28 _____ 257 | 29 | 1166 | 350 _____ 725 | Р | 130 | 89 | 36 | 21 | 387 | 212 | 0.85 | (0.85*0.8) | 91
| Накладные расходы от ФОТ | 111%=130% *0,85 |  |  |  | 36,00 |  |  | 387,00 | [13 empty] | 111
| Сметная прибыль от ФОТ | 61%=89% *(0.85*0.8) |  |  |  | 21,00 |  |  | 212,00 | [13 empty] | 61
91 | ТЕР24-02-002-04 Сварка полиэтиленовых труб при помощи соединительных деталей муфты с закладными нагревателями, диаметр труб: 160 мм 1 соединение | 1 | 465.68 | 43,74 _____ 374,9 | 47.04 | 466 57 33 | 44 _____ 375 | 47 | 2055 | 551 _____ 1355 | Р | 130 | 89 | 57 | 33 | 609 | 333 | 0.85 | (0.85*0.8) | 149
| Накладные расходы от ФОТ | 111%=130% *0,85 |  |  |  | 57,00 |  |  | 609,00 | [13 empty] | 111
| Сметная прибыль от ФОТ | 61%=89% *(0.85*0.8) |  |  |  | 33,00 |  |  | 333,00 | [13 empty] | 61
92 | ТССЦ-507-0723 Заглушка полиэтиленовая с удлиненным хвостовиком SDR 11, диаметр 110 мм (ТУ2248-001-18425183-01) шт. | 3 | 103.75 | _____ 103,75 |  | 311 | _____ 311 |  | 734 | _____ 734 | М | 130 | 89 |  |  |  |  | 0.85 | (0.85*0.8)
93 | ТЕР24-02-002-03 Сварка полиэтиленовых труб при помощи соединительных деталей с закладными нагревателями, диаметр труб: 110 мм 1 соединение | 3 | 313.82 | 27,76 _____ 257,32 | 28.74 | 941 108 63 | 83 _____ 772 | 86 | 3499 | 1049 _____ 2177 | Р | 130 | 89 | 108 | 63 | 1159 | 635 | 0.85 | (0.85*0.8) | 273
| Накладные расходы от ФОТ | 111%=130% *0,85 |  |  |  | 108,00 |  |  | 1159,00 | [13 empty] | 111
| Сметная прибыль от ФОТ | 61%=89% *(0.85*0.8) |  |  |  | 63,00 |  |  | 635,00 | [13 empty] | 61
94 | ТССЦ-507-0761 Неразъемное соединение «полиэтилен-сталь» SDR 11 110х10,0/СТ108 (ТУ2248-025-00203536-96) шт. | 1 | 700 | _____ 700 |  | 700 | _____ 700 |  | 2196 | _____ 2196 | М | 130 | 89 |  |  |  |  | 0.85 | (0.85*0.8)
95 | ТССЦ-507-0779 Переход «полиэтилен-сталь 110х108» шт. | 1 | 700 | _____ 700 |  | 700 | _____ 700 |  | 2199 | _____ 2199 | М | 130 | 89 |  |  |  |  | 0.85 | (0.85*0.8)
96 | ТССЦ-507-0780 Переход «полиэтилен-сталь 160х159» шт. | 1 | 975 | _____ 975 |  | 975 | _____ 975 |  | 3524 | _____ 3524 | М | 130 | 89 |  |  |  |  | 0.85 | (0.85*0.8)
97 | ТЕР24-02-002-03 Сварка полиэтиленовых труб при помощи соединительных деталей(муфты) с закладными нагревателями, диаметр труб: 110 мм 1 соединение | 1 | 313.82 | 27,76 _____ 257,32 | 28.74 | 314 36 21 | 28 _____ 257 | 29 | 1166 | 350 _____ 725 | Р | 130 | 89 | 36 | 21 | 387 | 212 | 0.85 | (0.85*0.8) | 91
| Накладные расходы от ФОТ | 111%=130% *0,85 |  |  |  | 36,00 |  |  | 387,00 | [13 empty] | 111
| Сметная прибыль от ФОТ | 61%=89% *(0.85*0.8) |  |  |  | 21,00 |  |  | 212,00 | [13 empty] | 61
98 | ТССЦ-507-0762 Неразъемное соединение «полиэтилен-сталь» SDR 11 160х14,6/СТ159 (ТУ2248-025-00203536-96) шт. | 1 | 975 | _____ 975 |  | 975 | _____ 975 |  | 3519 | _____ 3519 | М | 130 | 89 |  |  |  |  | 0.85 | (0.85*0.8)
99 | ТЕР24-02-002-04 Сварка полиэтиленовых труб при помощи соединительных деталей с закладными нагревателями, диаметр труб: 160 мм 1 соединение | 1 | 465.68 | 43,74 _____ 374,9 | 47.04 | 466 57 33 | 44 _____ 375 | 47 | 2055 | 551 _____ 1355 | Р | 130 | 89 | 57 | 33 | 609 | 333 | 0.85 | (0.85*0.8) | 149
| Накладные расходы от ФОТ | 111%=130% *0,85 |  |  |  | 57,00 |  |  | 609,00 | [13 empty] | 111
| Сметная прибыль от ФОТ | 61%=89% *(0.85*0.8) |  |  |  | 33,00 |  |  | 333,00 | [13 empty] | 61
100 | ТЕР24-02-007-02 Установка седелок крановых полиэтиленовых с закладными нагревателями на газопроводе из полиэтиленовых труб , диаметры соединяемых труб: 110х63 мм 1 соединение | 3 | 33.98 | 18,33 _____ 3,16 | 12.49 | 102 72 42 | 55 _____ 10 | 37 | 844 | 692 _____ 39 | Р | 130 | 89 | 72 | 42 | 765 | 419 | 0.85 | (0.85*0.8) | 113
| Накладные расходы от ФОТ | 111%=130% *0,85 |  |  |  | 72,00 |  |  | 765,00 | [13 empty] | 111
| Сметная прибыль от ФОТ | 61%=89% *(0.85*0.8) |  |  |  | 42,00 |  |  | 419,00 | [13 empty] | 61
101 | ТССЦ-507-0856 Седелка полиэтиленовая с ответной нижней частью Д=110х63 мм шт. | 3 | 758.88 | _____ 758,88 |  | 2277 | _____ 2277 |  | 6149 | _____ 6149 | М | 130 | 89 |  |  |  |  | 0.85 | (0.85*0.8)
102 | ТЕР24-02-002-02 Сварка полиэтиленовых труб при помощи соединительных деталей с закладными нагревателями, диаметр труб: 63 мм 1 соединение | 1 | 212.27 | 17,67 _____ 178,53 | 16.07 | 212 23 14 | 18 _____ 178 | 16 | 607 | 222 _____ 334 | Р | 130 | 89 | 23 | 14 | 245 | 134 | 0.85 | (0.85*0.8) | 51
| Накладные расходы от ФОТ | 111%=130% *0,85 |  |  |  | 23,00 |  |  | 245,00 | [13 empty] | 111
| Сметная прибыль от ФОТ | 61%=89% *(0.85*0.8) |  |  |  | 14,00 |  |  | 134,00 | [13 empty] | 61
103 | ТЕР24-02-007-02 Установка седелок крановых полиэтиленовых с закладными нагревателями на газопроводе из полиэтиленовых труб , диаметры соединяемых труб: 110х32 мм 1 соединение | 23 | 33.98 | 18,33 _____ 3,16 | 12.49 | 782 549 319 | 422 _____ 73 | 287 | 6470 | 5305 _____ 302 | Р | 130 | 89 | 549 | 319 | 5862 | 3211 | 0.85 | (0.85*0.8) | 863
| Накладные расходы от ФОТ | 111%=130% *0,85 |  |  |  | 549,00 |  |  | 5862,00 | [13 empty] | 111
| Сметная прибыль от ФОТ | 61%=89% *(0.85*0.8) |  |  |  | 319,00 |  |  | 3211,00 | [13 empty] | 61
104 | ТССЦ-507-0846 Седелка крановая полиэтиленовая с закладными электронагревателями SDR 11, 110х32 шт. | 23 | 434 | _____ 434 |  | 9982 | _____ 9982 |  | 42494 | _____ 42494 | М | 130 | 89 |  |  |  |  | 0.85 | (0.85*0.8)
105 | ТЕР24-02-002-01 Сварка полиэтиленовых труб при помощи соединительных деталей с закладными нагревателями, диаметр труб: 32 мм 1 соединение | 22 | 136.07 | 9,53 _____ 119,16 | 7.38 | 2994 273 159 | 210 _____ 2622 | 162 | 8227 | 2641 _____ 5082 | Р | 130 | 89 | 273 | 159 | 2918 | 1598 | 0.85 | (0.85*0.8) | 504
| Накладные расходы от ФОТ | 111%=130% *0,85 |  |  |  | 273,00 |  |  | 2918,00 | [13 empty] | 111
| Сметная прибыль от ФОТ | 61%=89% *(0.85*0.8) |  |  |  | 159,00 |  |  | 1598,00 | [13 empty] | 61
106 | ТЕР24-02-007-03 Установка седелок крановых полиэтиленовых с закладными нагревателями на газопроводе из полиэтиленовых труб , диаметры соединяемых труб: 160х32мм 1 соединение | 22 | 48.87 | 26,18 _____ 3,95 | 18.74 | 1075 749 436 | 576 _____ 87 | 412 | 8848 | 7249 _____ 361 | Р | 130 | 89 | 749 | 436 | 8010 | 4387 | 0.85 | (0.85*0.8) | 1238
| Накладные расходы от ФОТ | 111%=130% *0,85 |  |  |  | 749,00 |  |  | 8010,00 | [13 empty] | 111
| Сметная прибыль от ФОТ | 61%=89% *(0.85*0.8) |  |  |  | 436,00 |  |  | 4387,00 | [13 empty] | 61
107 | ТЕР24-02-002-01 Сварка полиэтиленовых труб при помощи соединительных деталей с закладными нагревателями, диаметр труб: 32 мм 1 соединение | 22 | 136.07 | 9,53 _____ 119,16 | 7.38 | 2994 273 159 | 210 _____ 2622 | 162 | 8227 | 2641 _____ 5082 | Р | 130 | 89 | 273 | 159 | 2918 | 1598 | 0.85 | (0.85*0.8) | 504
| Накладные расходы от ФОТ | 111%=130% *0,85 |  |  |  | 273,00 |  |  | 2918,00 | [13 empty] | 111
| Сметная прибыль от ФОТ | 61%=89% *(0.85*0.8) |  |  |  | 159,00 |  |  | 1598,00 | [13 empty] | 61
108 | ТЕР24-02-007-03 Установка седелок крановых полиэтиленовых с закладными нагревателями на газопроводе из полиэтиленовых труб , диаметры соединяемых труб: 160х63 мм 1 соединение | 3 | 48.87 | 26,18 _____ 3,95 | 18.74 | 147 103 60 | 79 _____ 12 | 56 | 1207 | 989 _____ 49 | Р | 130 | 89 | 103 | 60 | 1093 | 599 | 0.85 | (0.85*0.8) | 169
| Накладные расходы от ФОТ | 111%=130% *0,85 |  |  |  | 103,00 |  |  | 1093,00 | [13 empty] | 111
| Сметная прибыль от ФОТ | 61%=89% *(0.85*0.8) |  |  |  | 60,00 |  |  | 599,00 | [13 empty] | 61
109 | ТССЦ-507-0847 Седелка крановая полиэтиленовая с закладными электронагревателями SDR 11, 160х63 шт. | 3 | 457 | _____ 457 |  | 1371 | _____ 1371 |  | 9171 | _____ 9171 | М | 130 | 89 |  |  |  |  | 0.85 | (0.85*0.8)
110 | ТЕР24-02-002-02 Сварка полиэтиленовых труб при помощи соединительных деталей с закладными нагревателями, диаметр труб: 63 мм 1 соединение | 3 | 212.27 | 17,67 _____ 178,53 | 16.07 | 637 69 40 | 53 _____ 536 | 48 | 1820 | 667 _____ 1000 | Р | 130 | 89 | 69 | 40 | 737 | 404 | 0.85 | (0.85*0.8) | 153
| Накладные расходы от ФОТ | 111%=130% *0,85 |  |  |  | 69,00 |  |  | 737,00 | [13 empty] | 111
| Сметная прибыль от ФОТ | 61%=89% *(0.85*0.8) |  |  |  | 40,00 |  |  | 404,00 | [13 empty] | 61
ДОМОВОЕ ПОДКЛЮЧЕНИЕ
111 | ТЕР16-05-001-01 Установка вентилей, задвижек, затворов, клапанов обратных, кранов проходных на трубопроводах из стальных труб диаметром: до 25 мм 1 шт. | 51 | 90.13 | 16,86 _____ 69,49 | 3.78 | 4597 1101 607 | 860 _____ 3544 | 193 | 27703 | 10824 _____ 15744 | Р | 128 | 83 | 1101 | 607 | 11777 | 6109 | 0.85 | (0.85*0.8) | 1135
| Накладные расходы от ФОТ | 109%=128% *0,85 |  |  |  | 1101,00 |  |  | 11777,00 | [13 empty] | 109
| Сметная прибыль от ФОТ | 56%=83% *(0.85*0.8) |  |  |  | 607,00 |  |  | 6109,00 | [13 empty] | 56
112 | ТССЦ-302-1917 Кран шаровый муфтовый 11Б41п3 для газа, давлением 1,6 МПа (16 кгс/см2), диаметром 25 мм шт. | 51 | 71.41 | _____ 71,41 |  | 3642 | _____ 3642 |  | 15220 | _____ 15220 | М | 128 | 83 |  |  |  |  | 0.85 | (0.85*0.8)
113 | ТЕР16-02-003-03 Прокладка трубопроводов газоснабжения из стальных водогазопроводных неоцинкованных труб диаметром: 25 мм 100 м трубопровода | 1.02 | 4042.01 | 375,87 _____ 3598,53 | 67,61 _____ 2,45 | 4123 493 272 | 383 _____ 3671 | 69 _____ 2 | 24795 | 4827 _____ 19570 | Р | 128 | 83 | 493 | 272 | 5286 | 2742 | 0.85 | (0.85*0.8) | 398 _____ 31
| Накладные расходы от ФОТ | 109%=128% *0,85 |  |  |  | 493,00 |  |  | 5286,00 | [13 empty] | 109
| Сметная прибыль от ФОТ | 56%=83% *(0.85*0.8) |  |  |  | 272,00 |  |  | 2742,00 | [13 empty] | 56
114 | ТЕР13-03-002-02 Огрунтовка металлических поверхностей за один раз: грунтовкой ФЛ-03К 100 м2 окрашиваемой поверхности | 0.103 | 375.58 | 71,47 _____ 293,96 | 10,15 _____ 0,12 | 39 6 4 | 7 _____ 31 | 1 | 161 | 93 _____ 64 | Р | 90 | 70 | 6 | 4 | 71 | 44 | 0.85 | (0.85*0.8) | 4
| Накладные расходы от ФОТ | 77%=90% *0,85 |  |  |  | 6,00 |  |  | 71,00 | [13 empty] | 77
| Сметная прибыль от ФОТ | 48%=70% *(0.85*0.8) |  |  |  | 4,00 |  |  | 44,00 | [13 empty] | 48
115 | ТЕР13-03-004-06 Окраска металлических огрунтованных поверхностей: эмалью ХВ-124 100 м2 окрашиваемой поверхности | 0.103 | 687.04 | 28,33 _____ 650,88 | 7,83 _____ 0,12 | 71 3 2 | 3 _____ 67 | 1 | 333 | 37 _____ 292 | Р | 90 | 70 | 3 | 2 | 28 | 18 | 0.85 | (0.85*0.8) | 4
| Накладные расходы от ФОТ | 77%=90% *0,85 |  |  |  | 3,00 |  |  | 28,00 | [13 empty] | 77
| Сметная прибыль от ФОТ | 48%=70% *(0.85*0.8) |  |  |  | 2,00 |  |  | 18,00 | [13 empty] | 48
116 | ТЕР22-01-021-02 Укладка трубопроводов из полиэтиленовых труб диаметром: 65 мм 1 км трубопровода | 0.079 | 4895.2 | 2437,69 _____ 26,5 | 2431,01 _____ 390,08 | 387 291 169 | 193 _____ 2 | 192 _____ 31 | 3639 | 2424 _____ 14 | Р | 130 | 89 | 291 | 169 | 3107 | 1702 | 0.85 | (0.85*0.8) | 1201 _____ 388
| Накладные расходы от ФОТ | 111%=130% *0,85 |  |  |  | 291,00 |  |  | 3107,00 | [13 empty] | 111
| Сметная прибыль от ФОТ | 61%=89% *(0.85*0.8) |  |  |  | 169,00 |  |  | 1702,00 | [13 empty] | 61
117 | ТССЦ-507-2016 Труба ПЭ 63 SDR 17,6 (С), наружный диаметр 63 мм (ГОСТ 18599-2001) 10 м | 7.9 | 183 | _____ 183 |  | 1446 | _____ 1446 |  | 7436 | _____ 7436 | М | 130 | 89 |  |  |  |  | 0.85 | (0.85*0.8)
118 | ТССЦ-507-0770 Соединительная арматура трубопроводов, переход диаметром 32х25 мм 10 шт. | 5.1 | 21.5 | _____ 21,5 |  | 110 | _____ 110 |  | 3924 | _____ 3924 | М | 130 | 89 |  |  |  |  | 0.85 | (0.85*0.8)
119 | ТЕР16-02-001-03 Прокладка трубопроводов отопления из стальных водогазопроводных неоцинкованных труб диаметром: 25 мм 100 м трубопровода | 1.04 | 3822.42 | 400,92 _____ 3367,09 | 54,41 _____ 2,45 | 3975 538 296 | 417 _____ 3501 | 57 _____ 3 | 25267 | 5250 _____ 19684 | Р | 128 | 83 | 538 | 296 | 5747 | 2981 | 0.85 | (0.85*0.8) | 333 _____ 32
| Накладные расходы от ФОТ | 109%=128% *0,85 |  |  |  | 538,00 |  |  | 5747,00 | [13 empty] | 109
| Сметная прибыль от ФОТ | 56%=83% *(0.85*0.8) |  |  |  | 296,00 |  |  | 2981,00 | [13 empty] | 56
120 | ТЕР24-02-002-01 Сварка полиэтиленовых труб при помощи соединительных деталей с закладными нагревателями, диаметр труб: 32 мм 1 соединение | 51 | 136.07 | 9,53 _____ 119,16 | 7.38 | 6940 632 368 | 486 _____ 6078 | 376 | 19072 | 6123 _____ 11781 | Р | 130 | 89 | 632 | 368 | 6766 | 3706 | 0.85 | (0.85*0.8) | 1168
| Накладные расходы от ФОТ | 111%=130% *0,85 |  |  |  | 632,00 |  |  | 6766,00 | [13 empty] | 111
| Сметная прибыль от ФОТ | 61%=89% *(0.85*0.8) |  |  |  | 368,00 |  |  | 3706,00 | [13 empty] | 61
121 | ТЕР16-07-006-01 Заделка сальников при проходе труб через фундаменты или стены подвала диаметром: до 100 мм 1 сальник | 102 | 36.31 | 20,65 _____ 15,66 |  | 3704 2696 1486 | 2106 _____ 1598 |  | 35225 | 26508 _____ 8717 | Р | 128 | 83 | 2696 | 1486 | 28841 | 14961 | 0.85 | (0.85*0.8)
| Накладные расходы от ФОТ | 109%=128% *0,85 |  |  |  | 2696,00 |  |  | 28841,00 | [13 empty] | 109
| Сметная прибыль от ФОТ | 56%=83% *(0.85*0.8) |  |  |  | 1486,00 |  |  | 14961,00 | [13 empty] | 56
122 | ТЕР22-03-001-05 Установка фасонных частей стальных сварных диаметром: 100-250 мм 1 т фасонных частей | 0.026 | 31686.43 | 4960,28 _____ 14919,4 | 11806,75 _____ 1684,6 | 824 225 131 | 129 _____ 388 | 307 _____ 44 | 6640 | 1624 _____ 3149 | Р | 130 | 89 | 225 | 131 | 2403 | 1316 | 0.85 | (0.85*0.8) | 1867 _____ 551
| Накладные расходы от ФОТ | 111%=130% *0,85 |  |  |  | 225,00 |  |  | 2403,00 | [13 empty] | 111
| Сметная прибыль от ФОТ | 61%=89% *(0.85*0.8) |  |  |  | 131,00 |  |  | 1316,00 | [13 empty] | 61
ДОМОВОЕ ПОДКЛЮЧЕНИЕ
123 | ТЕР16-05-001-01 Установка вентилей, задвижек, затворов, клапанов обратных, кранов проходных на трубопроводах из стальных труб диаметром: до 25 мм 1 шт. | 1 | 90.13 | 16,86 _____ 69,49 | 3.78 | 90 22 12 | 17 _____ 69 | 4 | 543 | 212 _____ 309 | Р | 128 | 83 | 22 | 12 | 231 | 120 | 0.85 | (0.85*0.8) | 22
| Накладные расходы от ФОТ | 109%=128% *0,85 |  |  |  | 22,00 |  |  | 231,00 | [13 empty] | 109
| Сметная прибыль от ФОТ | 56%=83% *(0.85*0.8) |  |  |  | 12,00 |  |  | 120,00 | [13 empty] | 56
124 | ТССЦ-302-1917 Кран шаровый муфтовый 11Б41п3 для газа, давлением 1,6 МПа (16 кгс/см2), диаметром 25 мм шт. | 1 | 71.41 | _____ 71,41 |  | 71 | _____ 71 |  | 298 | _____ 298 | М | 130 | 89 |  |  |  |  | 0.85 | (0.85*0.8)
125 | ТЕР13-03-002-02 Огрунтовка металлических поверхностей за один раз: грунтовкой ФЛ-03К 100 м2 окрашиваемой поверхности | 0.0082 | 375.58 | 71,47 _____ 293,96 | 10,15 _____ 0,12 | 3 1 1 | 1 _____ 2 |  | 13 | 7 _____ 6 | Р | 90 | 70 | 1 | 1 | 5 | 3 | 0.85 | (0.85*0.8)
| Накладные расходы от ФОТ | 77%=90% *0,85 |  |  |  | 1,00 |  |  | 5,00 | [13 empty] | 77
| Сметная прибыль от ФОТ | 48%=70% *(0.85*0.8) |  |  |  | 1,00 |  |  | 3,00 | [13 empty] | 48
126 | ТЕР13-03-004-06 Окраска металлических огрунтованных поверхностей: эмалью ХВ-124 100 м2 окрашиваемой поверхности | 0.0082 | 687.04 | 28,33 _____ 650,88 | 7,83 _____ 0,12 | 6 | _____ 6 |  | 27 | 3 _____ 24 | Р | 90 | 70 |  |  | 2 | 1 | 0.85 | (0.85*0.8)
| Накладные расходы от ФОТ | 77%=90% *0,85 | [6 empty] | 2,00 | [13 empty] | 77
| Сметная прибыль от ФОТ | 48%=70% *(0.85*0.8) | [6 empty] | 1,00 | [13 empty] | 48
127 | ТЕР24-02-030-01 Укладка в траншею изолированных стальных газопроводов условным диаметром: до 50 мм 100 м трубопровода | 0.02 | 6306.84 | 227,93 _____ 5159,07 | 919,84 _____ 102,06 | 126 9 5 | 5 _____ 103 | 18 _____ 2 | 855 | 57 _____ 693 | Р | 130 | 89 | 9 | 5 | 92 | 50 | 0.85 | (0.85*0.8) | 105 _____ 26
| Накладные расходы от ФОТ | 111%=130% *0,85 |  |  |  | 9,00 |  |  | 92,00 | [13 empty] | 111
| Сметная прибыль от ФОТ | 61%=89% *(0.85*0.8) |  |  |  | 5,00 |  |  | 50,00 | [13 empty] | 61
128 | ТЕР24-02-021-01 Изоляция комбинированным мастично-ленточным материалом типа ленты «Лиам» сварных стыков газопроводов условным диаметром: 50-200 мм 1 м2 | 0.36 | 292.24 | 23,4 _____ 180,68 | 88,16 _____ 14,3 | 105 17 10 | 8 _____ 65 | 32 _____ 5 | 472 | 106 _____ 190 | Р | 130 | 89 | 17 | 10 | 189 | 103 | 0.85 | (0.85*0.8) | 176 _____ 65
| Накладные расходы от ФОТ | 111%=130% *0,85 |  |  |  | 17,00 |  |  | 189,00 | [13 empty] | 111
| Сметная прибыль от ФОТ | 61%=89% *(0.85*0.8) |  |  |  | 10,00 |  |  | 103,00 | [13 empty] | 61
129 | ТЕР22-03-014-01 Приварка неразъемных соединений к стальным трубопроводам диаметром: 50 мм 1 шт | 1 | 78.21 | 5,19 _____ 44,95 | 28,07 _____ 4,08 | 78 12 7 | 5 _____ 45 | 28 _____ 4 | 437 | 65 _____ 201 | Р | 130 | 89 | 12 | 7 | 128 | 70 | 0.85 | (0.85*0.8) | 171 _____ 51
| Накладные расходы от ФОТ | 111%=130% *0,85 |  |  |  | 12,00 |  |  | 128,00 | [13 empty] | 111
| Сметная прибыль от ФОТ | 61%=89% *(0.85*0.8) |  |  |  | 7,00 |  |  | 70,00 | [13 empty] | 61
130 | ТЕР24-02-002-02 Сварка полиэтиленовых труб при помощи соединительных деталей с закладными нагревателями, диаметр труб: 63 мм 1 соединение | 1 | 212.27 | 17,67 _____ 178,53 | 16.07 | 212 23 14 | 18 _____ 178 | 16 | 607 | 222 _____ 334 | Р | 130 | 89 | 23 | 14 | 245 | 134 | 0.85 | (0.85*0.8) | 51
| Накладные расходы от ФОТ | 111%=130% *0,85 |  |  |  | 23,00 |  |  | 245,00 | [13 empty] | 111
| Сметная прибыль от ФОТ | 61%=89% *(0.85*0.8) |  |  |  | 14,00 |  |  | 134,00 | [13 empty] | 61
131 | ТССЦ-507-0760 Неразъемное соединение «полиэтилен-сталь» SDR 11 63х5,8/СТ57 (ТУ2248-025-00203536-96) шт. | 1 | 385 | _____ 385 |  | 385 | _____ 385 |  | 720 | _____ 720 | М | 130 | 89 |  |  |  |  | 0.85 | (0.85*0.8)
132 | ТЕР22-01-012-02 Укладка стальных водопроводных труб с пневматическим испытанием диаметром: 75 мм 1 км трубопровода | 0.0005 | 11475.49 | 5733,42 _____ 524,88 | 5217,19 _____ 983,54 | 6 4 2 | 3 | 3 | 55 | 36 _____ 2 | Р | 130 | 89 | 4 | 2 | 46 | 25 | 0.85 | (0.85*0.8) | 17 _____ 6
| Накладные расходы от ФОТ | 111%=130% *0,85 |  |  |  | 4,00 |  |  | 46,00 | [13 empty] | 111
| Сметная прибыль от ФОТ | 61%=89% *(0.85*0.8) |  |  |  | 2,00 |  |  | 25,00 | [13 empty] | 61
133 | ТССЦ-103-0152 Трубы стальные электросварные прямошовные со снятой фаской из стали марок БСт2кп-БСт4кп и БСт2пс-БСт4пс наружный диаметр 89 мм, толщина стенки 2,8 мм м | 0.502 | 38.9 | _____ 38,9 |  | 20 | _____ 20 |  | 126 | _____ 126 | М | 130 | 89 |  |  |  |  | 0.85 | (0.85*0.8)
134 | ТЕР22-02-010-03 Нанесение весьма усиленной антикоррозионной изоляции из полимерных липких лент на стальные трубопроводы диаметром: 100 мм 1 км трубопровода | 0.0005 | 28213.6 | 2735,14 _____ 24350,57 | 1127,89 _____ 110,47 | 14 1 1 | 1 _____ 12 | 1 | 55 | 17 _____ 35 | Р | 130 | 89 | 1 | 1 | 20 | 11 | 0.85 | (0.85*0.8) | 3 _____ 1
| Накладные расходы от ФОТ | 111%=130% *0,85 |  |  |  | 1,00 |  |  | 20,00 | [13 empty] | 111
| Сметная прибыль от ФОТ | 61%=89% *(0.85*0.8) |  |  |  | 1,00 |  |  | 11,00 | [13 empty] | 61
135 | ТССЦ-101-0600 Мастика герметизирующая бутилкаучуковая Каупласт кг | 0.21 | 36.5 | _____ 36,5 |  | 8 | _____ 8 |  | 36 | _____ 36 | М | 130 | 89 |  |  |  |  | 0.85 | (0.85*0.8)
136 | ТЕР16-07-006-01 Заделка сальников при проходе труб через фундаменты или стены подвала диаметром: до 100 мм 1 сальник | 1 | 36.31 | 20,65 _____ 15,66 |  | 36 27 15 | 21 _____ 15 |  | 345 | 260 _____ 85 | Р | 128 | 83 | 27 | 15 | 283 | 147 | 0.85 | (0.85*0.8)
| Накладные расходы от ФОТ | 109%=128% *0,85 |  |  |  | 27,00 |  |  | 283,00 | [13 empty] | 109
| Сметная прибыль от ФОТ | 56%=83% *(0.85*0.8) |  |  |  | 15,00 |  |  | 147,00 | [13 empty] | 56
137 | ТЕР22-03-001-05 Установка фасонных частей стальных сварных диаметром: 100-250 мм 1 т фасонных частей | 0.002 | 31686.43 | 4960,28 _____ 14919,4 | 11806,75 _____ 1684,6 | 63 17 10 | 10 _____ 29 | 24 _____ 3 | 511 | 125 _____ 242 | Р | 130 | 89 | 17 | 10 | 185 | 101 | 0.85 | (0.85*0.8) | 144 _____ 42
| Накладные расходы от ФОТ | 111%=130% *0,85 |  |  |  | 17,00 |  |  | 185,00 | [13 empty] | 111
| Сметная прибыль от ФОТ | 61%=89% *(0.85*0.8) |  |  |  | 10,00 |  |  | 101,00 | [13 empty] | 61
138 | ТЕР22-05-002-03 Продавливание без разработки грунта (прокол) на длину: до 10 м труб диаметром 200 мм 100 м продавливания | 0.36 | 16456.49 | 3403 _____ 111,28 | 12942,21 _____ 4162,46 | 5924 3540 2060 | 1225 _____ 40 | 4659 _____ 1498 | 49524 | 15429 _____ 306 | Р | 130 | 89 | 3540 | 2060 | 37899 | 20757 | 0.85 | (0.85*0.8) | 33789 _____ 18869
| Накладные расходы от ФОТ | 111%=130% *0,85 |  |  |  | 3540,00 |  |  | 37899,00 | [13 empty] | 111
| Сметная прибыль от ФОТ | 61%=89% *(0.85*0.8) |  |  |  | 2060,00 |  |  | 20757,00 | [13 empty] | 61
139 | ТССЦ-103-0192 Трубы стальные электросварные прямошовные со снятой фаской из стали марок БСт2кп-БСт4кп и БСт2пс-БСт4пс наружный диаметр 219 мм, толщина стенки 8 мм м | 36.14 | 270 | _____ 270 |  | 9758 | _____ 9758 |  | 63458 | _____ 63458 | М | 130 | 89 |  |  |  |  | 0.85 | (0.85*0.8)
140 | ТССЦ-507-2838 Хомутики для крепления труб 100 шт. | 1.2 | 416 | _____ 416 |  | 499 | _____ 499 |  | 4450 | _____ 4450 | М | 95 | 65 |  |  |  |  | 0.85 | 0.8
141 | ТЕР24-02-120-03 Очистка полости трубопровода продувкой воздухом, условный диаметр газопровода: до 150 мм 100 м трубопровода | 20.063 | 26.37 | 7.54 | 18,83 _____ 3,65 | 529 291 169 | 151 | 378 _____ 73 | 4390 | 1905 | Р | 130 | 89 | 291 | 169 | 3123 | 1710 | 0.85 | (0.85*0.8) | 2485 _____ 921
| Накладные расходы от ФОТ | 111%=130% *0,85 |  |  |  | 291,00 |  |  | 3123,00 | [13 empty] | 111
| Сметная прибыль от ФОТ | 61%=89% *(0.85*0.8) |  |  |  | 169,00 |  |  | 1710,00 | [13 empty] | 61
142 | ТЕР24-02-121-03 Монтаж инвентарного узла для очистки и испытания газопровода, условный диаметр газопровода: до 150 мм 1 узел | 1 | 341 | 112,54 _____ 61,7 | 166.76 | 341 147 85 | 113 _____ 61 | 167 | 2188 | 1417 _____ 214 | Р | 130 | 89 | 147 | 85 | 1566 | 858 | 0.85 | (0.85*0.8) | 557
| Накладные расходы от ФОТ | 111%=130% *0,85 |  |  |  | 147,00 |  |  | 1566,00 | [13 empty] | 111
| Сметная прибыль от ФОТ | 61%=89% *(0.85*0.8) |  |  |  | 85,00 |  |  | 858,00 | [13 empty] | 61
143 | ТЕР24-02-122-03 Подъем давления при испытании воздухом газопроводов низкого и среднего давления (до 0,3 МПа) условным диаметром: до 200 мм 100 м газопровода | 0.01 | 10.82 | 1.95 | 8,87 _____ 0,97 |  |  |  | 1 |  | Р | 130 | 89 |  |  |  |  | 0.85 | (0.85*0.8) | 1
144 | ТЕР24-02-124-01 Выдержка под давлением до 0,6 МПа при испытании на прочность и герметичность газопроводов условным диаметром: 50-300 мм 1 участок испытания газопровода | 1 | 968.45 | 170.24 | 798,21 _____ 85,12 | 968 332 193 | 170 | 798 _____ 85 | 7478 | 2144 | Р | 130 | 89 | 332 | 193 | 3554 | 1946 | 0.85 | (0.85*0.8) | 5334 _____ 1072
| Накладные расходы от ФОТ | 111%=130% *0,85 |  |  |  | 332,00 |  |  | 3554,00 | [13 empty] | 111
| Сметная прибыль от ФОТ | 61%=89% *(0.85*0.8) |  |  |  | 193,00 |  |  | 1946,00 | [13 empty] | 61
145 | ТЕР24-02-090-05 Врезка штуцером в действующие стальные газопроводы низкого давления под газом со снижением давления, условный диаметр врезаемого газопровода: до 150 мм 10 врезок | 0.1 | 5329.56 | 1013,18 _____ 2498,72 | 1817.66 | 533 131 76 | 101 _____ 250 | 182 | 4300 | 1276 _____ 2455 | Р | 130 | 89 | 131 | 76 | 1410 | 772 | 0.85 | (0.85*0.8) | 569
| Накладные расходы от ФОТ | 111%=130% *0,85 |  |  |  | 131,00 |  |  | 1410,00 | [13 empty] | 111
| Сметная прибыль от ФОТ | 61%=89% *(0.85*0.8) |  |  |  | 76,00 |  |  | 772,00 | [13 empty] | 61
146 | ТЕР24-02-091-02 Врезка муфтой в действующие стальные газопроводы низкого давления под газом со снижением давления, условный диаметр врезаемого газопровода: до 80 мм 10 врезок | 0.1 | 939.98 | 258,04 _____ 236,98 | 444.96 | 94 34 20 | 26 _____ 24 | 44 | 621 | 325 _____ 155 | Р | 130 | 89 | 34 | 20 | 359 | 197 | 0.85 | (0.85*0.8) | 141
| Накладные расходы от ФОТ | 111%=130% *0,85 |  |  |  | 34,00 |  |  | 359,00 | [13 empty] | 111
| Сметная прибыль от ФОТ | 61%=89% *(0.85*0.8) |  |  |  | 20,00 |  |  | 197,00 | [13 empty] | 61
147 | ТЕРм39-02-006-05 Ультразвуковая дефектоскопия трубопровода одним преобразователем сварных соединений перлитного класса с двух сторон, прозвучивание поперечное, диаметр трубопровода: 89 мм, толщина стенки до 14 мм 1 стык | 7 | 13.85 | 8,59 _____ 2,81 | 2.45 | 97 48 36 | 60 _____ 20 | 17 | 903 | 758 _____ 84 | Р | 80 | 60 | 48 | 36 | 515 | 364 | 0.85 | 0.8 | 61
| Накладные расходы от ФОТ | 68%=80% *0,85 |  |  |  | 48,00 |  |  | 515,00 | [13 empty] | 68
| Сметная прибыль от ФОТ | 48%=60% *0,8 |  |  |  | 36,00 |  |  | 364,00 | [13 empty] | 48
148 | ТЕРм39-02-015-04 Гаммаграфический контроль трубопровода через две стенки, диаметр трубопровода: 108 мм, толщина стенки до 5 мм 1 снимок | 1 | 39.34 | 15,51 _____ 6,75 | 17.08 | 39 13 10 | 16 _____ 6 | 17 | 256 | 195 _____ 13 | Р | 80 | 60 | 13 | 10 | 133 | 94 | 0.85 | 0.8 | 48
| Накладные расходы от ФОТ | 68%=80% *0,85 |  |  |  | 13,00 |  |  | 133,00 | [13 empty] | 68
| Сметная прибыль от ФОТ | 48%=60% *0,8 |  |  |  | 10,00 |  |  | 94,00 | [13 empty] | 48
149 | ТЕРм08-02-141-01 Кабель до 35 кВ в готовых траншеях без покрытий, масса 1 м: до 1 кг 100 м кабеля | 19.9335 | 289.04 | 133,27 _____ 70,12 | 85,65 _____ 5,06 | 5762 2620 1793 | 2657 _____ 1398 | 1707 _____ 101 | 52658 | 33450 _____ 9417 | Р | 95 | 65 | 2620 | 1793 | 28036 | 18054 | 0.85 | 0.8 | 9791 _____ 1270
| Накладные расходы от ФОТ | 81%=95% *0,85 |  |  |  | 2620,00 |  |  | 28036,00 | [13 empty] | 81
| Сметная прибыль от ФОТ | 52%=65% *0,8 |  |  |  | 1793,00 |  |  | 18054,00 | [13 empty] | 52
150 | ТССЦ-507-3540 Лента сигнальная "Внимание канализация" ЛСК 250 м | 1993.35 | 1.17 | _____ 1,17 |  | 2332 | _____ 2332 |  | 10186 | _____ 10186 | М | 95 | 65 |  |  |  |  | 0.85 | 0.8
151 | ТССЦ-507-3538 Лента сигнальная "Газ" ЛСГ 200 м | 1993.35 | 0.3 | _____ 0,3 |  | 598 | _____ 598 |  | 2312 | _____ 2312 | М | 95 | 65 |  |  |  |  | 0.85 | 0.8
152 | ТЕР27-09-012-01 Монтаж щитков 100 знаков | 0.76 | 1232.94 | 743,82 _____ 489,12 |  | 937 802 456 | 565 _____ 372 |  | 9903 | 7122 _____ 2781 | Р | 142 | 95 | 802 | 456 | 8596 | 4601 | 0.85 | (0.85*0.8)
| Накладные расходы от ФОТ | 121%=142% *0,85 |  |  |  | 802,00 |  |  | 8596,00 | [13 empty] | 121
| Сметная прибыль от ФОТ | 65%=95% *(0.85*0.8) |  |  |  | 456,00 |  |  | 4601,00 | [13 empty] | 65
153 | тссц-101-9610 Щитки металлические шт | 76 | 108 | _____ 108 |  | 8208 | _____ 8208 |  |  |  | М | 130 | 89 |  |  |  |  | 0.85 | (0.85*0.8)
154 | ТЕР22-03-001-05 Установка фасонных частей стальных сварных диаметром: 100-250 мм 1 т фасонных частей | 0.002 | 31686.43 | 4960,28 _____ 14919,4 | 11806,75 _____ 1684,6 | 63 17 10 | 10 _____ 29 | 24 _____ 3 | 511 | 125 _____ 242 | Р | 130 | 89 | 17 | 10 | 185 | 101 | 0.85 | (0.85*0.8) | 144 _____ 42
| Накладные расходы от ФОТ | 111%=130% *0,85 |  |  |  | 17,00 |  |  | 185,00 | [13 empty] | 111
| Сметная прибыль от ФОТ | 61%=89% *(0.85*0.8) |  |  |  | 10,00 |  |  | 101,00 | [13 empty] | 61
155 | ТЕР01-01-004-01 Разработка грунта в отвал экскаваторами «драглайн» или «обратная лопата» с ковшом вместимостью: 0,4 (0,3-0,45) м3, группа грунтов 1 1000 м3 грунта | 1.702 | 2793.7 | 65.27 | 2728,43 _____ 470,14 | 4755 865 387 | 111 | 4644 _____ 800 | 30750 | 1399 | Р | 95 | 50 | 865 | 387 | 9264 | 3901 | 0.85 | (0.85*0.8) | 29351 _____ 10074
| Накладные расходы от ФОТ | 81%=95% *0,85 |  |  |  | 865,00 |  |  | 9264,00 | [13 empty] | 81
| Сметная прибыль от ФОТ | 34%=50% *(0.85*0.8) |  |  |  | 387,00 |  |  | 3901,00 | [13 empty] | 34
156 | ТЕР01-01-004-03 Разработка грунта в отвал экскаваторами «драглайн» или «обратная лопата» с ковшом вместимостью: 0,4 (0,3-0,45) м3, группа грунтов 3 1000 м3 грунта | 2.353 | 4820.77 | 112.6 | 4708,17 _____ 811,27 | 11343 2065 924 | 265 | 11078 _____ 1909 | 73358 | 3337 | Р | 95 | 50 | 2065 | 924 | 22101 | 9306 | 0.85 | (0.85*0.8) | 70021 _____ 24033
| Накладные расходы от ФОТ | 81%=95% *0,85 |  |  |  | 2065,00 |  |  | 22101,00 | [13 empty] | 81
| Сметная прибыль от ФОТ | 34%=50% *(0.85*0.8) |  |  |  | 924,00 |  |  | 9306,00 | [13 empty] | 34
157 | ТЕР01-01-014-03 Разработка грунта с погрузкой на автомобили-самосвалы экскаваторами с ковшом вместимостью: 0,4 (0,35-0,45) м3, группа грунтов 3 1000 м3 грунта | 0.787 | 7516.06 | 275,69 _____ 6,1 | 7234,27 _____ 1279,44 | 5915 1163 520 | 217 _____ 5 | 5693 _____ 1007 | 41233 | 2732 _____ 21 | Р | 95 | 50 | 1163 | 520 | 12444 | 5239 | 0.85 | (0.85*0.8) | 38480 _____ 12678
| Накладные расходы от ФОТ | 81%=95% *0,85 |  |  |  | 1163,00 |  |  | 12444,00 | [13 empty] | 81
| Сметная прибыль от ФОТ | 34%=50% *(0.85*0.8) |  |  |  | 520,00 |  |  | 5239,00 | [13 empty] | 34
158 | ТЕР01-02-057-01 Разработка грунта вручную в траншеях глубиной до 2 м без креплений с откосами, группа грунтов: 1 100 м3 грунта | 1.25 | 1163.48 | 1163.48 |  | 1454 1163 556 | 1454 |  | 18315 | 18315 | Р | 80 | 45 | 1163 | 556 | 12454 | 5604 | 0.85 | (0.85*0.8)
| Накладные расходы от ФОТ | 68%=80% *0,85 |  |  |  | 1163,00 |  |  | 12454,00 | [13 empty] | 68
| Сметная прибыль от ФОТ | 31%=45% *(0.85*0.8) |  |  |  | 556,00 |  |  | 5604,00 | [13 empty] | 31
159 | ТЕР01-02-057-01 Разработка грунта вручную в траншеях глубиной до 2 м без креплений с откосами, группа грунтов: 1 100 м3 грунта | 0.89 | 1163.48 | 1163.48 |  | 1035 828 396 | 1035 |  | 13040 | 13040 | Р | 80 | 45 | 828 | 396 | 8867 | 3990 | 0.85 | (0.85*0.8)
| Накладные расходы от ФОТ | 68%=80% *0,85 |  |  |  | 828,00 |  |  | 8867,00 | [13 empty] | 68
| Сметная прибыль от ФОТ | 31%=45% *(0.85*0.8) |  |  |  | 396,00 |  |  | 3990,00 | [13 empty] | 31
160 | ТЕР01-02-057-03 Разработка грунта вручную в траншеях глубиной до 2 м без креплений с откосами, группа грунтов: 3 100 м3 грунта | 1.98 | 2445.28 | 2445.28 |  | 4842 3874 1852 | 4842 |  | 60972 | 60972 | Р | 80 | 45 | 3874 | 1852 | 41461 | 18657 | 0.85 | (0.85*0.8)
| Накладные расходы от ФОТ | 68%=80% *0,85 |  |  |  | 3874,00 |  |  | 41461,00 | [13 empty] | 68
| Сметная прибыль от ФОТ | 31%=45% *(0.85*0.8) |  |  |  | 1852,00 |  |  | 18657,00 | [13 empty] | 31
161 | ТЕР23-01-001-01 Устройство основания под трубопроводы: песчаного 10 м3 основания | 83.934 | 1431.41 | 105,37 _____ 1287 | 39,04 _____ 4,26 | 120144 11963 6961 | 8844 _____ 108023 | 3277 _____ 358 | 437473 | 111417 _____ 310663 | Р | 130 | 89 | 11963 | 6961 | 128085 | 70151 | 0.85 | (0.85*0.8) | 15393 _____ 4497
| Накладные расходы от ФОТ | 111%=130% *0,85 |  |  |  | 11963,00 |  |  | 128085,00 | [13 empty] | 111
| Сметная прибыль от ФОТ | 61%=89% *(0.85*0.8) |  |  |  | 6961,00 |  |  | 70151,00 | [13 empty] | 61
162 | ТЕР01-02-061-01 Засыпка вручную траншей, пазух котлованов и ям, группа грунтов: 1 100 м3 грунта | 0.89 | 838.98 | 838.98 |  | 747 598 286 | 747 |  | 9407 | 9407 | Р | 80 | 45 | 598 | 286 | 6397 | 2879 | 0.85 | (0.85*0.8)
| Накладные расходы от ФОТ | 68%=80% *0,85 |  |  |  | 598,00 |  |  | 6397,00 | [13 empty] | 68
| Сметная прибыль от ФОТ | 31%=45% *(0.85*0.8) |  |  |  | 286,00 |  |  | 2879,00 | [13 empty] | 31
163 | ТЕР01-02-061-03 Засыпка вручную траншей, пазух котлованов и ям, группа грунтов: 3 100 м3 грунта | 0.5 | 1147.08 | 1147.08 |  | 574 459 220 | 574 |  | 7226 | 7226 | Р | 80 | 45 | 459 | 220 | 4914 | 2211 | 0.85 | (0.85*0.8)
| Накладные расходы от ФОТ | 68%=80% *0,85 |  |  |  | 459,00 |  |  | 4914,00 | [13 empty] | 68
| Сметная прибыль от ФОТ | 31%=45% *(0.85*0.8) |  |  |  | 220,00 |  |  | 2211,00 | [13 empty] | 31
164 | ТЕР01-01-034-01 Засыпка траншей и котлованов с перемещением грунта до 5 м бульдозерами мощностью: 96 кВт (130 л.с.), группа грунтов 1 1000 м3 грунта | 1.827 | 709.2 |  | 709,2 _____ 96,51 | 1296 167 75 |  | 1296 _____ 176 | 9081 |  | Р | 95 | 50 | 167 | 75 | 1793 | 755 | 0.85 | (0.85*0.8) | 9081 _____ 2220
| Накладные расходы от ФОТ | 81%=95% *0,85 |  |  |  | 167,00 |  |  | 1793,00 | [13 empty] | 81
| Сметная прибыль от ФОТ | 34%=50% *(0.85*0.8) |  |  |  | 75,00 |  |  | 755,00 | [13 empty] | 34
165 | ТЕР01-01-034-03 Засыпка траншей и котлованов с перемещением грунта до 5 м бульдозерами мощностью: 96 кВт (130 л.с.), группа грунтов 3 1000 м3 грунта | 2.353 | 885.6 |  | 885,6 _____ 120,52 | 2084 270 121 |  | 2084 _____ 284 | 14604 |  | Р | 95 | 50 | 270 | 121 | 2883 | 1214 | 0.85 | (0.85*0.8) | 14604 _____ 3570
| Накладные расходы от ФОТ | 81%=95% *0,85 |  |  |  | 270,00 |  |  | 2883,00 | [13 empty] | 81
| Сметная прибыль от ФОТ | 34%=50% *(0.85*0.8) |  |  |  | 121,00 |  |  | 1214,00 | [13 empty] | 34
166 | ТЕР01-02-005-01 Уплотнение грунта пневматическими трамбовками, группа грунтов: 1-2 100 м3 уплотненного грунта | 18.77 | 334.97 | 135.07 | 199,9 _____ 36,97 | 6287 3068 1372 | 2535 | 3752 _____ 694 | 56193 | 31941 | Р | 95 | 50 | 3068 | 1372 | 32846 | 13830 | 0.85 | (0.85*0.8) | 24252 _____ 8735
| Накладные расходы от ФОТ | 81%=95% *0,85 |  |  |  | 3068,00 |  |  | 32846,00 | [13 empty] | 81
| Сметная прибыль от ФОТ | 34%=50% *(0.85*0.8) |  |  |  | 1372,00 |  |  | 13830,00 | [13 empty] | 34
167 | ТЕР01-02-005-02 Уплотнение грунта пневматическими трамбовками, группа грунтов: 3-4 100 м3 уплотненного грунта | 23.53 | 399.93 | 161.27 | 238,66 _____ 44,14 | 9410 4592 2054 | 3795 | 5615 _____ 1039 | 84106 | 47807 | Р | 95 | 50 | 4592 | 2054 | 49163 | 20700 | 0.85 | (0.85*0.8) | 36299 _____ 13076
| Накладные расходы от ФОТ | 81%=95% *0,85 |  |  |  | 4592,00 |  |  | 49163,00 | [13 empty] | 81
| Сметная прибыль от ФОТ | 34%=50% *(0.85*0.8) |  |  |  | 2054,00 |  |  | 20700,00 | [13 empty] | 34
168 | ТЕР01-02-068-01 Водоотлив: из траншей 100 м3 мокрого грунта | 14.16 | 2067.95 |  | 2067.95 | 29282 |  | 29282 | 158758 |  | Р | 80 | 45 |  |  |  |  | 0.85 | (0.85*0.8) | 158758
169 | ТССЦпг-03-21-01-002 Перевозка грузов автомобилями-самосвалами грузоподъемностью 10 т, работающих вне карьера, на расстояние: до 2 км I класс груза Объем:787*1,8 1 т груза | 1416.6 | 4.8 |  | 4.8 | 6800 |  | 6800 | 31958 |  | Р | [8 empty] | 31958
ЩЕБЕНОЧНОЕ ПОКРЫТИЕ
170 | ТЕР01-02-027-10 Планировка откосов и полотна: выемок механизированным способом, группа грунтов 3 1000 м2 спланированной площади | 0.925 | 1782.49 | 1193.94 | 588,55 _____ 68,91 | 1649 935 447 | 1105 | 544 _____ 64 | 17434 | 13914 | Р | 80 | 45 | 935 | 447 | 10008 | 4503 | 0.85 | (0.85*0.8) | 3520 _____ 803
| Накладные расходы от ФОТ | 68%=80% *0,85 |  |  |  | 935,00 |  |  | 10008,00 | [13 empty] | 68
| Сметная прибыль от ФОТ | 31%=45% *(0.85*0.8) |  |  |  | 447,00 |  |  | 4503,00 | [13 empty] | 31
171 | ТЕР27-04-006-03 Устройство оснований толщиной 15 см из щебня фракции 40-70 мм при укатке каменных материалов с пределом прочности на сжатие свыше 68,6 до 98,1 МПа (свыше 700 до 1000 кгс/см2): нижнего слоя двухслойных 1000 м2 основания | 0.925 | 26746.7 | 342,44 _____ 23120,2 | 3284,06 _____ 459,49 | 24741 1054 599 | 317 _____ 21386 | 3038 _____ 425 | 113083 | 3991 _____ 90374 | Р | 142 | 95 | 1054 | 599 | 11277 | 6036 | 0.85 | (0.85*0.8) | 18718 _____ 5352
| Накладные расходы от ФОТ | 121%=142% *0,85 |  |  |  | 1054,00 |  |  | 11277,00 | [13 empty] | 121
| Сметная прибыль от ФОТ | 65%=95% *(0.85*0.8) |  |  |  | 599,00 |  |  | 6036,00 | [13 empty] | 65
172 | ТЕР27-04-006-04 На каждый 1 см изменения толщины слоя добавлять или исключать к расценкам 27-04-006-01, 27-04-006-02, 27-04-006-03 1000 м2 основания | 0.925 | 1804.7 | _____ 1537,2 | 267,5 _____ 36,45 | 1669 48 27 | _____ 1422 | 247 _____ 34 | 7440 | _____ 5998 | Р | 142 | 95 | 48 | 27 | 512 | 274 | 0.85 | (0.85*0.8) | 1442 _____ 424
| Накладные расходы от ФОТ | 121%=142% *0,85 |  |  |  | 48,00 |  |  | 512,00 | [13 empty] | 121
| Сметная прибыль от ФОТ | 65%=95% *(0.85*0.8) |  |  |  | 27,00 |  |  | 274,00 | [13 empty] | 65
АСФАЛЬТОВОЕ ПОКРЫТИЕ
173 | ТЕР01-02-027-10 Планировка откосов и полотна: выемок механизированным способом, группа грунтов 3 1000 м2 спланированной площади | 0.457 | 1782.49 | 1193.94 | 588,55 _____ 68,91 | 815 462 221 | 546 | 269 _____ 31 | 8613 | 6874 | Р | 80 | 45 | 462 | 221 | 4944 | 2225 | 0.85 | (0.85*0.8) | 1739 _____ 396
| Накладные расходы от ФОТ | 68%=80% *0,85 |  |  |  | 462,00 |  |  | 4944,00 | [13 empty] | 68
| Сметная прибыль от ФОТ | 31%=45% *(0.85*0.8) |  |  |  | 221,00 |  |  | 2225,00 | [13 empty] | 31
174 | ТЕР27-04-006-03 Устройство оснований толщиной 15 см из щебня фракции 40-70 мм при укатке каменных материалов с пределом прочности на сжатие свыше 68,6 до 98,1 МПа (свыше 700 до 1000 кгс/см2): нижнего слоя двухслойных 1000 м2 основания | 0.457 | 26746.7 | 342,44 _____ 23120,2 | 3284,06 _____ 459,49 | 12223 520 296 | 156 _____ 10566 | 1501 _____ 210 | 55869 | 1972 _____ 44649 | Р | 142 | 95 | 520 | 296 | 5572 | 2982 | 0.85 | (0.85*0.8) | 9248 _____ 2644
| Накладные расходы от ФОТ | 121%=142% *0,85 |  |  |  | 520,00 |  |  | 5572,00 | [13 empty] | 121
| Сметная прибыль от ФОТ | 65%=95% *(0.85*0.8) |  |  |  | 296,00 |  |  | 2982,00 | [13 empty] | 65
175 | ТЕР27-04-006-04 На каждый 1 см изменения толщины слоя добавлять или исключать к расценкам 27-04-006-01, 27-04-006-02, 27-04-006-03 1000 м2 основания | 0.457 | 1804.7 | _____ 1537,2 | 267,5 _____ 36,45 | 825 24 14 | _____ 703 | 122 _____ 17 | 3676 | _____ 2964 | Р | 142 | 95 | 24 | 14 | 253 | 136 | 0.85 | (0.85*0.8) | 712 _____ 210
| Накладные расходы от ФОТ | 121%=142% *0,85 |  |  |  | 24,00 |  |  | 253,00 | [13 empty] | 121
| Сметная прибыль от ФОТ | 65%=95% *(0.85*0.8) |  |  |  | 14,00 |  |  | 136,00 | [13 empty] | 65
176 | ТЕР27-06-026-01 Розлив вяжущих материалов 1 т | 1.143 | 3100.02 | _____ 3059,1 | 40,92 _____ 8,64 | 3543 14 8 | _____ 3496 | 47 _____ 10 | 17357 | _____ 17025 | Р | 142 | 95 | 14 | 8 | 150 | 80 | 0.85 | (0.85*0.8) | 332 _____ 124
| Накладные расходы от ФОТ | 121%=142% *0,85 |  |  |  | 14,00 |  |  | 150,00 | [13 empty] | 121
| Сметная прибыль от ФОТ | 65%=95% *(0.85*0.8) |  |  |  | 8,00 |  |  | 80,00 | [13 empty] | 65
177 | ТЕР27-06-019-01 Устройство покрытия толщиной 3 см из холодных асфальтобетонных смесей: типа БХ 1000 м2 покрытия | 0.457 | 1882.77 | 544,76 _____ 394,69 | 943,32 _____ 102,52 | 860 420 239 | 249 _____ 180 | 431 _____ 47 | 6815 | 3134 _____ 1124 | Р | 142 | 95 | 420 | 239 | 4495 | 2406 | 0.85 | (0.85*0.8) | 2557 _____ 590
| Накладные расходы от ФОТ | 121%=142% *0,85 |  |  |  | 420,00 |  |  | 4495,00 | [13 empty] | 121
| Сметная прибыль от ФОТ | 65%=95% *(0.85*0.8) |  |  |  | 239,00 |  |  | 2406,00 | [13 empty] | 65
178 | ТССЦ-410-0002 Асфальтобетонные смеси дорожные, аэродромные и асфальтобетон (горячие и теплые для плотного асфальтобетона мелко и крупнозернистые, песчаные), марка I, тип Б т | 32.54 | 538 | _____ 538 |  | 17507 | _____ 17507 |  | 81569 | _____ 81569 | М | 95 | 50 |  |  |  |  | 0.85 | (0.85*0.8)
179 | ТЕР27-06-019-04 На каждые 0,5 см изменения толщины покрытия из холодных асфальтобетонных смесей добавлять или исключать: к расценке 27-06-019-01 1000 м2 покрытия | 0.457 | 45.04 | 14,54 _____ 29,7 | 0.8 | 21 10 6 | 7 _____ 14 |  | 151 | 84 _____ 66 | Р | 142 | 95 | 10 | 6 | 101 | 54 | 0.85 | (0.85*0.8) | 1
| Накладные расходы от ФОТ | 121%=142% *0,85 |  |  |  | 10,00 |  |  | 101,00 | [13 empty] | 121
| Сметная прибыль от ФОТ | 65%=95% *(0.85*0.8) |  |  |  | 6,00 |  |  | 54,00 | [13 empty] | 65
180 | ТССЦ-410-0002 Асфальтобетонные смеси дорожные, аэродромные и асфальтобетон (горячие и теплые для плотного асфальтобетона мелко и крупнозернистые, песчаные), марка I, тип Б т | 5.438 | 538 | _____ 538 |  | 2926 | _____ 2926 |  | 13632 | _____ 13632 | М | 142 | 95 |  |  |  |  | 0.85 | (0.85*0.8)
Итого прямые затраты по разделу | [5 empty] | 612153 | 44259,00 _____ 470112,00 | 97782,00 _____ 9264,00 | 3041750 | 557285,00 _____ 1927837,00 | [9 empty] | 556628,00 _____ 116626,00
В том числе (справочно):
фонд оплаты труда (ФОТ) | [5 empty] | 53523 |  |  | 673911
материалы | [5 empty] | 470112 |  |  | 1927837
эксплуатация машин и механизмов | [5 empty] | 97782 |  |  | 556628
Накладные расходы | [5 empty] | 58846 |  |  | 629750
Сметная прибыль | [5 empty] | 31900 |  |  | 321299
Итого по разделу 1 Газопровод низкого давления ул.Полевая с.Аргаяш Аргаяшского района
Итого Строительные работы | [5 empty] | 680613 |  |  | 3830772
Итого Монтажные работы | [5 empty] | 22286 |  |  | 162027
Итого | [5 empty] | 702899 |  |  | 3992799
Итого по разделу 1 Газопровод низкого давления ул.Полевая с.Аргаяш Аргаяшского района | [5 empty] | 702899 |  |  | 3992799
% НР | [5 empty] | 110 |  |  | 93
% СП | [5 empty] | 60 |  |  | 48
Итого прямые затраты по смете | [5 empty] | 612153 | 44259,00 _____ 470112,00 | 97782,00 _____ 9264,00 | 3041750 | 557285,00 _____ 1927837,00 | [9 empty] | 556628,00 _____ 116626,00
В том числе (справочно):
фонд оплаты труда (ФОТ) | [5 empty] | 53523 |  |  | 673911
материалы | [5 empty] | 470112 |  |  | 1927837
эксплуатация машин и механизмов | [5 empty] | 97782 |  |  | 556628
Накладные расходы | [5 empty] | 58846 |  |  | 629750
Сметная прибыль | [5 empty] | 31900 |  |  | 321299
Итоги по смете:
Итого Строительные работы | [5 empty] | 680613 |  |  | 3830772
Итого Монтажные работы | [5 empty] | 22286 |  |  | 162027
Итого | [5 empty] | 702899 |  |  | 3992799
ВСЕГО по смете | [5 empty] | 702899 |  |  | 3992799
% НР | [5 empty] | 110 |  |  | 93
% СП | [5 empty] | 60 |  |  | 48
| ВСЕГО по смете с прочими затратами | (Сводный | сметный | расчет) |  |  |  |  | 4297270
| НДС 18% | [7 empty] | 773508
| ВСЕГО с НДС в т.ч. | [7 empty] | 5070778
ПРОТОКОЛ РАСЧЕТА:
Наименование вида работ | [18 empty] | Накл., % | План., %
Виды работ для расчета в текущем уровне цен, и в ценах 2001г.
Общестроительные работы
Наружные сети водопровода, канализации, теплоснабжения, газопровода | [18 empty] | 130 | 89
п.1 - ТЕР22-03-007-02
п.2 - ТССЦ-302-0658
п.3 - ТЕР22-03-014-02
п.4 - ТЕР22-03-007-03
п.5 - ТССЦ-302-0659
п.6 - ТЕР22-03-014-05
п.7 - ТЕР22-03-002-01
п.8 - ТССЦ-507-0761
п.9 - ТЕР22-03-002-01
п.10 - ТССЦ-507-0762
п.18 - ТЕР22-01-012-05
п.20 - ТЕР22-02-010-05
п.22 - ТЕР22-01-012-07
п.24 - ТЕР22-02-010-07
п.26 - ТЕР22-02-010-07
п.28 - ТЕР22-03-001-05
п.41 - ТЕР24-02-021-01
п.42 - ТЕР24-02-030-04
п.43 - ТЕР24-02-021-01
п.44 - ТЕР24-02-041-05
п.45 - ТССЦ-103-0176
п.48 - ТЕР24-02-031-01
п.50 - ТЕР24-02-002-01
п.51 - ТССЦ-507-0740
п.52 - ТЕР24-02-031-01
п.53 - ТССЦ-507-2055
п.54 - ТЕР24-02-001-01
п.55 - ТССЦ-507-0742
п.56 - ТЕР24-02-031-02
п.57 - ТССЦ-507-3759
п.58 - ТЕР24-02-002-03
п.59 - ТССЦ-507-0745
п.60 - ТЕР24-02-034-01
п.61 - ТССЦ-507-3759
п.62 - ТЕР24-02-001-02
п.63 - ТЕР24-02-002-03
п.64 - ТЕР24-02-005-03
п.65 - ТССЦ-507-0820
п.66 - ТЕР24-02-034-02
п.67 - ТССЦ-507-3762
п.68 - ТЕР24-02-001-03
п.69 - ТССЦ-507-0747
п.70 - ТЕР24-02-005-04
п.71 - ТССЦ-507-0822
п.72 - ТЕР24-02-002-04
п.73 - ТССЦ-507-0782
п.74 - ТЕР24-02-002-02
п.75 - ТЕР24-02-002-03
п.76 - ТССЦ-507-0781
п.77 - ТЕР24-02-002-01
п.78 - ТЕР24-02-002-02
п.79 - ТССЦ-507-0783
п.80 - ТЕР24-02-002-03
п.81 - ТЕР24-02-002-04
п.82 - ТЕР24-02-006-03
п.83 - ТССЦ-507-0884
п.84 - ТЕР24-02-002-03
п.85 - ТЕР24-02-006-04
п.86 - ТЕР24-02-002-04
п.87 - ТЕР24-02-006-04
п.88 - ТССЦ-507-0889
п.89 - ТССЦ-507-0885
п.90 - ТЕР24-02-002-03
п.91 - ТЕР24-02-002-04
п.92 - ТССЦ-507-0723
п.93 - ТЕР24-02-002-03
п.94 - ТССЦ-507-0761
п.95 - ТССЦ-507-0779
п.96 - ТССЦ-507-0780
п.97 - ТЕР24-02-002-03
п.98 - ТССЦ-507-0762
п.99 - ТЕР24-02-002-04
п.100 - ТЕР24-02-007-02
п.101 - ТССЦ-507-0856
п.102 - ТЕР24-02-002-02
п.103 - ТЕР24-02-007-02
п.104 - ТССЦ-507-0846
п.105 - ТЕР24-02-002-01
п.106 - ТЕР24-02-007-03
п.107 - ТЕР24-02-002-01
п.108 - ТЕР24-02-007-03
п.109 - ТССЦ-507-0847
п.110 - ТЕР24-02-002-02
п.116 - ТЕР22-01-021-02
п.117 - ТССЦ-507-2016
п.118 - ТССЦ-507-0770
п.120 - ТЕР24-02-002-01
п.122 - ТЕР22-03-001-05
п.124 - ТССЦ-302-1917
п.127 - ТЕР24-02-030-01
п.128 - ТЕР24-02-021-01
п.129 - ТЕР22-03-014-01
п.130 - ТЕР24-02-002-02
п.131 - ТССЦ-507-0760
п.132 - ТЕР22-01-012-02
п.133 - ТССЦ-103-0152
п.134 - ТЕР22-02-010-03
п.135 - ТССЦ-101-0600
п.137 - ТЕР22-03-001-05
п.138 - ТЕР22-05-002-03
п.139 - ТССЦ-103-0192
п.141 - ТЕР24-02-120-03
п.142 - ТЕР24-02-121-03
п.143 - ТЕР24-02-122-03
п.144 - ТЕР24-02-124-01
п.145 - ТЕР24-02-090-05
п.146 - ТЕР24-02-091-02
п.153 - тссц-101-9610
п.154 - ТЕР22-03-001-05
п.161 - ТЕР23-01-001-01
Земляные работы, выполняемые по другим видам работ (подготовительным, сопутствующим, укрепительным) | [18 empty] | 80 | 45
п.12 - ТЕР01-02-031-04
п.29 - ТЕР01-02-031-04
п.31 - ТССЦ-401-0025
п.33 - ТССЦ-201-0778
п.168 - ТЕР01-02-068-01
п.170 - ТЕР01-02-027-10
п.173 - ТЕР01-02-027-10
Бетонные и железобетонные монолитные конструкции в промышленном строительстве | [18 empty] | 105 | 65
п.13 - ТЕР06-01-001-13
п.14 - ТССЦ-401-0003
п.30 - ТЕР06-01-001-13
Защита строительных конструкций и оборудования от коррозии | [18 empty] | 90 | 70
п.46 - ТЕР13-03-002-02
п.47 - ТЕР13-03-004-06
п.114 - ТЕР13-03-002-02
п.115 - ТЕР13-03-004-06
п.125 - ТЕР13-03-002-02
п.126 - ТЕР13-03-004-06
Автомобильные дороги | [18 empty] | 142 | 95
п.152 - ТЕР27-09-012-01
п.171 - ТЕР27-04-006-03
п.172 - ТЕР27-04-006-04
п.174 - ТЕР27-04-006-03
п.175 - ТЕР27-04-006-04
п.176 - ТЕР27-06-026-01
п.177 - ТЕР27-06-019-01
п.179 - ТЕР27-06-019-04
п.180 - ТССЦ-410-0002
Земляные работы, выполняемые механизированным способом | [18 empty] | 95 | 50
п.155 - ТЕР01-01-004-01
п.156 - ТЕР01-01-004-03
п.157 - ТЕР01-01-014-03
п.164 - ТЕР01-01-034-01
п.165 - ТЕР01-01-034-03
п.166 - ТЕР01-02-005-01
п.167 - ТЕР01-02-005-02
п.178 - ТССЦ-410-0002
Земляные работы, выполняемые ручным способом | [18 empty] | 80 | 45
п.158 - ТЕР01-02-057-01
п.159 - ТЕР01-02-057-01
п.160 - ТЕР01-02-057-03
п.162 - ТЕР01-02-061-01
п.163 - ТЕР01-02-061-03
Монтажные работы
Электромонтажные работы на других объектах | [18 empty] | 95 | 65
п.11 - ТЕРм08-02-472-07
п.16 - ТССЦ-201-0650
п.17 - ТССЦ-201-0778
п.19 - ТССЦ-103-0174
п.23 - ТССЦ-103-0196
п.140 - ТССЦ-507-2838
п.149 - ТЕРм08-02-141-01
п.150 - ТССЦ-507-3540
п.151 - ТССЦ-507-3538
Монтаж оборудования | [18 empty] | 80 | 60
п.147 - ТЕРм39-02-006-05
п.148 - ТЕРм39-02-015-04
Монтаж металлоконструкций
Строительные металлические конструкции | [18 empty] | 90 | 85
п.15 - ТЕР09-03-040-01
п.32 - ТЕР09-03-039-01
Сантехнические работы
Сантехнические работы - внутренние (трубопроводы, водопровод, канализация, отопление, газоснабжение, вентиляция и кондиционирование воздуха) | [18 empty] | 128 | 83
п.21 - ТЕР16-07-006-02
п.25 - ТЕР16-07-006-03
п.27 - ТЕР16-07-006-03
п.34 - ТЕР16-02-005-01
п.35 - ТССЦ-302-1313
п.36 - ТЕР16-02-005-01
п.37 - ТССЦ-302-1315
п.38 - ТЕР16-02-005-04
п.39 - ТЕР16-02-005-05
п.40 - ТССЦ-103-0161
п.49 - ТССЦ-507-2052
п.111 - ТЕР16-05-001-01
п.112 - ТССЦ-302-1917
п.113 - ТЕР16-02-003-03
п.119 - ТЕР16-02-001-03
п.121 - ТЕР16-07-006-01
п.123 - ТЕР16-05-001-01
п.136 - ТЕР16-07-006-01
Перевозка грузов
Перевозка грузов автотранспортом
п.169 - ТССЦпг-03-21-01-002
Составил________Гатауллина СХ
Проверил_______Шамсутдинов АР
Note on A2: /<Заказчик>/
Note on A6: <Наименование стройки>
Note on A8: <Наименование объекта>
Note on A9: <Индекс/ЛН локальной сметы>
Note on A11: на <Наименование локальной сметы>
Note on A12: <Основание>
Note on A27: <Номер позиции по смете>
Note on A693: <Составил>
Note on A695: <Проверил>
Note on B27: <Обоснование (код) позиции> <Наименование (текстовая часть) расценки> <Обоснование коэффициентов> <Ед. измерения по расценке>
Note on C27: <Количество всего (физ. объем) по позиции>
Note on D27: <ПЗ по позиции на единицу в базисных ценах с учетом всех к-тов>
Note on E27: <ОЗП по позиции на единицу в базисных ценах с учетом всех к-тов> _____ <МАТ по позиции на единицу в базисных ценах с учетом всех к-тов>
Note on F27: <ЭММ по позиции на единицу в базисных ценах с учетом всех к-тов> _____ <ЗПМ по позиции на единицу в базисных ценах с учетом всех к-тов>
Note on G15: =<Итого по расчету>/1000
Note on G16: =<Итого Оборудование>/1000
Note on G17: =<Итого Монтажные работы >/1000
Note on G19: =<Итого ФОТ с индексами>/1000
Note on G27: <ИТОГО ПЗ на физобъем по позиции в базисных ценах> <Сумма НР по позиции для БИМ> <Сумма СП по позиции для БИМ>
Note on G488: <Прямые затраты в базисных ценах (итоги)>
Note on H27: <ИТОГО ОЗП на физобъем по позиции в базисных ценах> _____ <ИТОГО МАТ на физобъем по позиции в базисных ценах>
Note on I27: <ИТОГО ЭММ на физобъем по позиции в базисных ценах> _____ <ИТОГО ЗПМ на физобъем по позиции в базисных ценах>
Note on J15: =<Итого по расчету>/1000
Note on J16: =<Итого Оборудование>/1000
Note on J17: =<Итого Монтажные работы >/1000
Note on J19: =<Итого ФОТ с индексами>/1000
Note on J27: <ИТОГО ПЗ по позиции в текущих ценах>
Note on K27: <ИТОГО ОЗП по позиции в текущих ценах> _____ <ИТОГО МАТ по позиции в текущих ценах>
Note on L22: <Отчетный период (учет выполненных работ)>
Note on L27: <Признак материала - позиции>
Note on M27: <Нормы НР по позиции при рес.методе>
Note on N27: <Нормы СП по позиции при рес.методе>
Note on O27: <Сумма НР по позиции при расчете в базисных ценах>
Note on P27: <Сумма СП по позиции при расчете в базисных ценах>
Note on Q27: <Сумма НР по позиции при расчете в текущих ценах (ресурсный расчет)>
Note on R27: <Сумма СП по позиции при расчете в текущих ценах (ресурсный расчет)>
Note on S27: <К-ты к НР по позиции для рес.расч.>
Note on T27: <К-ты к СП по позиции для рес.расч.>
Note on U27: <ИТОГО ЭММ по позиции в текущих ценах> _____ <ИТОГО ЗПМ по позиции в текущих ценах>
Note on V18: <Итого ТЗ с коэф. к итогам>
Note on V19: <Итого ТЗМ с коэф. к итогам>
Note on W18: <Итого ТЗ с коэф. к итогам>
Note on W19: <Итого ТЗМ с коэф. к итогам>
Вставить НР СП
Вставить округленные НР и СП

## Локальный ресурсный сметный рас
Утверждаю ____________А.З. Ишкильдин
Глава Аргаяшского сельского поселения
Стройка:с.Аргаяш Аргаяшского района Челябинской области
Объект:Газоснабжение жилых домов по ул.Полевая
ЛОКАЛЬНЫЙ РЕСУРСНЫЙ СМЕТНЫЙ РАСЧЕТ
(локальная смета)
Газоснабжение жилых домов по ул.Полевая с.Аргаяш Аргаяшского района
Основание:Ведомость объемов Газопровод низкого давления
|  |  | Всего с прочими и с НДС в т.ч. | [5 empty] | 5070778рублейс прочими и с НДС в т.ч.
[6 empty] | базисная цена |  |  | текущая цена
|  |  | Сметная стоимость: |  |  | 702.899 |  | тыс. руб. | 3992.799 |  |  | тыс. руб.
|  |  | в т.ч. оборудование |  |  | 0 |  | тыс. руб. | 0 |  |  | тыс. руб.
|  |  | монтажных работ |  |  | 22.286 |  | тыс. руб. | 162.027 |  |  | тыс. руб.
|  |  | Hормативная трудоемкость: |  |  | 4.6333 |  | тыс.чел.ч | 4.6333 |  | 44259 | тыс.чел.ч |  | 4014.88 | 4014.88
|  |  | Сметная заработная плата: |  |  | 53.523 |  | тыс. руб. | 673.911 |  | 557285 | тыс. руб. |  | 618.46 | 618.46
9264
116626
Составлена в базисных ценах на 01.2000 г. и текущих ценах на |  |  |  | 1кв.2018 года
№ пп | Код ресурса | Наименование | Единица измерения | Количество единиц по проектным данным | Сметная стоимость в базисных ценах (руб.) |  | Стоимость в текущих ценах (руб.) |  |  |  |  | Индекс для смт. цен | Обоснование
|  |  | Кол-во механизаторов |  |  |  | Отпускная |  | Сметная
[5 empty] | на ед. изм. | общая | на ед. изм. | общая | на ед. изм. | общая
1 | 2 | 3 | 4 | 5 | 6 | 7 | 8 | 9 | 10 | 11 |  | 12 | 13
Ресурсы подрядчика
Трудозатраты
1 | 1-1-5 | Рабочий строитель (ср 1,5) | чел.час | 139.27 | 9.48 | 1320.28 |  |  | 119.43 | 16633.02 |  | 12.5981
2 | 1-1-8 | Рабочий строитель (ср 1,8) | чел.час | 169.93 | 9.71 | 1650.02 |  |  | 122.33 | 20787.53 |  | 12.5984
3 | 1-2-0 | Рабочий строитель (ср 2) | чел.час | 804.91 | 9.86 | 7936.41 |  |  | 124.17 | 99945.68 |  | 12.5933
4 | 1-2-5 | Рабочий строитель (ср 2,5) | чел.час | 901.94 | 10.33 | 9317.04 |  |  | 130.14 | 117378.47 |  | 12.5983
5 | 1-2-9 | Рабочий строитель (ср 2,9) | чел.час | 23.91 | 10.69 | 255.6 |  |  | 134.58 | 3217.81 |  | 12.5892
6 | 1-3-0 | Рабочий строитель (ср 3) | чел.час | 646.15 | 10.78 | 6965.5 |  |  | 135.81 | 87753.63 |  | 12.5983
7 | 1-3-3 | Рабочий строитель (ср 3,3) | чел.час | 46.08 | 11.2 | 516.09 |  |  | 141.01 | 6497.74 |  | 12.5903
8 | 1-3-4 | Рабочий строитель (ср 3,4) | чел.час | 0.4 | 11.34 | 4.54 |  |  | 142.85 | 57.14 |  | 12.5859
9 | 1-3-5 | Рабочий строитель (ср 3,5) | чел.час | 285.87 | 11.47 | 3278.94 |  |  | 144.38 | 41273.92 |  | 12.5876
10 | 1-3-6 | Рабочий строитель (ср 3,6) | чел.час | 5.73 | 11.61 | 66.53 |  |  | 146.22 | 837.84 |  | 12.5934
11 | 1-3-7 | Рабочий строитель (ср 3,7) | чел.час | 19.33 | 11.74 | 226.94 |  |  | 147.75 | 2856.01 |  | 12.5849
12 | 1-3-8 | Рабочий монтажник (ср 3,8) | чел.час | 0.43 | 11.89 | 5.11 |  |  | 149.74 | 64.39 |  | 12.6008
13 | 1-3-9 | Рабочий строитель (ср 3,9) | чел.час | 1.13 | 12.03 | 13.59 |  |  | 151.43 | 171.12 |  | 12.5916
14 | 1-4-0 | Рабочий ... | чел.час | 312.85 | 12.16 | 3804.26 |  |  | 153.11 | 47900.46 |  | 12.5913
15 | 1-4-0 | - Рабочий строитель (ср 4) | чел.час | 94.38 | 12.16 | 1147.66 |  |  | 153.11 | 14450.52 |  | 12.5913
16 | 1-4-0 | - Рабочий монтажник (ср 4) | чел.час | 218.47 | 12.16 | 2656.6 |  |  | 153.11 | 33449.94 |  | 12.5913
17 | 1-4-1 | Рабочий строитель (ср 4,1) | чел.час | 114.4 | 12.34 | 1411.7 |  |  | 155.41 | 17778.9 |  | 12.594
18 | 1-4-3 | Рабочий строитель (ср 4,3) | чел.час | 0.11 | 12.72 | 1.4 |  |  | 160.15 | 17.62 |  | 12.5857
19 | 1-4-4 | Рабочий строитель (ср 4,4) | чел.час | 7.85 | 12.91 | 101.34 |  |  | 162.6 | 1276.41 |  | 12.5953
20 | 1-4-5 | Рабочий строитель (ср 4,5) | чел.час | 87.21 | 13.09 | 1141.59 |  |  | 164.75 | 14367.85 |  | 12.5858
21 | 1-4-7 | Рабочий строитель (ср 4,7) | чел.час | 75.05 | 13.46 | 1010.18 |  |  | 169.49 | 12720.23 |  | 12.592
22 | 1-4-8 | Рабочий монтажник (ср 4,8) | чел.час | 4.41 | 13.64 | 60.15 |  |  | 171.79 | 757.59 |  | 12.595
23 | 1-5-0 | Рабочий строитель (ср 5) | чел.час | 366.97 | 14.02 | 5144.92 |  |  | 176.54 | 64784.88 |  | 12.592
24 | 1-6-0 | Рабочий монтажник (ср 6) | чел.час | 0.95 | 16.33 | 15.51 |  |  | 205.63 | 195.35 |  | 12.5951
25 | 2 | Затраты труда машинистов | чел.час | 618.46 | 14.95 | 9246.02 |  |  | 271.76 | 168072.68 |  | 18.1778
|  | Итого по трудовым ресурсам | руб |  |  | 44259 |  |  |  | 557285 |  | 12.5915
Машины и механизмы
27 | 10201 | Прицепы тракторные 2 т | маш.-ч | 2.52 | 4.2 | 10.58 |  |  | 16 | 40.32 |  | 3.811 | МТРиЭ ЧО, Пост. от 15.02.18 № 7/1
28 | 20129 | Краны башенные при работе на других видах строительства 8 т | маш.-ч | 0.37 | 92.76 | 34.33 |  |  | 530 | 196.1 |  | 5.7122 | МТРиЭ ЧО, Пост. от 15.02.18 № 7/1
29 | 21102 | Краны на автомобильном ходу при работе на монтаже технологического оборудования 10 т | маш.-ч | 6.19 | 134.07 | 829.89 |  |  | 802 | 4964.38 |  | 5.982 | МТРиЭ ЧО, Пост. от 15.02.18 № 7/1
30 | 21141 | Краны на автомобильном ходу при работе на других видах строительства 10 т | маш.-ч | 1.94 | 134.07 | 260.08 |  |  | 801 | 1553.94 |  | 5.9749 | МТРиЭ ЧО, Пост. от 15.02.18 № 7/1
31 | 30101 | Автопогрузчики 5 т | маш.-ч | 35.63 | 111.55 | 3974.53 |  |  | 524 | 18670.12 |  | 4.6974 | МТРиЭ ЧО, Пост. от 15.02.18 № 7/1
32 | 30203 | Домкраты гидравлические грузоподъемностью 63-100 т | маш.-ч | 51.43 | 1.31 | 67.37 |  |  | 7 | 360.01 |  | 5.3438 | МТРиЭ ЧО, Пост. от 15.02.18 № 7/1
33 | 30401 | Лебедки электрические тяговым усилием до 5,79 кН (0,59 т) | маш.-ч |  | 2.31 |  |  |  | 9 |  |  |  | МТРиЭ ЧО, Пост. от 15.02.18 № 7/1
34 | 30402 | Лебедки электрические тяговым усилием до 12,26 кН (1,25 т) | маш.-ч | 51.43 | 3.38 | 173.83 |  |  | 13 | 668.59 |  | 3.8462 | МТРиЭ ЧО, Пост. от 15.02.18 № 7/1
35 | 30404 | Лебедки электрические тяговым усилием до 31,39 кН (3,2 т) | маш.-ч | 1.76 | 7.98 | 14.04 |  |  | 32 | 56.32 |  | 4.0114 | МТРиЭ ЧО, Пост. от 15.02.18 № 7/1
36 | 31851 | Краны переносные 1 т | маш.-ч | 23.31 | 31.26 | 728.67 |  |  | 207 | 4825.17 |  | 6.6219 | МТРиЭ ЧО, Пост. от 15.02.18 № 7/1
37 | 40102 | Электростанции передвижные 4 кВт | маш.-ч | 0.09 | 31.16 | 2.8 |  |  | 230 | 20.7 |  | 7.3929 | МТРиЭ ЧО, Пост. от 15.02.18 № 7/1
38 | 40103 | Электростанции передвижные 30 кВт | маш.-ч | 44.78 | 59.83 | 2679.19 |  |  | 442 | 19792.76 |  | 7.3876 | МТРиЭ ЧО, Пост. от 15.02.18 № 7/1
39 | 40202 | Агрегаты сварочные передвижные с номинальным сварочным током 250-400 А с дизельным двигателем | маш.-ч | 19.07 | 34.63 | 660.38 |  |  | 106 | 2021.42 |  | 3.061 | МТРиЭ ЧО, Пост. от 15.02.18 № 7/1
40 | 40502 | Установки для сварки ручной дуговой (постоянного тока) | маш.-ч | 18.27 | 7.84 | 143.23 |  |  | 46 | 840.42 |  | 5.8676 | МТРиЭ ЧО, Пост. от 15.02.18 № 7/1
41 | 40504 | Аппарат для газовой сварки и резки | маш.-ч | 16.6 | 1.29 | 21.41 |  |  | 5 | 83 |  | 3.8767 | МТРиЭ ЧО, Пост. от 15.02.18 № 7/1
42 | 41000 | Преобразователи сварочные с номинальным сварочным током 315-500 А | маш.-ч | 1.17 | 10.97 | 12.83 |  |  | 96 | 112.32 |  | 8.7545 | МТРиЭ ЧО, Пост. от 15.02.18 № 7/1
43 | 41400 | Электрические печи для сушки сварочных материалов с регулированием температуры в пределах от 80 °С до 500 °С | маш.-ч | 0.07 | 7.01 | 0.49 |  |  | 51 | 3.57 |  | 7.2857 | МТРиЭ ЧО, Пост. от 15.02.18 № 7/1
44 | 41401 | Электрические печи для сушки сварочных материалов с регулированием температуры в пределах от 80 °С до 500 °С при работе от передвижных электростанций | маш.-ч | 0.01 | 3.24 | 0.03 |  |  | 8 | 0.08 |  | 2.6667 | МТРиЭ ЧО, Пост. от 15.02.18 № 7/1
45 | 41803 | Дефектоскопы ультразвуковые | маш.-ч | 2.1 | 8.15 | 17.12 |  |  | 29 | 60.9 |  | 3.5572 | МТРиЭ ЧО, Пост. от 15.02.18 № 7/1
46 | 41900 | Гамма-дефектоскопы с толщиной просвечиваемой стали до 80 мм | маш.-ч | 0.3 | 56.92 | 17.08 |  |  | 160 | 48 |  | 2.8103 | МТРиЭ ЧО, Пост. от 15.02.18 № 7/1
47 | 42901 | Установки для гидравлических испытаний трубопроводов, давление нагнетания низкое 0,1 МПа (1 кгс/см2), высокое 10 МПа (100 кгс/см2) при работе от передвижных электростанций | маш.-ч | 0.63 | 9.04 | 5.7 |  |  | 36 | 22.68 |  | 3.9789 | МТРиЭ ЧО, Пост. от 15.02.18 № 7/1
48 | 50101 | Компрессоры передвижные с двигателем внутреннего сгорания давлением до 686 кПа (7 ат), производительность до 5 м3/мин | маш.-ч | 155.69 | 62.75 | 9769.55 |  |  | 413 | 64299.97 |  | 6.5817 | МТРиЭ ЧО, Пост. от 15.02.18 № 7/1
49 | 60246 | Экскаваторы одноковшовые дизельные на гусеничном ходу при работе на других видах строительства 0,4 м3 | маш.-ч | 214.56 | 94.77 | 20333.85 |  |  | 599 | 128521.44 |  | 6.3206 | МТРиЭ ЧО, Пост. от 15.02.18 № 7/1
50 | 60248 | Экскаваторы одноковшовые дизельные на гусеничном ходу при работе на других видах строительства 0,65 м3 | маш.-ч | 3.42 | 145.69 | 498.26 |  |  | 897 | 3067.74 |  | 6.1569 | МТРиЭ ЧО, Пост. от 15.02.18 № 7/1
51 | 70117 | Бульдозеры при работе на сооружении магистральных трубопроводов 96 кВт (130 л.с.) | маш.-ч |  | 121.91 |  |  |  | 862 |  |  |  | МТРиЭ ЧО, Пост. от 15.02.18 № 7/1
52 | 70148 | Бульдозеры при работе на других видах строительства 59 кВт (80 л.с.) | маш.-ч | 15.15 | 71.41 | 1081.86 |  |  | 616 | 9332.4 |  | 8.6263 | МТРиЭ ЧО, Пост. от 15.02.18 № 7/1
53 | 70149 | Бульдозеры при работе на других видах строительства 79 кВт (108 л.с.) | маш.-ч | 4.45 | 87.96 | 391.42 |  |  | 723 | 3217.35 |  | 8.2197 | МТРиЭ ЧО, Пост. от 15.02.18 № 7/1
54 | 70150 | Бульдозеры при работе на других видах строительства 96 кВт (130 л.с.) | маш.-ч | 28.17 | 120 | 3380.4 |  |  | 841 | 23690.97 |  | 7.0083 | МТРиЭ ЧО, Пост. от 15.02.18 № 7/1
55 | 81600 | Агрегаты для сварки полиэтиленовых труб | маш.-ч | 4.67 | 99.96 | 466.82 |  |  | 631 | 2946.77 |  | 6.3124 | МТРиЭ ЧО, Пост. от 15.02.18 № 7/1
56 | 111100 | Вибратор глубинный | маш.-ч | 0.31 | 1.98 | 0.62 |  |  | 11 | 3.41 |  | 5.5 | МТРиЭ ЧО, Пост. от 15.02.18 № 7/1
57 | 120101 | Автогудронаторы 3500 л | маш.-ч | 0.38 | 124.01 | 47.12 |  |  | 880 | 334.4 |  | 7.0968 | МТРиЭ ЧО, Пост. от 15.02.18 № 7/1
58 | 120202 | Автогрейдеры среднего типа 99 кВт (135 л.с.) | маш.-ч | 2.11 | 154.8 | 326.62 |  |  | 1014 | 2139.54 |  | 6.5505 | МТРиЭ ЧО, Пост. от 15.02.18 № 7/1
59 | 120500 | Гудронаторы ручные | маш.-ч | 0.13 | 19.92 | 2.59 |  |  | 74.35 | 9.67 |  | 3.7336 | ЧелСЦена, февраль 2018 г., ч.2
60 | 120906 | Катки дорожные самоходные гладкие 8 т | маш.-ч | 11.4 | 83.58 | 952.81 |  |  | 570 | 6498 |  | 6.8198 | МТРиЭ ЧО, Пост. от 15.02.18 № 7/1
61 | 120907 | Катки дорожные самоходные гладкие 13 т | маш.-ч | 19.57 | 125.65 | 2458.97 |  |  | 773 | 15127.61 |  | 6.152 | МТРиЭ ЧО, Пост. от 15.02.18 № 7/1
62 | 121011 | Котлы битумные передвижные 400 л | маш.-ч | 2.52 | 32.24 | 81.25 |  |  | 109 | 274.68 |  | 3.3807 | МТРиЭ ЧО, Пост. от 15.02.18 № 7/1
63 | 121601 | Машины поливомоечные 6000 л | маш.-ч | 4.09 | 121.07 | 495.17 |  |  | 667 | 2728.03 |  | 5.5093 | МТРиЭ ЧО, Пост. от 15.02.18 № 7/1
64 | 122000 | Укладчики асфальтобетона | маш.-ч | 1.46 | 202.8 | 296.09 |  |  | 1139 | 1662.94 |  | 5.6163 | МТРиЭ ЧО, Пост. от 15.02.18 № 7/1
65 | 122301 | Трактор с щетками дорожными навесными | маш.-ч | 0.34 | 87.85 | 29.87 |  |  | 554 | 188.36 |  | 6.306 | МТРиЭ ЧО, Пост. от 15.02.18 № 7/1
66 | 150202 | Агрегаты сварочные двухпостовые для ручной сварки на тракторе 79 кВт (108 л.с.) | маш.-ч | 8.65 | 112.26 | 971.04 |  |  | 683 | 5907.95 |  | 6.0841 | МТРиЭ ЧО, Пост. от 15.02.18 № 7/1
67 | 150701 | Трубоукладчики для труб диаметром до 400 мм грузоподъемностью 6,3 т | маш.-ч | 6.2 | 129.46 | 802.64 |  |  | 731 | 4532.2 |  | 5.6466 | МТРиЭ ЧО, Пост. от 15.02.18 № 7/1
68 | 150903 | Машины для очистки и грунтовки труб диаметром 600-800 мм | маш.-ч | 0.03 | 215.14 | 6.45 |  |  | 1179 | 35.37 |  | 5.4837 | МТРиЭ ЧО, Пост. от 15.02.18 № 7/1
69 | 151203 | Машины для очистки и изоляции полимерными лентами труб диаметром 600-800 мм | маш.-ч | 0.05 | 320.66 | 16.03 |  |  | 1463 | 73.15 |  | 4.5633 | МТРиЭ ЧО, Пост. от 15.02.18 № 7/1
70 | 151700 | Установки для подогрева стыков | маш.-ч |  | 36.97 |  |  |  | 230.01 |  |  |  | ЧелСЦена, февраль 2018 г., ч.2
71 | 151801 | Установки для сушки труб диаметром до 500 мм | маш.-ч |  | 365.29 |  |  |  | 2017 |  |  |  | МТРиЭ ЧО, Пост. от 15.02.18 № 7/1
72 | 152301 | Тракторы на пневмоколесном ходу 29 кВт (40 л.с.) | маш.-ч | 2.52 | 49.99 | 125.98 |  |  | 354.16 | 892.48 |  | 7.0843 | ЧелСЦена, февраль 2018 г., ч.2
73 | 160402 | Машины бурильно-крановые на автомобиле, глубина бурения 3,5 м | маш.-ч | 1.33 | 137.21 | 182.49 |  |  | 945 | 1256.85 |  | 6.8872 | МТРиЭ ЧО, Пост. от 15.02.18 № 7/1
74 | 253511 | Установки гидравлические для труб длиной продавливания до 20 м (УПК-2,5) при работе от передвижных электростанций | маш.-ч | 21.47 | 38.05 | 816.93 |  |  | 342.35 | 7350.25 |  | 8.9974 | ЧелСЦена, февраль 2018 г., ч.2
75 | 310102 | Насосы мощностью 4 кВт | маш.-ч | 4171.25 | 7.02 | 29282.18 |  |  | 38.06 | 158757.78 |  | 5.4217 | ЧелСЦена, февраль 2018 г., ч.2
76 | 330206 | Дрели электрические | маш.-ч | 0.73 | 2.32 | 1.69 |  |  | 13 | 9.49 |  | 5.6154 | МТРиЭ ЧО, Пост. от 15.02.18 № 7/1
77 | 330301 | Машины шлифовальные электрические | маш.-ч | 3.45 | 1.86 | 6.44 |  |  | 10 | 34.5 |  | 5.3571 | МТРиЭ ЧО, Пост. от 15.02.18 № 7/1
78 | 331100 | Трамбовки пневматические при работе от передвижных компрессорных станций | маш.-ч | 569.81 | 0.75 | 427.36 |  |  | 3 | 1709.43 |  | 4 | МТРиЭ ЧО, Пост. от 15.02.18 № 7/1 (331101-1)
79 | 331532 | Пила цепная электрическая | маш.-ч | 0.01 | 3.44 | 0.03 |  |  | 16 | 0.16 |  | 5.3333 | МТРиЭ ЧО, Пост. от 15.02.18 № 7/1
80 | 340101 | Агрегаты окрасочные высокого давления для окраски поверхностей конструкций мощностью 1 кВт | маш.-ч | 0.4 | 7.12 | 2.84 |  |  | 27 | 10.8 |  | 3.8028 | МТРиЭ ЧО, Пост. от 15.02.18 № 7/1
81 | 392200 | Компьютер сварочный | маш.-ч | 111.01 | 13.18 | 1463.12 |  |  | 45.45 | 5045.38 |  | 3.4484 | ЧелСЦена, февраль 2018 г., ч.2
82 | 392211 | Аппарат для ручной сварки полиэтиленовых труб «встык» | маш.-ч | 37.81 | 27.59 | 1043.18 |  |  | 45.66 | 1726.41 |  | 1.6549 | ЧелСЦена, февраль 2018 г., ч.2
83 | 392255 | Генератор сварочный для сварки полиэтиленовых труб | маш.-ч | 148.82 | 19.7 | 2931.75 |  |  | 53.24 | 7923.19 |  | 2.7025 | ЧелСЦена, февраль 2018 г., ч.2
84 | 394061 | Гидравлическая лебедка-ворот в комплекте с гидравлическим агрегатом на автоприцепе | маш.-ч | 11.86 | 67.11 | 795.92 |  |  | 109.51 | 1298.79 |  | 1.6318 | ЧелСЦена, февраль 2018 г., ч.2
85 | 394102 | Позиционер-центратор многоцелевой для сборки и сварки полиэтиленовых соединительных деталей с трубой диаметром 110 мм | маш.-ч | 2.34 | 4.41 | 10.32 |  |  | 17.33 | 40.55 |  | 3.9293 | ЧелСЦена, февраль 2018 г., ч.2
86 | 394103 | Позиционер-центратор многоцелевой для сборки и сварки полиэтиленовых соединительных деталей с трубой диаметром 160 мм | маш.-ч | 17.78 | 4.41 | 78.41 |  |  | 17.33 | 308.13 |  | 3.9297 | ЧелСЦена, февраль 2018 г., ч.2
87 | 394106 | Позиционер-центратор для сборки и сварки при помощи соединительных деталей с закладными нагревателями полиэтиленовых труб диаметром 63 мм | маш.-ч | 5.4 | 6.49 | 35.04 |  |  | 25.5 | 137.72 |  | 3.9304 | ЧелСЦена, февраль 2018 г., ч.2
88 | 394107 | Позиционер-центратор для сборки и сварки при помощи соединительных деталей с закладными нагревателями полиэтиленовых труб диаметром 110 мм | маш.-ч | 14.82 | 6.49 | 96.18 |  |  | 25.5 | 377.91 |  | 3.9292 | ЧелСЦена, февраль 2018 г., ч.2
89 | 394108 | Позиционер-центратор для сборки и сварки при помощи соединительных деталей с закладными нагревателями полиэтиленовых труб диаметром 160 мм | маш.-ч | 30.48 | 6.49 | 197.81 |  |  | 25.5 | 777.26 |  | 3.9293 | ЧелСЦена, февраль 2018 г., ч.2
90 | 394110 | Позиционер-центратор для сборки и сварки при помощи соединительных деталей с закладными нагревателями полиэтиленовых труб диаметром 32 мм | маш.-ч | 24.61 | 3.51 | 86.38 |  |  | 13.8 | 339.62 |  | 3.9317 | ЧелСЦена, февраль 2018 г., ч.2
91 | 400001 | Автомобили бортовые, грузоподъемность до 5 т | маш.-ч | 8.18 | 103.2 | 844.16 |  |  | 616 | 5038.88 |  | 5.9691 | МТРиЭ ЧО, Пост. от 15.02.18 № 7/1
92 | 400181 | Прицеп типа ПС-3100 для барабанов полиэтиленовых труб | маш.-ч | 6.54 | 21.21 | 138.71 |  |  | 40.6 | 265.52 |  | 1.9142 | ЧелСЦена, февраль 2018 г., ч.2
93 | 400311 | Спецавтомашины грузоподъемностью до 8 т, вездеходы | маш.-ч | 2.8 | 128.2 | 358.96 |  |  | 872.74 | 2443.67 |  | 6.8076 | ЧелСЦена, февраль 2018 г., ч.2
|  | Итого по строительным машинам | руб |  |  | 97782 |  |  |  | 556628 |  | 5.6925
Материалы
95 | 101-0063 | Ацетилен растворенный технический марки А | т | 0.000329 | 75900 | 24.97 | 504745.76 | 166.06 | 523332.17 | 172.17 |  | 6.8951 | 26.03.040
96 | 101-0073 | Битумы нефтяные строительные марки БН-90/10 | т | 0.000123 | 3320 | 0.41 | 17727 | 2.18 | 18367.56 | 2.26 |  | 5.5122 | МТРиЭ ЧО, Пост.от 15.02.2018 г. №7/1, п.102
97 | 101-0122 | Гайки шестигранные диаметр резьбы 10 мм | т | 1.61e-05 | 19140 | 0.31 | 87590.44 | 1.41 | 89653.27 | 1.44 |  | 4.6452 | 08.05.189
98 | 101-0309 | Канаты пеньковые пропитанные | т | 4e-05 | 33750 | 1.35 | 187104.64 | 7.48 | 191127.19 | 7.65 |  | 5.6667 | Среднее (10.01.396/30301.03*32875.34, 10.01.392)
99 | 101-0322 | Керосин для технических целей марок КТ-1, КТ-2 | т | 0.0006386 | 7840 | 5 | 47780 | 30.51 | 49072.09 | 31.34 |  | 6.268 | МТРиЭ ЧО, Пост.от 15.02.2018 г. №7/1, п.108
100 | 101-0324 | Кислород технический газообразный | м3 | 4.4159 | 6.2 | 27.37 | 42.66 | 188.39 | 49.21 | 217.32 |  | 7.9401 | 26.03.080
101 | 101-0388 | Краски масляные земляные марки МА-0115 мумия, сурик железный | т | 0.0009064 | 18320 | 16.6 | 61398.31 | 55.66 | 63135.76 | 57.23 |  | 3.4476 | Среднее (14.01.051,14.01.826)
102 | 101-0585 | Масло дизельное моторное М-10ДМ | т | 0.00042 | 8400 | 3.53 | 43541.69 | 18.29 | 44775.15 | 18.81 |  | 5.3286 | 27.01.102/0.92532*1000
103 | 101-0596 | Мастика битумно-кукерсольная холодная | т | 0.05317 | 3840 | 204.18 | 17273 | 918.39 | 17987.62 | 956.4 |  | 4.6841 | МТРиЭ ЧО, Пост.от 15.02.2018 г. №7/1, п.115
104 | 101-0620 | Мел природный молотый | т | 0.0042 | 1000 | 4.2 | 5878.75 | 24.69 | 6403.56 | 26.9 |  | 6.4048 | К=1,1 МТРиЭ ЧО, Пост.от 15.02.2018 г. №7/1
105 | 101-0628 | Олифа комбинированная, марки К-3 | т | 0.0010918 | 30040 | 32.8 | 88437 | 96.56 | 90733.59 | 99.06 |  | 3.0201 | МТРиЭ ЧО, Пост.от 15.02.2018 г. №7/1, п.376
106 | 101-0782 | Поковки из квадратных заготовок, масса 1,8 кг | т | 0.039281 | 10190 | 400.27 | 74449 | 2924.43 | 76249 | 2995.13 |  | 7.4828 | МТРиЭ ЧО, Пост.от 15.02.2018 г. №7/1, п.117
107 | 101-0797 | Проволока горячекатаная в мотках, диаметром 6,3-6,5 мм | т | 0.0008411 | 4650 | 3.91 | 38909 | 32.72 | 39964.87 | 33.61 |  | 8.5959 | МТРиЭ ЧО, Пост.от 15.02.2018 г. №7/1, п.118
108 | 101-0807 | Проволока сварочная легированная диаметром 4 мм | т | 0.0012808 | 10580 | 13.55 | 49980 | 64.02 | 51257.29 | 65.65 |  | 4.845 | МТРиЭ ЧО, Пост.от 15.02.2018 г. №7/1, п.119
109 | 101-1019 | Швеллеры № 40 из стали марки Ст0 | т | 0.000776 | 4977.24 | 3.86 | 62546.95 | 48.53 | 64075.58 | 49.72 |  | 12.8808 | Среднее (08.04.085/5424.71*4822.3, 08.04.086/5349.52*4822.3)
110 | 101-1355 | Цемент гипсоглиноземистый расширяющийся | т | 0.07304 | 1870 | 136.59 | 20877.97 | 1524.92 | 21575.99 | 1575.91 |  | 11.5375 | 13.01.105
111 | 101-1513 | Электроды диаметром 4 мм Э42 | т | 0.004384 | 11520 | 50.5 | 90201.67 | 395.44 | 92329.55 | 404.77 |  | 8.0152 | 08.07.006
112 | 101-1514 | Электроды диаметром 4 мм Э42А | т | 0.002018 | 11520 | 23.25 | 90201.67 | 182.03 | 92329.55 | 186.33 |  | 8.0142 | 08.07.006
113 | 101-1515 | Электроды диаметром 4 мм Э46 | т | 0.000868 | 11520 | 10 | 91297.39 | 79.25 | 93447.19 | 81.11 |  | 8.111 | Среднее (08.07.010, 08.07.030, 08.07.100)
114 | 101-1522 | Электроды диаметром 5 мм Э42А | т | 0.00728 | 10660 | 77.6 | 89861.67 | 654.19 | 91982.75 | 669.64 |  | 8.6294 | 08.07.007
115 | 101-1529 | Электроды диаметром 6 мм Э42 | т | 0.00567 | 10660 | 60.44 | 67932 | 385.18 | 69614.49 | 394.72 |  | 6.5308 | 08.07.008
116 | 101-1530 | Электроды диаметром 6 мм Э42А | т | 0.00078 | 10660 | 8.31 | 67932 | 52.99 | 69614.49 | 54.3 |  | 6.5343 | 08.07.008
117 | 101-1561 | Битумы нефтяные дорожные жидкие, класс МГ, СГ | т | 1.209 | 2970 | 3590.7 | 13758.65 | 16634.07 | 14460.94 | 17483.14 |  | 4.869 | К=1,1 МТРиЭ ЧО, Пост.от 15.02.2018 г. №7/1
118 | 101-1597 | Брезент | м2 | 0.0012 | 32.5 | 0.04 | 102.54 | 0.12 | 104.87 | 0.12 |  | 3 | 26.10.015
119 | 101-1602 | Ацетилен газообразный технический | м3 | 0.1042 | 101 | 10.52 | 540 | 56.27 | 561.36 | 58.5 |  | 5.5608 | МТРиЭ ЧО, Пост.от 15.02.2018 г. №7/1, п.381
120 | 101-1627 | Сталь листовая углеродистая обыкновенного качества марки ВСт3пс5 толщиной 4-6 мм | т | 8e-05 | 5300 | 0.42 | 39180.28 | 3.13 | 40241.58 | 3.22 |  | 7.6667 | Среднее (08.04.019, 08.04.0192, 08.04.0202)
121 | 101-1641 | Сталь угловая равнополочная, марка стали ВСт3кп2, размером 50x50x5 мм | т | 0.1993 | 5300 | 1056.29 | 39513 | 7874.94 | 40580.95 | 8087.78 |  | 7.6568 | МТРиЭ ЧО, Пост.от 15.02.2018 г. №7/1, п.138
122 | 101-1668 | Рогожа | м2 | 0.816 | 11.6 | 9.47 | 41.03 | 33.48 | 41.99 | 34.26 |  | 3.6177 | 26.10.080
123 | 101-1669 | Очес льняной | кг | 0.093 | 42.4 | 3.95 | 315.35 | 29.33 | 321.99 | 29.94 |  | 7.5797 | 10.01.394
124 | 101-1703 | Прокладки резиновые (пластина техническая прессованная) | кг | 0.23 | 22.8 | 5.24 | 131.94 | 30.35 | 134.9 | 31.03 |  | 5.9218 | Среднее (11.06.409,11.06.413,11.06.412,11.06.410,11.06.420)
125 | 101-1705 | Пакля пропитанная | кг | 211.6 | 6.99 | 1479.07 | 33.9 | 7173.24 | 34.91 | 7386.97 |  | 4.9943 | 10.01.390
126 | 101-1714 | Болты с гайками и шайбами строительные | т | 0.005718 | 17290 | 98.86 | 76172 | 435.55 | 78006.46 | 446.04 |  | 4.5118 | МТРиЭ ЧО, Пост.от 15.02.2018 г. №7/1, п.139
127 | 101-1742 | Толь с крупнозернистой посыпкой гидроизоляционный марки ТГ-350 | м2 | 0.01738 | 7.38 | 0.13 | 28.28 | 0.49 | 29.04 | 0.5 |  | 3.8462 | 11.01.328
128 | 101-1755 | Сталь полосовая, марка стали Ст3сп шириной 50-200 мм толщиной 4-5 мм | т | 0.01993 | 6620 | 131.94 | 43093.22 | 858.85 | 44232.77 | 881.56 |  | 6.6815 | 08.04.0354
129 | 101-1782 | Ткань мешочная | 10 м2 | 0.00024 | 92.4 | 0.04 | 410.3 | 0.08 | 419.62 | 0.12 |  | 3 | 26.10.080
130 | 101-1805 | Гвозди строительные | т | 0.0003304 | 9190 | 3.04 | 44390 | 14.67 | 45588.82 | 15.06 |  | 4.9539 | МТРиЭ ЧО, Пост.от 15.02.2018 г. №7/1, п.144
131 | 101-1924 | Электроды диаметром 4 мм Э42А | кг | 0.026 | 11.52 | 0.3 | 90.2 | 2.35 | 92.32 | 2.4 |  | 8 | 08.07.006
132 | 101-1968 | Грунтовка битумная под полимерное или резиновое покрытие | т | 0.0002105 | 28970 | 6.1 | 45904 | 9.66 | 47331.56 | 9.95 |  | 1.6311 | МТРиЭ ЧО, Пост.от 15.02.2018 г. №7/1, п.154
133 | 101-1994 | Краски маркировочные МКЭ-4 | кг | 0.0714 | 103 | 7.35 | 227.2 | 16.22 | 232.25 | 16.59 |  | 2.2571 | 14.01.140.8
134 | 101-2143 | Краска | кг | 5.029 | 19.1 | 96.06 | 62 | 311.8 | 63.75 | 320.6 |  | 3.3375 | МТРиЭ ЧО, Пост.от 15.02.2018 г. №7/1, п.373
135 | 101-2211 | Пленка радиографическая РТ-5 | дм2 | 0.72 | 8.3 | 5.98 | 15.4 | 11.09 | 15.71 | 11.31 |  | 1.8913 | Среднее (37.03.003, 37.03.004, 37.03.011, 37.03.0111, 37.03.012, 37.03.0121, 37.03.016, 37.03.017, 37.03.018)
136 | 101-2278 | Пропан-бутан, смесь техническая | кг | 2.8776 | 9.8 | 28.2 | 39.66 | 114.12 | 44.42 | 127.82 |  | 4.5326 | 26.03.130
137 | 101-2370 | Салфетки хлопчатобумажные | м2 | 0.49 | 7.25 | 3.55 | 44.67 | 21.89 | 45.61 | 22.35 |  | 6.2958 | Среднее (26.10.021,26.10.021.1/0.0576)
138 | 101-2467 | Растворитель марки Р-4 | т | 0.0018634 | 16570 | 30.88 | 66670.08 | 124.23 | 68581.82 | 127.79 |  | 4.1383 | Среднее (14.01.401, 14.01.402)
139 | 101-2477 | Лента мастично-полимерная типа «Лиам» | м2 | 5.166 | 67.9 | 350.77 | 173.47 | 896.14 | 177.55 | 917.23 |  | 2.6149 | Среднее (10.02.206, 10.02.2061)
140 | 101-2478 | Лента К226 | 100 м | 0.1914 | 214 | 40.96 | 333 | 63.74 | 340.07 | 65.09 |  | 1.5891 | 19.17.742
141 | 101-2489 | Лента поливинилхлоридная липкая толщиной 0,4 мм | м2 | 5.465 | 15.4 | 84.16 | 43.64 | 238.49 | 44.7 | 244.27 |  | 2.9024 | 10.02.202
142 | 101-2562 | Флюс АН-47 | т | 6.5e-05 | 15520 | 1.01 | 83489 | 5.43 | 85488.74 | 5.56 |  | 5.505 | МТРиЭ ЧО, Пост.от 15.02.2018 г. №7/1, п.355
143 | 101-2575 | Болты с гайками и шайбами для санитарно-технических работ диаметром 12 мм | т | 0.0572 | 12670 | 724.73 | 68904 | 3941.3 | 70593.1 | 4037.92 |  | 5.5716 | 08.05.1694
144 | 101-2576 | Болты с гайками и шайбами для санитарно-технических работ диаметром 16 мм | т | 0.0015 | 20910 | 31.37 | 66710.97 | 100.07 | 68356.21 | 102.53 |  | 3.2684 | 08.05.170
145 | 101-2577 | Болты с гайками и шайбами для санитарно-технических работ диаметром 20-22 мм | т | 0.0024 | 19880 | 47.71 | 68904 | 165.37 | 70593.1 | 169.42 |  | 3.551 | 08.05.1715
146 | 101-3271 | Фотопроявитель | л | 0.0072 | 25.4 | 0.18 | 101.58 | 0.73 | 103.93 | 0.75 |  | 4.1667 | Среднее (37.03.032, 37.03.033, 37.03.034, 37.03.035)
147 | 101-3272 | Фотофиксаж | л | 0.0072 | 18.5 | 0.13 | 87.49 | 0.63 | 89.56 | 0.64 |  | 4.9231 | Среднее (37.03.036, 37.03.037, 37.03.038, 37.03.039)
148 | 101-8001 | Кислота уксусная | кг | 0.00022 | 18.9 |  | 61.02 | 0.01 | 62.75 | 0.01 |  |  | 26.02.076
149 | 102-0008 | Лесоматериалы круглые хвойных пород для строительства диаметром 14-24 см, длиной 3-6,5 м | м3 | 0.0005 | 377 | 0.2 | 3800 | 1.92 | 4005.87 | 2 |  | 10 | 09.01.030
150 | 102-0023 | Бруски обрезные хвойных пород длиной 4-6,5 м, шириной 75-150 мм, толщиной 40-75 мм, I сорта | м3 | 0.000412 | 1540 | 0.64 | 8959.61 | 3.69 | 9250.39 | 3.81 |  | 5.9531 | 09.01.071
151 | 102-0025 | Бруски обрезные хвойных пород длиной 4-6,5 м, шириной 75-150 мм, толщиной 40-75 мм, III сорта | м3 | 0.06874 | 996 | 68.47 | 7040 | 483.92 | 7292.38 | 501.28 |  | 7.3212 | МТРиЭ ЧО, Пост.от 15.02.2018 г. №7/1, п.176
152 | 102-0061 | Доски обрезные хвойных пород длиной 4-6,5 м, шириной 75-150 мм, толщиной 44 мм и более, III сорта | м3 | 0.007616 | 739 | 5.63 | 5411 | 41.21 | 5630.8 | 42.88 |  | 7.6163 | МТРиЭ ЧО, Пост.от 15.02.2018 г. №7/1, п.179
153 | 103-0144 | Трубы стальные электросварные прямошовные со снятой фаской из стали марок БСт2кп-БСт4кп и БСт2пс-БСт4пс наружный диаметр 76 мм, толщина стенки 3,5 мм | м | 0.21 | 40.8 | 8.57 | 257.34 | 54.04 | 264.22 | 55.49 |  | 6.4749 | МТРиЭ ЧО, Пост.от 15.02.2018 г. №7/1, п.188*6.26/1000
154 | 103-0923 | Трубы стальные электросварные прямошовные со снятой фаской из стали марок БСт2кп-БСт4кп и БСт2пс-БСт4пс наружный диаметр 133 мм толщина стенки 4,5 мм | м | 0.775 | 93.4 | 72.39 | 587.86 | 455.59 | 603.58 | 467.77 |  | 6.4618 | МТРиЭ ЧО, Пост.от 15.02.2018 г. №7/1, п.188*14.3/1000
155 | 103-1009 | Фасонные стальные сварные части, диаметр до 800 мм | т | 0.063 | 13960 | 879.48 | 112322 | 7076.28 | 114846.13 | 7235.3 |  | 8.2268 | МТРиЭ ЧО, Пост.от 15.02.2018 г. №7/1, п.198
156 | 103-8007 | Трубы стальные изолированные двухслойным покрытием из экструдированного полиэтилена «СЭВИЛЕН», диаметр условного прохода 57 мм, толщина стенки 3,5 мм | м | 2.02 | 51.04 | 103.1 | 334.27 | 675.23 | 342.24 | 691.32 |  | 6.7053 | 15.01.131+15.11.195.2
157 | 103-8010 | Трубы стальные изолированные двухслойным покрытием из экструдированного полиэтилена «СЭВИЛЕН», диаметр условного прохода 159 мм, толщина стенки 5 мм | м | 2.525 | 189.49 | 478.46 | 1065.53 | 2690.46 | 1092.12 | 2757.6 |  | 5.7635 | 15.01.135+15.11.196.8
158 | 113-0021 | Грунтовка ГФ-021 красно-коричневая | т | 0.000124 | 18440 | 2.28 | 74975 | 9.3 | 77052.84 | 9.56 |  | 4.193 | МТРиЭ ЧО, Пост.от 15.02.2018 г. №7/1, п.219
159 | 113-0026 | Грунтовка ФЛ-03К коричневая | т | 0.0017265 | 30400 | 52.48 | 56779.66 | 98.02 | 58493.59 | 100.99 |  | 1.9244 | 14.01.340
160 | 113-0073 | Клей фенолполивинилацетатный марки БФ-2, БФ-2Н, сорт высший | т | 3.85e-05 | 27158 | 1.04 | 224576.27 | 8.64 | 229442.67 | 8.83 |  | 8.4904 | 11.02.310
161 | 113-0077 | Ксилол нефтяной марки А | т | 0.0002719 | 14540 | 3.96 | 67838.99 | 18.44 | 69659.36 | 18.93 |  | 4.7803 | Среднее (14.01.435, 14.01.435.1/0.865*1000)
162 | 113-0226 | Эмаль ХВ-124 голубая | т | 0.0030242 | 27280 | 82.5 | 117819.49 | 356.31 | 120754.21 | 365.19 |  | 4.4265 | 14.01.152
163 | 113-0228 | Эмаль ХВ-125 серебристая | т | 0.00077 | 27280 | 21.01 | 107684 | 82.92 | 110416.02 | 85.02 |  | 4.0466 | МТРиЭ ЧО, Пост.от 15.02.2018 г. №7/1, п.220
164 | 113-0359 | Обезжириватель «CAMISOLVE» | кг | 13.82 | 79 | 1091.78 | 321.8 | 4447.27 | 328.65 | 4541.99 |  | 4.1602 | Код ОКП 23 10 00
165 | 113-1786 | Лак битумный БТ-123 | т | 0.001196 | 16640 | 19.9 | 51145.76 | 61.17 | 52765.38 | 63.11 |  | 3.1714 | 14.01.256
166 | 201-0696 | Газопроводы: опорные части, опоры, кронштейны, подвески, хомуты, седла, тарельчатые компенсаторы, прямолинейные участки, фасонные части дорожного габарита упругодеформированные до железнодорожного габарита | т | 9.1e-05 | 12870 | 1.17 | 72847.04 | 6.63 | 73676.64 | 6.7 |  | 5.7265 | Среднее (08.01.015, 08.01.638)
167 | 203-0511 | Щиты из досок толщиной 25 мм | м2 | 0.7083 | 66 | 46.75 | 352 | 249.32 | 365.27 | 258.72 |  | 5.5341 | МТРиЭ ЧО, Пост.от 15.02.2018 г. №7/1, п.262
168 | 302-0883 | Узлы укрупненные монтажные (трубопроводы) из стальных водогазопроводных неоцинкованных труб с гильзами для систем отопления диаметром 25 мм | м | 104 | 33.25 | 3458 | 183 | 19032 | 187.26 | 19475.04 |  | 5.6319 | МТРиЭ ЧО, Пост.от 15.02.2018 г. №7/1, п.296.1
169 | 302-1313 | Трубопроводы из стальных водогазопроводных неоцинкованных труб с гильзами и креплениями для газоснабжения диаметром 25 мм | м | 102 | 35.45 | 3615.9 | 184.96 | 18865.92 | 189.25 | 19303.5 |  | 5.3385 | 15.01.1223*0.004541
170 | 302-1319 | Трубопроводы из стальных электросварных труб с гильзами для отопления и водоснабжения, наружный диаметр 89 мм, толщина стенки 3,5 мм | м | 3 | 74.21 | 222.63 | 417.36 | 1252.08 | 427.5 | 1282.5 |  | 5.7607 | 15.01.132*0.0114
171 | 302-1320 | Трубопроводы из стальных электросварных труб с гильзами для отопления и водоснабжения, наружный диаметр 108 мм, толщина стенки 4 мм | м | 3 | 107 | 321 | 615 | 1845 | 629.81 | 1889.43 |  | 5.8861 | МТРиЭ ЧО, Пост.от 15.02.2018 г. №7/1, п.290
172 | 402-0006 | Раствор готовый кладочный цементный марки 200 | м3 | 0.00142 | 812 | 1.16 | 3004.09 | 4.26 | 3378.1 | 4.8 |  | 4.1379 | 02.01.062
173 | 405-0253 | Известь строительная негашеная комовая, сорт I | т | 0.0008922 | 722.97 | 0.64 | 3907 | 3.48 | 4262.83 | 3.81 |  | 5.9531 | МТРиЭ ЧО, Пост.от 15.02.2018 г. №7/1, п.372
174 | 405-1601 | Известь строительная негашеная хлорная, марки А | кг | 0.007208 | 4.63 | 0.03 | 27.97 | 0.19 | 28.84 | 0.2 |  | 6.6667 | 26.02.050
175 | 407-0006 | Глина шамотная | кг | 6.15 | 0.7 | 4.31 | 6.5 | 39.98 | 6.73 | 41.39 |  | 9.6032 | 38.03.001
176 | 408-0015 | Щебень из природного камня для строительных работ марка 800, фракция 20-40 мм | м3 | 0.03935 | 122 | 4.8 | 380.31 | 14.97 | 545.84 | 21.48 |  | 4.475 | Среднее (06.01.030, 06.01.100, 06.01.118.3)
177 | 408-0016 | Щебень из природного камня для строительных работ марка 800, фракция 40-70 мм | м3 | 278.588 | 122 | 33987.74 | 349.69 | 97419.45 | 514.6 | 143361.39 |  | 4.218 | Среднее (06.01.029, 06.01.118.4, 06.01.031, 06.01.110)
178 | 408-0122 | Песок природный для строительных работ средний | м3 | 923.3 | 117 | 108026.1 | 164 | 151421.2 | 336.48 | 310671.98 |  | 2.8759 | МТРиЭ ЧО, Пост.от 15.02.2018 г. №7/1, п.095
179 | 411-0001 | Вода | м3 | 30.2738 | 3.11 | 94.16 | 22.11 | 669.37 | 22.11 | 669.37 |  | 7.1089 | Среднее (26.01.015, 26.01.017)
180 | 411-0002 | Вода водопроводная | м3 | 7e-05 | 3.11 |  | 22.11 |  | 22.11 |  |  |  | Среднее (26.01.015, 26.01.017)
181 | 507-0980 | Фланцы стальные плоские приварные из стали ВСт3сп2, ВСт3сп3, давлением 1,0 МПа (10 кгс/см2), диаметром 25 мм | шт. | 104 | 25 | 2600 | 99.16 | 10312.64 | 101.38 | 10543.52 |  | 4.0552 | 20.06.342
182 | 507-0983 | Фланцы стальные плоские приварные из стали ВСт3сп2, ВСт3сп3, давлением 1,0 МПа (10 кгс/см2), диаметром 50 мм | шт. | 1 | 43.8 | 43.8 | 186.95 | 186.95 | 191.26 | 191.26 |  | 4.3667 | 20.06.345
183 | 507-0985 | Фланцы стальные плоские приварные из стали ВСт3сп2, ВСт3сп3, давлением 1,0 МПа (10 кгс/см2), диаметром 80 мм | шт. | 2 | 60.9 | 121.8 | 299.58 | 599.16 | 306.46 | 612.92 |  | 5.0322 | 20.06.347
184 | 507-0988 | Фланцы стальные плоские приварные из стали ВСт3сп2, ВСт3сп3, давлением 1,0 МПа (10 кгс/см2), диаметром 150 мм | шт. | 2 | 177 | 354 | 652.8 | 1305.6 | 667.7 | 1335.4 |  | 3.7723 | 20.06.350
185 | 507-2431 | Узлы трубопроводов с установкой необходимых деталей из бесшовных труб, сталь 20, диаметром условного прохода 50 мм, толщиной стенки 3,0 мм | т | 0.00045 | 24940 | 11.22 | 82040 | 36.92 | 83964.05 | 37.78 |  | 3.3672 | Среднее (100.05.010,20.07.010*0, 20.07.0121)
186 | 507-2469 | Узлы трубопроводов с установкой необходимых деталей из бесшовных труб, сталь 20, диаметром условного прохода 150 мм, толщиной стенки 5,0 мм | т | 0.0019 | 20120 | 38.23 | 48382.38 | 91.93 | 49633.27 | 94.3 |  | 2.4666 | Код ОКП 14 69 00
187 | 507-2611 | Заглушки полиэтиленовые для труб диаметром 63 мм | 10 шт. | 0.1278 | 263.62 | 33.7 | 550.8 | 70.39 | 562.08 | 71.83 |  | 2.1315 | 20.09.004.9
188 | 507-2612 | Заглушки полиэтиленовые для труб диаметром 110 мм | 10 шт. | 0.126 | 1037.49 | 130.72 | 2398.3 | 302.19 | 2447.32 | 308.36 |  | 2.3589 | 20.09.004.10
189 | 507-2624 | Муфты полиэтиленовые с закладными электронагревателями для труб диаметром 32 мм | шт. | 107 | 116 | 12412 | 213.56 | 22850.92 | 217.85 | 23309.95 |  | 1.878 | 20.09.004.4
190 | 507-2625 | Муфты полиэтиленовые с закладными электронагревателями для труб диаметром 63 мм | шт. | 12 | 173 | 2076 | 304.24 | 3650.88 | 310.37 | 3724.44 |  | 1.794 | 20.09.004.5
191 | 507-2626 | Муфты полиэтиленовые с закладными электронагревателями для труб диаметром 110 мм | шт. | 22 | 251 | 5522 | 685.59 | 15082.98 | 699.53 | 15389.66 |  | 2.787 | 20.09.004.6
192 | 507-2627 | Муфты полиэтиленовые с закладными электронагревателями для труб диаметром 160 мм | шт. | 38 | 367 | 13946 | 1295.76 | 49238.88 | 1322.21 | 50243.98 |  | 3.6028 | 20.09.004.7
193 | 507-3014 | Шар резиновый запорный диаметром 150 мм | шт. | 2 | 61.1 | 122.2 | 789.17 | 1578.34 | 805.04 | 1610.08 |  | 13.1758 | 11.06.520.1/55*59.86
194 | 508-0097 | Канат двойной свивки типа ТК, конструкции 6х19(1+6+12)+1 о.с., оцинкованный из проволок марки В, маркировочная группа 1770 н/мм2, диаметром 5,5 мм | 10 м | 0.00748 | 61.4 | 0.46 | 309.4 | 2.32 | 315.9 | 2.37 |  | 5.1522 | 08.05.253
195 | 509-0068 | Обертка защитная на полиэтиленовой основе «Полилен-0» | м2 | 2.706 | 33.41 | 90.41 | 129.97 | 351.7 | 132.8 | 359.36 |  | 3.9748 | 10.02.2062*0.0007
196 | 509-0966 | Прокладки из паронита марки ПМБ, толщиной 1 мм, диаметром 50 мм | 1000 шт. | 0.104 | 2030 | 211.12 | 7540 | 784.16 | 7697.7 | 800.57 |  | 3.792 | 04.02.101
197 | 999-9950 | Вспомогательные ненормируемые материальные ресурсы (2% от оплаты труда рабочих) | руб. | 54.8214 | 1 | 54.82
|  | Итого по строительным материалам | руб |  |  | 470112 |  |  |  | 1927837 |  | 4.1008
Машины и механизмы - позиции сметы
199 | ТССЦпг-03-21-01-002 | Перевозка грузов автомобилями-самосвалами грузоподъемностью 10 т, работающих вне карьера, на расстояние: до 2 км I класс груза Объем:787*1,8 | 1 т груза | 1416.6 | 4.8 | 6799.68 |  |  | 22.56 | 31958.5 |  | 4.7
|  | Итого по строительным машинам | руб |  |  | 97782 |  |  |  | 556628 |  | 5.6925
Материалы - позиции сметы
201 | ТССЦ-101-0600 | Мастика герметизирующая бутилкаучуковая Каупласт | кг | 0.21 | 36.5 | 7.67 | 169.13 | 35.52 | 172.87 | 36.3 |  | 4.7327 | 11.02.041
202 | тссц-101-9610 | Щитки металлические | шт | 76 | 108 | 8208
203 | ТССЦ-103-0152 | Трубы стальные электросварные прямошовные со снятой фаской из стали марок БСт2кп-БСт4кп и БСт2пс-БСт4пс наружный диаметр 89 мм, толщина стенки 2,8 мм | м | 0.502 | 38.9 | 19.53 | 244.6 | 122.79 | 251.15 | 126.08 |  | 6.4557 | МТРиЭ ЧО, Пост.от 15.02.2018 г. №7/1, п.188*5.95/1000
204 | ТССЦ-103-0161 | Трубы стальные электросварные прямошовные со снятой фаской из стали марок БСт2кп-БСт4кп и БСт2пс-БСт4пс наружный диаметр 108 мм, толщина стенки 4 мм Объем:2.5*1.01 | м | 3 | 67.3 | 201.9 | 423.42 | 1270.26 | 434.75 | 1304.25 |  | 6.4599 | МТРиЭ ЧО, Пост.от 15.02.2018 г. №7/1, п.188*10.3/1000
205 | ТССЦ-103-0174 | Трубы стальные электросварные прямошовные со снятой фаской из стали марок БСт2кп-БСт4кп и БСт2пс-БСт4пс наружный диаметр 159 мм, толщина стенки 3,5 мм | м | 0.5 | 87.5 | 43.75 | 550.86 | 275.43 | 565.6 | 282.8 |  | 6.464 | МТРиЭ ЧО, Пост.от 15.02.2018 г. №7/1, п.188*13.4/1000
206 | ТССЦ-103-0176 | Трубы стальные электросварные прямошовные со снятой фаской из стали марок БСт2кп-БСт4кп и БСт2пс-БСт4пс наружный диаметр 159 мм, толщина стенки 4,5 мм | м | 7 | 113 | 791 | 707.07 | 4949.49 | 725.98 | 5081.86 |  | 6.4246 | МТРиЭ ЧО, Пост.от 15.02.2018 г. №7/1, п.188*17.2/1000
207 | ТССЦ-103-0192 | Трубы стальные электросварные прямошовные со снятой фаской из стали марок БСт2кп-БСт4кп и БСт2пс-БСт4пс наружный диаметр 219 мм, толщина стенки 8 мм | м | 36.14 | 270 | 9757.8 | 1710.13 | 61804.1 | 1755.89 | 63457.86 |  | 6.5033 | МТРиЭ ЧО, Пост.от 15.02.2018 г. №7/1, п.188*41.6/1000
208 | ТССЦ-103-0196 | Трубы стальные электросварные прямошовные со снятой фаской из стали марок БСт2кп-БСт4кп и БСт2пс-БСт4пс наружный диаметр 273 мм, толщина стенки 6 мм | м | 0.502 | 256 | 128.51 | 1623.81 | 815.15 | 1667.26 | 836.96 |  | 6.5128 | МТРиЭ ЧО, Пост.от 15.02.2018 г. №7/1, п.188*39.5/1000
209 | ТССЦ-201-0650 | Ограждения из прокатных и гнутых профилей полосовой и круглой стали ГОСТ 23118-99 | т | 0.338 | 12590 | 4255.42 | 65305 | 22073.09 | 66078.03 | 22334.37 |  | 5.2485 | МТРиЭ ЧО, Пост.от 15.02.2018 г. №7/1, п.233
210 | ТССЦ-201-0778 | Прочие индивидуальные сварные конструкции, масса сборочной единицы до 0,1 т | т | 0.4 | 11820 | 4728 | 59752 | 23900.8 | 60483.39 | 24193.36 |  | 5.117 | МТРиЭ ЧО, Пост.от 15.02.2018 г. №7/1, п.238
211 | ТССЦ-302-0658 | Задвижки клиновые с выдвижным шпинделем фланцевые для воды, пара, газа, нефтепродуктов давлением 4 МПа (40 кгс/см2) ЗКЛ2-40 (30лс15нж), диаметром 100 мм-диаметром 80мм | шт. | 1 | 2130.69 | 2130.69 | 18474.58 | 18474.58 | 18865.17 | 18865.17 |  | 8.854 | 20.01.711
212 | ТССЦ-302-0659 | Задвижки клиновые с выдвижным шпинделем фланцевые для воды, пара, газа, нефтепродуктов давлением 4 МПа (40 кгс/см2) ЗКЛ2-40 (30лс15нж), диаметром 150 мм | шт. | 1 | 3996.79 | 3996.79 | 31355.93 | 31355.93 | 32026.29 | 32026.29 |  | 8.013 | 20.01.712
213 | ТССЦ-302-1313 | Трубопроводы из стальных водогазопроводных неоцинкованных труб с гильзами и креплениями для газоснабжения диаметром 25 мм | м | 1 | 35.45 | 35.45 | 184.96 | 184.96 | 189.25 | 189.25 |  | 5.3385 | 15.01.1223*0.004541
214 | ТССЦ-302-1315 | Трубопроводы из стальных водогазопроводных неоцинкованных труб с гильзами и креплениями для газоснабжения диаметром 40 мм-34х2.2 | м | 1 | 40.1 | 40.1 | 245.12 | 245.12 | 250.96 | 250.96 |  | 6.2584 | 15.01.1227*0.0061
215 | ТССЦ-302-1917 | Кран шаровый муфтовый 11Б41п3 для газа, давлением 1,6 МПа (16 кгс/см2), диаметром 25 мм | шт. | 52 | 71.41 | 3713.32 | 292.37 | 15203.24 | 298.43 | 15518.36 |  | 4.1791 | 20.03.312
216 | ТССЦ-401-0003 | Бетон тяжелый, класс В7,5 (М100) | м3 | 0.2938 | 551 | 161.88 | 2190 | 643.42 | 2593.07 | 761.84 |  | 4.7062 | МТРиЭ ЧО, Пост.от 15.02.2018 г. №7/1, п.059
217 | ТССЦ-401-0025 | Бетон тяжелый, крупность заполнителя более 40 мм, класс В12,5 (М150) | м3 | 0.816 | 578 | 471.65 | 2348 | 1915.97 | 2754.23 | 2247.45 |  | 4.7651 | МТРиЭ ЧО, Пост.от 15.02.2018 г. №7/1, п.400
218 | ТССЦ-410-0002 | Асфальтобетонные смеси дорожные, аэродромные и асфальтобетон (горячие и теплые для плотного асфальтобетона мелко и крупнозернистые, песчаные), марка I, тип Б | т | 37.978 | 538 | 20432.16 | 2347 | 89134.37 | 2506.74 | 95200.97 |  | 4.6594 | МТРиЭ ЧО, Пост.от 15.02.2018 г. №7/1, п.500.3
219 | ТССЦ-507-0723 | Заглушка полиэтиленовая с удлиненным хвостовиком SDR 11, диаметр 110 мм (ТУ2248-001-18425183-01) | шт. | 3 | 103.75 | 311.25 | 239.83 | 719.49 | 244.75 | 734.25 |  | 2.359 | 20.09.004.10
220 | ТССЦ-507-0740 | Муфта полиэтиленовая редукционная с закладными электронагревателями, Д=32х25 мм | шт. | 10 | 103.73 | 1037.3 | 388.98 | 3889.8 | 396.79 | 3967.9 |  | 3.8252 | 20.09.004.60
221 | ТССЦ-507-0742 | Муфта полиэтиленовая редукционная с закладными электронагревателями, Д=63х32 мм | шт. | 5 | 205.56 | 1027.8 | 655.93 | 3279.65 | 669.11 | 3345.55 |  | 3.2551 | 20.09.004.63
222 | ТССЦ-507-0745 | Муфта полиэтиленовая редукционная с закладными электронагревателями, Д=110х80мм | шт. | 8 | 560.47 | 4483.76 | 1645.76 | 13166.08 | 1678.79 | 13430.32 |  | 2.9953 | 20.09.004.68
223 | ТССЦ-507-0747 | Муфта полиэтиленовая редукционная с закладными электронагревателями, Д=160 мм | шт. | 22 | 1130.52 | 24871.44 | 2478.81 | 54533.82 | 2528.55 | 55628.1 |  | 2.2366 | 20.09.004.70
224 | ТССЦ-507-0760 | Неразъемное соединение «полиэтилен-сталь» SDR 11 63х5,8/СТ57 (ТУ2248-025-00203536-96) | шт. | 1 | 385 | 385 | 705.25 | 705.25 | 720.48 | 720.48 |  | 1.8714 | К=1,1 МТРиЭ ЧО, Пост.от 15.02.2018 г. №7/1
225 | ТССЦ-507-0761 | Неразъемное соединение «полиэтилен-сталь» SDR 11 1... | шт. | 2 | 700 | 1400 | 2152.54 | 4305.08 | 2196.49 | 4392.98 |  | 3.1378 | 20.09.004.2
226 | ТССЦ-507-0761 | - Неразъемное соединение «полиэтилен-сталь» SDR 11 100х10,0/СТ108 (ТУ2248-025-00203536-96) | шт. | 1 | 700 | 700 | 2152.54 | 2152.54 | 2196.49 | 2196.49 |  | 3.1378 | 20.09.004.2
227 | ТССЦ-507-0761 | - Неразъемное соединение «полиэтилен-сталь» SDR 11 110х10,0/СТ108 (ТУ2248-025-00203536-96) | шт. | 1 | 700 | 700 | 2152.54 | 2152.54 | 2196.49 | 2196.49 |  | 3.1378 | 20.09.004.2
228 | ТССЦ-507-0762 | Неразъемное соединение «полиэтилен-сталь» SDR 11 160х14,6/СТ159 (ТУ2248-025-00203536-96) | шт. | 2 | 975 | 1950 | 3448.31 | 6896.62 | 3518.59 | 7037.18 |  | 3.6088 | 20.09.004.3
229 | ТССЦ-507-0770 | Соединительная арматура трубопроводов, переход диаметром 32х25 мм | 10 шт. | 5.1 | 21.5 | 109.65 | 754.2 | 3846.42 | 769.33 | 3923.58 |  | 35.7828 | 20.09.080.32
230 | ТССЦ-507-0779 | Переход «полиэтилен-сталь 110х108» | шт. | 1 | 700 | 700 | 2152.54 | 2152.54 | 2198.53 | 2198.53 |  | 3.1408 | 20.09.004.2
231 | ТССЦ-507-0780 | Переход «полиэтилен-сталь 160х159» | шт. | 1 | 975 | 975 | 3448.31 | 3448.31 | 3524.14 | 3524.14 |  | 3.6145 | 20.09.004.3
232 | ТССЦ-507-0781 | Переход полиэтиленовый с удлиненным хвостовиком SDR 11, 63х32 (ТУ2248-001-18425183-01) | шт. | 4 | 40.82 | 163.28 | 55.93 | 223.72 | 57.11 | 228.44 |  | 1.3991 | 20.09.001.09
233 | ТССЦ-507-0782 | Переход полиэтиленовый с удлиненным хвостовиком SDR 11, 110х63 (ТУ2248-001-18425183-01) | шт. | 3 | 101.47 | 304.41 | 182.2 | 546.6 | 185.95 | 557.85 |  | 1.8326 | 20.09.001.1
234 | ТССЦ-507-0783 | Переход полиэтиленовый с удлиненным хвостовиком SDR 11, 160х110 (ТУ2248-001-18425183-01) | шт. | 5 | 211.43 | 1057.15 | 461.02 | 2305.1 | 470.4 | 2352 |  | 2.2248 | 20.09.001.2
235 | ТССЦ-507-0820 | Отвод литой 90° из полиэтилена с закладными электронагревателями, диаметр 110 мм | шт. | 2 | 817.75 | 1635.5 | 2116.95 | 4233.9 | 2159.42 | 4318.84 |  | 2.6407 | 20.09.004.36
236 | ТССЦ-507-0822 | Отвод литой 90° из полиэтилена с закладными электронагревателями, диаметр 160 мм | шт. | 9 | 2056.5 | 18508.5 | 3916.95 | 35252.55 | 3995.46 | 35959.14 |  | 1.9428 | 20.09.004.37
237 | ТССЦ-507-0846 | Седелка крановая полиэтиленовая с закладными электронагревателями SDR 11, 110х32 | шт. | 23 | 434 | 9982 | 1811.02 | 41653.46 | 1847.56 | 42493.88 |  | 4.2571 | 20.09.004.19
238 | ТССЦ-507-0847 | Седелка крановая полиэтиленовая с закладными электронагревателями SDR 11, 160х63 | шт. | 3 | 457 | 1371 | 2996.61 | 8989.83 | 3057.06 | 9171.18 |  | 6.6894 | 20.09.004.42
239 | ТССЦ-507-0856 | Седелка полиэтиленовая с ответной нижней частью Д=110х63 мм | шт. | 3 | 758.88 | 2276.64 | 2009.32 | 6027.96 | 2049.78 | 6149.34 |  | 2.7011 | 20.09.004.20
240 | ТССЦ-507-0884 | Тройник полиэтиленовый с удлиненным хвостовиком равнопроходной, SDR 11, диаметр 110 мм (ТУ2248-001-18425183-01) | шт. | 1 | 256.76 | 256.76 | 705.93 | 705.93 | 720.2 | 720.2 |  | 2.805 | 20.09.002.3
241 | ТССЦ-507-0885 | Тройник полиэтиленовый с удлиненным хвостовиком равнопроходной, SDR 11, диаметр 160 мм (ТУ2248-001-18425183-01) | шт. | 4 | 562.22 | 2248.88 | 1872.03 | 7488.12 | 1909.69 | 7638.76 |  | 3.3967 | 20.09.002.4
242 | ТССЦ-507-0889 | Тройник полиэтиленовый с удлиненным хвостовиком неравнопроходной, SDR 11, 160х110 (ТУ2248-001-18425183-01) | шт. | 1 | 489.12 | 489.12 | 1656.78 | 1656.78 | 1690.13 | 1690.13 |  | 3.4555 | 20.09.002.8
243 | ТССЦ-507-2016 | Труба ПЭ 63 SDR 17,6 (С), наружный диаметр 63 мм (ГОСТ 18599-2001) | 10 м | 7.9 | 183 | 1445.7 | 920.6 | 7272.74 | 941.27 | 7436.03 |  | 5.1435 | Среднее (15.02.007.4,15.02.077.6)
244 | ТССЦ-507-2052 | Труба ПЭ 80 SDR 11, наружный диаметр 32 мм х3(ГОСТ Р 50838-95) | 10 м | 55.985 | 81.4 | 4557.18 | 474.9 | 26587.28 | 485.31 | 27170.08 |  | 5.962 | 15.02.050.2
245 | ТССЦ-507-2055 | Труба ПЭ 80 SDR 11, наружный диаметр 63 ммх5.8(ГОСТ Р 50838-95) | 10 м | 7.9 | 300 | 2370 | 1800.3 | 14222.37 | 1839.73 | 14533.87 |  | 6.1324 | 15.02.050.4
246 | ТССЦ-507-2838 | Хомутики для крепления труб | 100 шт. | 1.2 | 416 | 499.2 | 3634 | 4360.8 | 3708.41 | 4450.09 |  | 8.9144 | 19.17.782
247 | ТССЦ-507-3538 | Лента сигнальная "Газ" ЛСГ 200 | м | 1993.35 | 0.3 | 598.01 | 1.14 | 2272.42 | 1.16 | 2312.29 |  | 3.8666 | 18.06.407
248 | ТССЦ-507-3540 | Лента сигнальная "Внимание канализация" ЛСК 250 | м | 1993.35 | 1.17 | 2332.22 | 5.01 | 9986.68 | 5.11 | 10186.02 |  | 4.3675 | Код ОКП 72 75 30
249 | ТССЦ-507-3759 | Труба напорная из полиэтилена PE 100 для газопроводов ПЭ100 SDR17,6, размером 110х6,3 мм (ГОСТ Р 50838-95) | м | 642.24 | 64.02 | 41116.2 | 351.69 | 225869.39 | 359.4 | 230821.06 |  | 5.6139 | 15.02.051.3
250 | ТССЦ-507-3762 | Труба напорная из полиэтилена PE 100 для газопроводов ПЭ100 SDR17,6, размером 160х9,1 мм (ГОСТ Р 50838-95) Объем:600*1,02 | м | 618 | 134.51 | 83127.18 | 738.98 | 456689.64 | 755.19 | 466707.42 |  | 5.6144 | 15.02.051.5
Неучтенные ресурсы
Материалы
251 | 101-9610 | Щитки металлические | шт. | 76
252 | 103-1009 | Фасонные стальные сварные части, диаметр до 800 мм | т |  | 13960 |  | 112322 |  | 114846.13 |  |  |  | МТРиЭ ЧО, Пост.от 15.02.2018 г. №7/1, п.198
253 | 103-9011 | Трубы стальные | м | 37.646
254 | 103-9062 | Трубы стальные электросварные прямошовные | м | 7.07
255 | 103-9140 | Арматура муфтовая | шт.
256 | 113-9051 | Материалы гидроизоляционные рулонные | м2 | 1.62
257 | 201-9002 | Конструкции стальные | т | 0.4
258 | 301-9240 | Крепления | кг
259 | 302-9009 | Арматура трубопроводная фланцевая | шт. | 52
260 | 302-9122 | Задвижки стальные водопроводные (или клапаны обратные) | шт. | 2
261 | 302-9232 | Краны стальные газовые шаровые равнопроходные | шт. | 0.05
262 | 302-9490 | Фасонные части | шт. | 11
263 | 302-9515 | Трубопроводы с гильзами | м | 2
264 | 401-9021 | Бетон | м3 | 1.1098
265 | 410-9010 | Смесь асфальтобетонная | т | 37.978
266 | 507-9005 | Трубы полиэтиленовые | м | 79.79
267 | 507-9110 | Трубы полиэтиленовые для газопроводов | м | 1911.44
268 | 507-9502 | Детали соединительные из полиэтилена с удлиненными хвостовиками (тройники, отводы, переходники, заглушки) | шт. | 17
269 | 507-9503 | Седелка крановая полиэтиленовая с закладными электронагревателями | шт. | 51
270 | 507-9506 | Фланцы стальные | компл.
|  | Итого по строительным материалам | руб |  |  | 470112 |  |  |  | 1927837 |  | 4.1008
Итого прямые затраты по смете | [5 empty] | 612153 |  |  |  | 3041750 |  | 4.9689
В том числе (справочно):
фонд оплаты труда (ФОТ) | [5 empty] | 53523 |  |  |  | 673911 |  | 12.5911
материалы | [5 empty] | 470112 |  |  |  | 1927837 |  | 4.1008
эксплуатация машин и механизмов | [5 empty] | 97782 |  |  |  | 556628 |  | 5.6925
Накладные расходы | [5 empty] | 58846 |  |  |  | 629750 |  | 10.7017
Сметная прибыль | [5 empty] | 31900 |  |  |  | 321299 |  | 10.0721
Итоги по смете:
Итого Строительные работы | [5 empty] | 680613 |  |  |  | 3830772 |  | 5.6284
Итого Монтажные работы | [5 empty] | 22286 |  |  |  | 162027 |  | 7.2703
Итого | [5 empty] | 702899 |  |  |  | 3992799 |  | 5.6805
ВСЕГО по смете | [5 empty] | 702899 |  |  |  | 3992799 |  | 5.6805
| ВСЕГО по смете с прочими затратами (Сводный сметный расчет) | [8 empty] | 4297270
| НДС 18% | [8 empty] | 773508
| ВСЕГО с НДС в т.ч. | [8 empty] | 5070778
|  | Составил_________Гатауллина СХ |  | Проверил__________Шамсутдинов АР
Note on A6: <Наименование стройки>
Note on A8: <Наименование объекта>
Note on A9: <Индекс/ЛН локальной сметы>
Note on A11: на <Наименование локальной сметы>
Note on A12: <Основание>
Note on A27: <Номер ресурса п.п.>
Note on A307: <Текстовая часть (итоги)>
Note on A321: <Составил>
Note on A323: <Проверил>
Note on B27: <Код ресурса>
Note on C27: <Наименование ресурса >
Note on D27: <Единица измерения ресурса> <Количество машиночасов на единицу по позиции>
Note on E27: <Общее количество ресурса>
Note on F27: <Сметная базисная цена ресурса (на ед. измерения)>
Note on G15: =<Итого по расчету>/1000
Note on G16: =<Итого Оборудование>/1000
Note on G17: =<Итого Монтажные работы >/1000
Note on G19: =<Итого ФОТ с индексами>/1000
Note on G27: <Сметная базисная цена ресурса (на физ. объем)>
Note on G307: <Прямые затраты в базисных ценах (итоги)>
Note on H27: <Оптовая цена единицы>
Note on I27: <Оптовая цена всего>
Note on J15: =<Итого по расчету>/1000
Note on J16: =<Итого Оборудование>/1000
Note on J17: =<Итого Монтажные работы >/1000
Note on J19: =<Итого ФОТ с индексами>/1000
Note on J27: <Сметная текущая цена ресурса (на ед. измерения)>
Note on K27: <Сметная текущая цена ресурса (на физ. объем)>
Note on K307: <Прямые затраты в тек.ценах (итоги)>
Note on L18: <Итого ОЗП>
Note on L19: <Итого ОЗП>
Note on L20: <Итого ЗПМ>
Note on L21: <Итого ЗПМ>
Note on L22: <Отчетный период (учет выполненных работ)>
Note on M27: =IF(ISNUMBER(R[0]C[-2]/R[0]C[-6]),IF(NOT(R[0]C[-2]/R[0]C[-6]=0),R[0]C[-2]/R[0]C[-6], " "), " ")<Пустой идентификатор>
Note on M307: =IF(ISNUMBER(INDIRECT("K" & ROW())/INDIRECT("G" & ROW())),INDIRECT("K" & ROW())/INDIRECT("G" & ROW()), " ")<Пустой идентификатор>
Note on N27: <Обоснование текущей цены ресурса>
Note on N307: <Пустой идентификатор>
Note on O18: <Итого ТЗ с коэф. к итогам>
Note on O19: <Итого ТЗМ с коэф. к итогам>
Note on P18: <Итого ТЗ с коэф. к итогам>
Note on P19: <Итого ТЗМ с коэф. к итогам>
Сформировать