## Дефектная ведомость
Утверждаю:______________А.З. Ишкильдин
Глава Аргаяшского сельского поселения
ДЕФЕКТНАЯ ВЕДОМОСТЬ
Капитальный ремонт наружных сетей теплоснабжения участка от ТК29 по ул.
Чкалова до администрации Аргаяшского района по ул. 8 марта в с.Аргаяш Челябинской области
№ пп | Наименование | Ед. изм. | Кол. | Примечание
1 | 2 | 3 | 4 | 5
Раздел 1. Капитальный ремонт Теплоснабжения участка отТК 29 до ТК 31 по улице Чкалова с.Аргаяш Аргаяшского района Челябинской области
ТС в лотках длина 170мх2 нитки
Земляные работы
1 | Разработка грунта в отвал экскаваторами «драглайн» или «обратная лопата» с ковшом вместимостью: 0,5 (0,5-0,63) м3, группа грунтов 2 | 1000 м3 грунта | 0.42874
2 | Разработка грунта вручную в траншеях глубиной до 2 м без креплений с откосами, группа грунтов: 3 | 100 м3 грунта | 0.1326
3 | Засыпка траншей и котлованов с перемещением грунта до 5 м бульдозерами мощностью: 59 кВт (80 л.с.), группа грунтов 2 | 1000 м3 грунта | 0.42874
4 | Демонтаж плит перекрытий каналов площадью: до 5 м2 к=0,6 | 100 шт. сборных конструкций | 0.57
5 | Устройство плит перекрытий каналов площадью: до 5 м2 | 100 шт. сборных конструкций | 0.57
6 | Плита перекрытия П5-8 /бетон В15 (М200), объем 0,16 м3, расход ар-ры 11 кг/ (серия 3.006.1-2.87 вып.2) 57шт*30% | шт. | 17
Раздел 2. Прокладка труб
Труба ст.Д250мм Длина 170х2нитки. Компенсатор-1шт
7 | Прокладка трубопроводов в непроходном канале при условном давлении 1,6 МПа, температуре 150°С, диаметр труб: 250 мм | 1 км трубопровода | 0.34
8 | Трубы стальные электросварные прямошовные со снятой фаской из стали марок БСт2кп-БСт4кп и БСт2пс-БСт4пс наружный диаметр 273 мм, толщина стенки 6 мм | м | 340
9 | Установка П-образных компенсаторов диаметром труб: 250 мм | 1 компенсатор | 1
10 | Врезка в существующие сети из стальных труб стальных штуцеров (патрубков) диаметром: 250 мм | 1 врезка | 1
11 | Врезка в существующие сети из стальных труб стальных штуцеров (патрубков) диаметром: 200 мм | 1 врезка | 1
12 | Врезка в существующие сети из стальных труб стальных штуцеров (патрубков) диаметром: 100 мм | 1 врезка | 1
13 | Изоляция плоских и криволинейных поверхностей из пенополиуретана методом напыления толщ.5см | 1 м3 изоляции | 13.345
14 | Окраска по подготовленной поверхности: перхлорвиниловая за 1раз | 100 м2 окрашиваемой поверхности | 2.6885
Раздел 3. Восстановление асфальтового покрытия после прокладки теплоснабжения
15 | Исправление профиля оснований щебеночных: с добавлением нового материала | 1000 м2 площади основания | 0.229
16 | Устройство оснований толщиной 15 см из щебня фракции 40-70 мм при укатке каменных материалов с пределом прочности на сжатие свыше 68,6 до 98,1 МПа (свыше 700 до 1000 кгс/см2): однослойных | 1000 м2 основания | 0.229
17 | Розлив вяжущих материалов | 1 т | 0.573
18 | Автогудронаторы 3500 л | маш.-ч | 0.542
19 | Битумы нефтяные дорожные жидкие, класс МГ, СГ | т | -0.573
20 | Битумы нефтяные дорожные марки БНД-60/90, БНД 90/130 | т | 0.573
21 | Устройство покрытия толщиной 4 см из горячих асфальтобетонных смесей плотных мелкозернистых типа АБВ, плотность каменных материалов: 2,5-2,9 т/м3 | 1000 м2 покрытия | 0.229
22 | Асфальтобетонные смеси дорожные, аэродромные и асфальтобетон (горячие и теплые для плотного асфальтобетона мелко и крупнозернистые, песчаные), марка I, тип Б | т | 22.12
23 | Устройство происыпных обочин: из песчано-гравийной смеси, дресвы | 100 м3 материала основания (в плотном теле) | 0.27
24 | Готовые песчано-щебеночные смеси марка Др. 8, размер зерен 70-40, сорт 2 | м3 | 33.047
Составил инженер Шамсутдинов А.Р.