## Локальная смета
Приложение №2 к документации об аукционе
Утверждаю:
______________ А.З. Ишкильдин
Глава Аргаяшского сельского поселения
Стройка:с.Аргаяш Аргаяшского района Челябинской области
Объект: ТС и ВС ул.Ленина 50А от ТК18 до ТК 20 в с.Аргаяш
ОБОСНОВАНИЕ НАЧАЛЬНОЙ (МАКСИМАЛЬНОЙ) ЦЕНЫ КОНТРАКТА
ЛОКАЛЬНАЯ СМЕТА
(локальный сметный расчет)
Ремонт сетей теплоснабжения и водоснабжения по ул.Ленина 50А от ТК 18 до ТК 20 в с.Аргаяш Аргаяшского района Челябинской области
Основание:Дефектная ведомость
|  |  | Всего с НДС в т.ч. | [5 empty] | 1052218 рублей с НДС в т.ч.
[6 empty] | базисная цена |  |  | текущая цена
|  |  | Сметная стоимость: |  |  | 137.36 |  | тыс. руб. | 891.71 | [10 empty] | тыс. руб.
|  |  | в т.ч. оборудование |  |  | 0 |  | тыс. руб. | 0 | [10 empty] | тыс. руб.
|  |  | монтажных работ |  |  | 1.042 |  | тыс. руб. | 0.13 | [10 empty] | тыс. руб.
|  |  | Hормативная трудоемкость: |  |  | 1.0506 |  | тыс.чел.ч | 1.0506 | [10 empty] | тыс.чел.ч | 944.88 | 944.88
|  |  | Сметная заработная плата: |  |  | 12.685 |  | тыс. руб. | 156.994 | [10 empty] | тыс. руб. | 105.67 | 105.67
Составлена в базисных ценах на 01.2000 г. и текущих ценах на |  |  | 1кв.2018г
№ пп | Код норматива, Наименование, Единица измерения | Объем | Базисная стоимость за единицу |  |  | Базисная стоимость всего |  |  | Текущая стоимость всего
|  |  | Всего | Осн. З/п | Эксп. | Всего | Осн. З/п | Эксп. | Всего | Осн. З/п | [9 empty] | Эксп.
|  |  |  | Материал | В т.ч. з/п |  | Материал | В т.ч. з/п |  | Материал | [9 empty] | В т.ч. з/п
1 | 2 | 3 | 4 | 5 | 6 | 7 | 8 | 9 | 10 | 11 | [9 empty] | 12
Раздел 1. Ремонт Теплоснабжения и Водоснабжения в лотках по ул.Ленина 50 А от ТК 18 до ТК 20 в с.Аргаяш Аргаяшского района Челябинской области
ТС и ВС в лотках. Протяженность 120м
1 | ТЕР01-01-003-14 Разработка грунта в отвал экскаваторами «драглайн» или «обратная лопата» с ковшом вместимостью: 0,5 (0,5-0,63) м3, группа грунтов 2 1000 м3 грунта | 0.30264 | 3765.55 | 133.8 | 3631,75 _____ 481,74 | 1140 177 79 | 40 | 1100 _____ 146 | 6965 | 510 | Р | 95 | 50 | 177 | 79 | 1894 | 797 | 0.85 | (0.85*0.8) | 6455 _____ 1835
| Накладные расходы от ФОТ | 95% *0,85 |  |  |  | 177,00 |  |  | 1894,00
| Сметная прибыль от ФОТ | 50% *(0.85*0.8) |  |  |  | 79,00 |  |  | 797,00
2 | ТЕР01-02-057-02 Разработка грунта вручную в траншеях глубиной до 2 м без креплений с откосами, группа грунтов: 2 100 м3 грунта | 0.0936 | 1518.44 | 1518.44 |  | 142 114 54 | 142 |  | 1790 | 1790 | Р | 80 | 45 | 114 | 54 | 1217 | 548 | 0.85 | (0.85*0.8)
| Накладные расходы от ФОТ | 80% *0,85 |  |  |  | 114,00 |  |  | 1217,00
| Сметная прибыль от ФОТ | 45% *(0.85*0.8) |  |  |  | 54,00 |  |  | 548,00
3 | ТЕР01-01-033-02 Засыпка траншей и котлованов с перемещением грунта до 5 м бульдозерами мощностью: 59 кВт (80 л.с.), группа грунтов 2 1000 м3 грунта | 0.312 | 633.41 |  | 633,41 _____ 124,36 | 198 37 17 |  | 198 _____ 39 | 1705 |  | Р | 95 | 50 | 37 | 17 | 394 | 166 | 0.85 | (0.85*0.8) | 1705 _____ 488
| Накладные расходы от ФОТ | 95% *0,85 |  |  |  | 37,00 |  |  | 394,00
| Сметная прибыль от ФОТ | 50% *(0.85*0.8) |  |  |  | 17,00 |  |  | 166,00
4 | ТЕРр66-11-1 Очистка проходных и полупроходных каналов: от сухого ила и грязи, расстояние до 4 м при снятых трубах, глубина очистки до 2 м 1 м3 ила, грязи | 10.8 | 48.26 | 48.26 |  | 521 386 261 | 521 |  | 6562 | 6562 | Р | 74 | 50 | 386 | 261 | 4127 | 2625 | 0.85 | 0.8
| Накладные расходы от ФОТ | 74% *0,85 |  |  |  | 386,00 |  |  | 4127,00
| Сметная прибыль от ФОТ | 50% *0,8 |  |  |  | 261,00 |  |  | 2625,00
5 | ТЕР07-06-002-07 Демонтаж плит перекрытий каналов площадью: до 5 м2 100 шт. сборных конструкций | 0.4 | 6139.56 | 1139.92 | 4999,64 _____ 761,11 | 2456 988 549 | 456 | 2000 _____ 304 | 22453 | 7178 _____ 547 | Р | 130 | 85 | 988 | 549 | 13226 | 6918 | 0.85 | (0.85*0.8) | 14728 _____ 4791
| Накладные расходы от ФОТ | 130% *0,85 |  |  |  | 988,00 |  |  | 13226,00
| Сметная прибыль от ФОТ | 85% *(0.85*0.8) |  |  |  | 549,00 |  |  | 6918,00
6 | ТЕР07-06-002-07 Устройство плит перекрытий каналов площадью: до 5 м2 100 шт. сборных конструкций | 0.4 | 7994.22 | 1424,9 _____ 319,77 | 6249,55 _____ 951,39 | 3198 1236 687 | 570 _____ 128 | 2500 _____ 381 | 22453 | 7178 _____ 547 | Р | 130 | 85 | 1236 | 687 | 13226 | 6918 | 0.85 | (0.85*0.8) | 14728 _____ 4791
| Накладные расходы от ФОТ | 130% *0,85 |  |  |  | 1236,00 |  |  | 13226,00
| Сметная прибыль от ФОТ | 85% *(0.85*0.8) |  |  |  | 687,00 |  |  | 6918,00
7 | ТССЦ-403-8412 Плита перекрытия П5-8 /бетон В15 (М200), объем 0,16 м3, расход ар-ры 11 кг/ (серия 3.006.1-2.87 вып.2)-30% шт. | 12 | 324.86 | _____ 324,86 |  | 3898 | _____ 3898 |  | 25636 | _____ 25636 | М | 74 | 50 |  |  |  |  | 0.85 | 0.8
ТС.Длина 120х2=240п.м). 2Д150мм
8 | ТЕРр66-16-4 Демонтаж трубопроводов в непроходных каналах краном диаметром труб: до 150 мм 100 м трубопровода | 2.4 | 754.57 | 407,48 _____ 26,2 | 320,89 _____ 36,25 | 1811 1150 724 | 978 _____ 63 | 770 _____ 87 | 17347 | 12321 _____ 438 | Р | 108 | 68 | 1150 | 724 | 12316 | 7298 | 0.85 | 0.8 | 4588 _____ 1095
| Накладные расходы от ФОТ | 108% *0,85 |  |  |  | 1150,00 |  |  | 12316,00
| Сметная прибыль от ФОТ | 68% *0,8 |  |  |  | 724,00 |  |  | 7298,00
9 | ТЕР24-01-002-06 Прокладка трубопроводов в непроходном канале при условном давлении 1,6 МПа, температуре 150°С, диаметр труб: 150 мм 1 км трубопровода | 0.24 | 38024.33 | 8636,79 _____ 7913,76 | 21473,78 _____ 1656,55 | 9126 3212 1869 | 2073 _____ 1899 | 5154 _____ 398 | 62377 | 26107 _____ 12079 | Р | 130 | 89 | 3212 | 1869 | 34378 | 18828 | 0.85 | (0.85*0.8) | 24191 _____ 5004
| Накладные расходы от ФОТ | 130% *0,85 |  |  |  | 3212,00 |  |  | 34378,00
| Сметная прибыль от ФОТ | 89% *(0.85*0.8) |  |  |  | 1869,00 |  |  | 18828,00
10 | ТССЦ-103-0176 Трубы стальные электросварные прямошовные со снятой фаской из стали марок БСт2кп-БСт4кп и БСт2пс-БСт4пс наружный диаметр 159 мм, толщина стенки 4,5 мм м | 240 | 113 | _____ 113 |  | 27120 | _____ 27120 |  | 174235 | _____ 174235 | М | 130 | 89 |  |  |  |  | 0.85 | (0.85*0.8)
11 | ТЕР24-01-032-04 Установка задвижек или клапанов стальных для горячей воды и пара диаметром: 150 мм 1 компл. задвижек или клапана | 4 | 270.56 | 71,36 _____ 8,69 | 190,51 _____ 18,19 | 1082 465 271 | 285 _____ 35 | 762 _____ 73 | 7496 | 3594 _____ 244 | Р | 130 | 89 | 465 | 271 | 4984 | 2729 | 0.85 | (0.85*0.8) | 3658 _____ 916
| Накладные расходы от ФОТ | 130% *0,85 |  |  |  | 465,00 |  |  | 4984,00
| Сметная прибыль от ФОТ | 89% *(0.85*0.8) |  |  |  | 271,00 |  |  | 2729,00
12 | ТССЦ-302-1179 Задвижки параллельные фланцевые с выдвижным шпинделем для воды и пара давлением 1 Мпа (10 кгс/см2) 30ч6бр диаметром 150 мм шт. | 4 | 883 | _____ 883 |  | 3532 | _____ 3532 |  | 23164 | _____ 23164 | М | 130 | 89 |  |  |  |  | 0.85 | (0.85*0.8)
13 | ТЕР22-03-014-05 Приварка фланцев к стальным трубопроводам диаметром: 150 мм 1 фланец | 8 | 261.67 | 14,58 _____ 182,07 | 65,02 _____ 9,31 | 2093 248 144 | 117 _____ 1456 | 520 _____ 74 | 10299 | 1469 _____ 5666 | Р | 130 | 89 | 248 | 144 | 2660 | 1457 | 0.85 | (0.85*0.8) | 3164 _____ 938
| Накладные расходы от ФОТ | 130% *0,85 |  |  |  | 248,00 |  |  | 2660,00
| Сметная прибыль от ФОТ | 89% *(0.85*0.8) |  |  |  | 144,00 |  |  | 1457,00
14 | ТССЦ-507-2030 Отводы 90 град. с радиусом кривизны R=1,5 Ду на Ру до 16 МПа (160 кгс/см2), диаметром условного прохода 150 мм, наружным диаметром 168 мм, толщиной стенки 6 мм шт. | 4 | 276 | _____ 276 |  | 1104 | _____ 1104 |  | 4022 | _____ 4022 | М | 130 | 89 |  |  |  |  | 0.85 | (0.85*0.8)
15 | ТЕРм12-11-005-06 Врезка трубопровода условным давлением 2,5 МПа в действующие магистрали, диаметр наружный врезаемой трубы: 159 мм 1 врезка | 2 | 234.8 | 204,6 _____ 17,03 | 13.17 | 470 327 245 | 409 _____ 35 | 26 | 130 | _____ 130 | Р | 80 | 60 | 327 | 245 |  |  | 0.85 | 0.8
| Накладные расходы от ФОТ | 80% *0,85 |  |  |  | 327,00
| Сметная прибыль от ФОТ | 60% *0,8 |  |  |  | 245,00
16 | ТЕР13-03-002-04 Огрунтовка металлических поверхностей за два раза 100 м2 окрашиваемой поверхности | 2.4 | 331.98 | 71,47 _____ 250,36 | 10,15 _____ 0,12 | 797 155 102 | 172 _____ 601 | 24 | 4814 | 2160 _____ 2554 | Р | 90 | 70 | 155 | 102 | 1655 | 1030 | 0.85 | (0.85*0.8) | 100 _____ 4
| Накладные расходы от ФОТ | 90% *0,85 |  |  |  | 155,00 |  |  | 1655,00
| Сметная прибыль от ФОТ | 70% *(0.85*0.8) |  |  |  | 102,00 |  |  | 1030,00
17 | ТЕР26-01-010-01 Изоляция трубопроводов: матами минераловатными прошивными безобкладочными и в обкладках марки 125, изделиями минераловатными с гофрированной структурой 1 м3 изоляции | 8.036 | 730.26 | 232,61 _____ 439,6 | 58.05 | 5868 1869 1112 | 1869 _____ 3533 | 466 | 41357 | 23541 _____ 15025 | Р | 100 | 70 | 1869 | 1112 | 20010 | 11206 | 0.85 | (0.85*0.8) | 2791
| Накладные расходы от ФОТ | 100% *0,85 |  |  |  | 1869,00 |  |  | 20010,00
| Сметная прибыль от ФОТ | 70% *(0.85*0.8) |  |  |  | 1112,00 |  |  | 11206,00
18 | ТССЦ-104-0111 Плиты или маты теплоизоляционные м3 | 9.97 | 538.46 | _____ 538,46 |  | 5368 | _____ 5368 |  | 17962 | _____ 17962 | М | 130 | 89 |  |  |  |  | 0.85 | (0.85*0.8)
19 | ТЕР26-01-054-01 Обертывание поверхности изоляции рулонными материалами насухо с проклейкой швов 100 м2 поверхности покрытия изоляции | 1.96 | 1038.56 | 349,22 _____ 630,91 | 58.43 | 2036 684 407 | 684 _____ 1237 | 115 | 16141 | 8618 _____ 6874 | Р | 100 | 70 | 684 | 407 | 7325 | 4102 | 0.85 | (0.85*0.8) | 649
| Накладные расходы от ФОТ | 100% *0,85 |  |  |  | 684,00 |  |  | 7325,00
| Сметная прибыль от ФОТ | 70% *(0.85*0.8) |  |  |  | 407,00 |  |  | 4102,00
20 | ТССЦ-104-8104 Стеклопластик рулонный марки РСТ 415 шириной 1м м2 | 225.4 | 19.8 | _____ 19,8 |  | 4463 | _____ 4463 |  | 9228 | _____ 9228 | М | 130 | 89 |  |  |  |  | 0.85 | (0.85*0.8)
Итого прямые затраты по разделу | [5 empty] | 76423 | 8316,00 _____ 54472,00 | 13635,00 _____ 1502,00 | 476136 | 101028,00 _____ 298351,00 | [9 empty] | 76757,00 _____ 19862,00
В том числе (справочно):
фонд оплаты труда (ФОТ) | [5 empty] | 9818 |  |  | 120890
материалы | [5 empty] | 54472 |  |  | 298351
эксплуатация машин и механизмов | [5 empty] | 13635 |  |  | 76757
Накладные расходы | [5 empty] | 11049 |  |  | 117410
Сметная прибыль | [5 empty] | 6522 |  |  | 64623
Итого по разделу 1 Ремонт Теплоснабжения и Водоснабжения в лотках по ул.Ленина 50 А от ТК 18 до ТК 20 в с.Аргаяш Аргаяшского района Челябинской области
Итого Строительные работы | [5 empty] | 92952 |  |  | 658039
Итого Монтажные работы | [5 empty] | 1042 |  |  | 130
Итого | [5 empty] | 93994 |  |  | 658169
Итого по разделу 1 Ремонт Теплоснабжения и Водоснабжения в лотках по ул.Ленина 50 А от ТК 18 до ТК 20 в с.Аргаяш Аргаяшского района Челябинской области | [5 empty] | 93994 |  |  | 658169
% НР | [5 empty] | 113 |  |  | 97
% СП | [5 empty] | 66 |  |  | 53
Раздел 2. Ремонт водоснабжения . Длина 120м
ВС. Длин120м .Труба Д100мм
21 | ТЕРр66-16-3 Демонтаж трубопроводов в непроходных каналах краном диаметром труб: до 100 мм 100 м трубопровода | 1.2 | 675.66 | 378,38 _____ 14,25 | 283,03 _____ 31,68 | 811 531 335 | 454 _____ 17 | 340 _____ 38 | 7863 | 5720 _____ 120 | Р | 108 | 68 | 531 | 335 | 5691 | 3372 | 0.85 | 0.8 | 2023 _____ 479
| Накладные расходы от ФОТ | 108% *0,85 |  |  |  | 531,00 |  |  | 5691,00
| Сметная прибыль от ФОТ | 68% *0,8 |  |  |  | 335,00 |  |  | 3372,00
22 | ТЕР16-02-002-10 Прокладка трубопроводов водоснабжения из стальных водогазопроводных оцинкованных труб диаметром: 100 мм 100 м трубопровода | 1.2 | 22972.81 | 889,21 _____ 21851,64 | 231,96 _____ 8 | 27567 1379 760 | 1067 _____ 26222 | 278 _____ 10 | 117943 | 13439 _____ 102872 | Р | 128 | 83 | 1379 | 760 | 14753 | 7653 | 0.85 | (0.85*0.8) | 1632 _____ 121
| Накладные расходы от ФОТ | 128% *0,85 |  |  |  | 1379,00 |  |  | 14753,00
| Сметная прибыль от ФОТ | 83% *(0.85*0.8) |  |  |  | 760,00 |  |  | 7653,00
23 | ТЕР22-06-001-03 Промывка с дезинфекцией трубопроводов диаметром: 100 мм 1 км трубопровода | 0.12 | 768.28 | 611,23 _____ 157,05 |  | 92 95 55 | 73 _____ 19 |  | 1057 | 924 _____ 133 | Р | 130 | 89 | 95 | 55 | 1021 | 559 | 0.85 | (0.85*0.8)
| Накладные расходы от ФОТ | 130% *0,85 |  |  |  | 95,00 |  |  | 1021,00
| Сметная прибыль от ФОТ | 89% *(0.85*0.8) |  |  |  | 55,00 |  |  | 559,00
24 | ТССЦ-507-1983 Отводы 90 град. с радиусом кривизны R=1,5 Ду на Ру до 16 МПа (160 кгс/см2), диаметром условного прохода 100 мм, наружным диаметром 108 мм, толщиной стенки 5 мм шт. | 2 | 81.3 | _____ 81,3 |  | 163 | _____ 163 |  | 613 | _____ 613 | М | 130 | 89 |  |  |  |  | 0.85 | (0.85*0.8)
25 | ТЕР22-03-006-03 Установка задвижек или клапанов обратных чугунных диаметром: 100 мм 1 задвижка (или клапан обратный) | 3 | 55.79 | 19,04 _____ 33,65 | 3.1 | 167 74 43 | 57 _____ 101 | 9 | 1123 | 719 _____ 349 | Р | 130 | 89 | 74 | 43 | 794 | 435 | 0.85 | (0.85*0.8) | 55
| Накладные расходы от ФОТ | 130% *0,85 |  |  |  | 74,00 |  |  | 794,00
| Сметная прибыль от ФОТ | 89% *(0.85*0.8) |  |  |  | 43,00 |  |  | 435,00
26 | ТССЦ-302-1177 Задвижки параллельные фланцевые с выдвижным шпинделем для воды и пара давлением 1 Мпа (10 кгс/см2) 30ч6бр диаметром 100 мм шт. | 3 | 437 | _____ 437 |  | 1311 | _____ 1311 |  | 8322 | _____ 8322 | М | 130 | 89 |  |  |  |  | 0.85 | (0.85*0.8)
27 | ТЕР22-03-014-03 Приварка фланцев к стальным трубопроводам диаметром: 100 мм 1 фланец | 6 | 140.13 | 9,81 _____ 86,54 | 43,78 _____ 6,37 | 841 126 73 | 59 _____ 519 | 263 _____ 38 | 4735 | 741 _____ 2396 | Р | 130 | 89 | 126 | 73 | 1350 | 740 | 0.85 | (0.85*0.8) | 1598 _____ 481
| Накладные расходы от ФОТ | 130% *0,85 |  |  |  | 126,00 |  |  | 1350,00
| Сметная прибыль от ФОТ | 89% *(0.85*0.8) |  |  |  | 73,00 |  |  | 740,00
28 | ТЕР22-06-005-03 Врезка в существующие сети из стальных труб стальных штуцеров (патрубков) диаметром: 100 мм 1 врезка | 1 | 158.46 | 30,02 _____ 31,44 | 97 _____ 10,61 | 158 53 31 | 30 _____ 31 | 97 _____ 11 | 1170 | 378 _____ 205 | Р | 130 | 89 | 53 | 31 | 566 | 310 | 0.85 | (0.85*0.8) | 587 _____ 134
| Накладные расходы от ФОТ | 130% *0,85 |  |  |  | 53,00 |  |  | 566,00
| Сметная прибыль от ФОТ | 89% *(0.85*0.8) |  |  |  | 31,00 |  |  | 310,00
29 | ТЕР13-03-002-04 Огрунтовка металлических поверхностей за один раз: грунтовкой ГФ-021 100 м2 окрашиваемой поверхности | 0.816 | 331.98 | 71,47 _____ 250,36 | 10,15 _____ 0,12 | 271 52 35 | 58 _____ 205 | 8 | 1637 | 734 _____ 869 | Р | 90 | 70 | 52 | 35 | 562 | 350 | 0.85 | (0.85*0.8) | 34 _____ 1
| Накладные расходы от ФОТ | 90% *0,85 |  |  |  | 52,00 |  |  | 562,00
| Сметная прибыль от ФОТ | 70% *(0.85*0.8) |  |  |  | 35,00 |  |  | 350,00
30 | ТЕР26-01-010-01 Изоляция трубопроводов: матами минераловатными прошивными безобкладочными и в обкладках марки 125, изделиями минераловатными с гофрированной структурой 1 м3 изоляции | 3 | 730.26 | 232,61 _____ 439,6 | 58.05 | 2191 698 415 | 698 _____ 1319 | 174 | 15439 | 8788 _____ 5609 | Р | 100 | 70 | 698 | 415 | 7470 | 4183 | 0.85 | (0.85*0.8) | 1042
| Накладные расходы от ФОТ | 100% *0,85 |  |  |  | 698,00 |  |  | 7470,00
| Сметная прибыль от ФОТ | 70% *(0.85*0.8) |  |  |  | 415,00 |  |  | 4183,00
31 | ТССЦ-104-0111 Плиты или маты теплоизоляционные м3 | 3.72 | 538.46 | _____ 538,46 |  | 2003 | _____ 2003 |  | 6702 | _____ 6702 | М | 130 | 89 |  |  |  |  | 0.85 | (0.85*0.8)
32 | ТЕР26-01-054-01 Обертывание поверхности изоляции рулонными материалами насухо с проклейкой швов 100 м2 поверхности покрытия изоляции | 0.7836 | 1038.56 | 349,22 _____ 630,91 | 58.43 | 814 274 163 | 274 _____ 494 | 46 | 6453 | 3445 _____ 2749 | Р | 100 | 70 | 274 | 163 | 2928 | 1640 | 0.85 | (0.85*0.8) | 259
| Накладные расходы от ФОТ | 100% *0,85 |  |  |  | 274,00 |  |  | 2928,00
| Сметная прибыль от ФОТ | 70% *(0.85*0.8) |  |  |  | 163,00 |  |  | 1640,00
33 | ТССЦ-104-8104 Стеклопластик рулонный марки РСТ 415 шириной 1м м2 | 90.11 | 19.8 | _____ 19,8 |  | 1784 | _____ 1784 |  | 3689 | _____ 3689 | М | 130 | 89 |  |  |  |  | 0.85 | (0.85*0.8)
Итого прямые затраты по разделу | [5 empty] | 38173 | 2770,00 _____ 34188,00 | 1215,00 _____ 97,00 | 176746 | 34888,00 _____ 134628,00 | [9 empty] | 7230,00 _____ 1216,00
В том числе (справочно):
фонд оплаты труда (ФОТ) | [5 empty] | 2867 |  |  | 36104
материалы | [5 empty] | 34188 |  |  | 134628
эксплуатация машин и механизмов | [5 empty] | 1215 |  |  | 7230
Накладные расходы | [5 empty] | 3282 |  |  | 35136
Сметная прибыль | [5 empty] | 1911 |  |  | 19242
Итого по разделу 2 Ремонт водоснабжения . Длина 120м
Наружные инженерные сети: другие работы (ремонтно-строительные) | [5 empty] | 1677 |  |  | 16926
Сантехнические работы - внутренние (трубопроводы, водопровод, канализация, отопление, газоснабжение, вентиляция и кондиционирование воздуха) | [5 empty] | 29706 |  |  | 140349
Наружные сети водопровода, канализации, теплоснабжения, газопровода | [5 empty] | 7070 |  |  | 33187
Защита строительных конструкций и оборудования от коррозии | [5 empty] | 358 |  |  | 2549
Теплоизоляционные работы | [5 empty] | 4555 |  |  | 38113
Итого | [5 empty] | 43366 |  |  | 231124
Итого по разделу 2 Ремонт водоснабжения . Длина 120м | [5 empty] | 43366 |  |  | 231124
% НР | [5 empty] | 114 |  |  | 97
% СП | [5 empty] | 67 |  |  | 53
Итого прямые затраты по смете | [5 empty] | 114596 | 11086,00 _____ 88660,00 | 14850,00 _____ 1599,00 | 652882 | 135916,00 _____ 432979,00 | [9 empty] | 83987,00 _____ 21078,00
В том числе (справочно):
фонд оплаты труда (ФОТ) | [5 empty] | 12685 |  |  | 156994
материалы | [5 empty] | 88660 |  |  | 432979
эксплуатация машин и механизмов | [5 empty] | 14850 |  |  | 83987
Накладные расходы | [5 empty] | 14332 |  |  | 154963
Сметная прибыль | [5 empty] | 8432 |  |  | 83865
Итоги по смете:
Итого Строительные работы | [5 empty] | 136318 |  |  | 889164
Итого Монтажные работы | [5 empty] | 1042 |  |  | 130
Итого | [5 empty] | 137360 |  |  | 891710
ВСЕГО по смете | [5 empty] | 137360 |  |  | 891710
% НР | [5 empty] | 113 |  |  | 97
% СП | [5 empty] | 66 |  |  | 53
| НДС 18% | [7 empty] | 160508
| ВСЕГО с НДС в т.ч | [7 empty] | 1052218
| В т.ч. Возвратных сумм от демонтажа: | Д150мм | 17.81кг*240м | *5900рублей | 32898 |  |  |  | 32898
ПРОТОКОЛ РАСЧЕТА:
Наименование вида работ | [18 empty] | Накл., % | План., %
Виды работ для расчета в текущем уровне цен, и в ценах 2001г.
Общестроительные работы
Земляные работы, выполняемые механизированным способом | [18 empty] | 95 | 50
п.1 - ТЕР01-01-003-14
п.3 - ТЕР01-01-033-02
Земляные работы, выполняемые ручным способом | [18 empty] | 80 | 45
п.2 - ТЕР01-02-057-02
Наружные сети водопровода, канализации, теплоснабжения, газопровода | [18 empty] | 130 | 89
п.9 - ТЕР24-01-002-06
п.10 - ТССЦ-103-0176
п.11 - ТЕР24-01-032-04
п.12 - ТССЦ-302-1179
п.13 - ТЕР22-03-014-05
п.14 - ТССЦ-507-2030
п.18 - ТССЦ-104-0111
п.20 - ТССЦ-104-8104
п.23 - ТЕР22-06-001-03
п.24 - ТССЦ-507-1983
п.25 - ТЕР22-03-006-03
п.26 - ТССЦ-302-1177
п.27 - ТЕР22-03-014-03
п.28 - ТЕР22-06-005-03
п.31 - ТССЦ-104-0111
п.33 - ТССЦ-104-8104
Бетонные и железобетонные сборные конструкции в промышленном строительстве | [18 empty] | 130 | 85
п.5 - ТЕР07-06-002-07
п.6 - ТЕР07-06-002-07
Защита строительных конструкций и оборудования от коррозии | [18 empty] | 90 | 70
п.16 - ТЕР13-03-002-04
п.29 - ТЕР13-03-002-04
Теплоизоляционные работы | [18 empty] | 100 | 70
п.17 - ТЕР26-01-010-01
п.19 - ТЕР26-01-054-01
п.30 - ТЕР26-01-010-01
п.32 - ТЕР26-01-054-01
Ремонтно-строительные работы
Печные работы (ремонтно-строительные) | [18 empty] | 78 | 63
Наружные инженерные сети: разборка, очистка (ремонтно-строительные) | [18 empty] | 74 | 50
п.4 - ТЕРр66-11-1
п.7 - ТССЦ-403-8412
Наружные инженерные сети: другие работы (ремонтно-строительные) | [18 empty] | 108 | 68
п.8 - ТЕРр66-16-4
п.21 - ТЕРр66-16-3
Сантехнические работы
Сантехнические работы - внутренние (трубопроводы, водопровод, канализация, отопление, газоснабжение, вентиляция и кондиционирование воздуха) | [18 empty] | 128 | 83
п.22 - ТЕР16-02-002-10
Монтажные работы
Монтаж оборудования | [18 empty] | 80 | 60
п.15 - ТЕРм12-11-005-06
Составил________Гатауллина СХ
Проверил_______Шамсутдинов АР
Note on A4: /<Заказчик>/
Note on A8: <Наименование стройки>
Note on A10: <Наименование объекта>
Note on A12: <Индекс/ЛН локальной сметы>
Note on A14: на <Наименование локальной сметы>
Note on A15: <Основание>
Note on A30: <Номер позиции по смете>
Note on A216: <Текстовая часть (итоги)>
Note on A218: <Составил>
Note on A220: <Проверил>
Note on B30: <Обоснование (код) позиции> <Наименование (текстовая часть) расценки> <Обоснование коэффициентов> <Ед. измерения по расценке>
Note on C30: <Количество всего (физ. объем) по позиции>
Note on D30: <ПЗ по позиции на единицу в базисных ценах с учетом всех к-тов>
Note on E30: <ОЗП по позиции на единицу в базисных ценах с учетом всех к-тов> _____ <МАТ по позиции на единицу в базисных ценах с учетом всех к-тов>
Note on F30: <ЭММ по позиции на единицу в базисных ценах с учетом всех к-тов> _____ <ЗПМ по позиции на единицу в базисных ценах с учетом всех к-тов>
Note on G18: =<Итого по расчету>/1000
Note on G19: =<Итого Оборудование>/1000
Note on G20: =<Итого Монтажные работы >/1000
Note on G22: =<Итого ФОТ с индексами>/1000
Note on G30: <ИТОГО ПЗ на физобъем по позиции в базисных ценах> <Сумма НР по позиции для БИМ> <Сумма СП по позиции для БИМ>
Note on G216: <Прямые затраты в базисных ценах (итоги)>
Note on H4: /<Подрядчик>/
Note on H30: <ИТОГО ОЗП на физобъем по позиции в базисных ценах> _____ <ИТОГО МАТ на физобъем по позиции в базисных ценах>
Note on H216: <З/п основных рабочих (итоги)> _____ <Материалы (итоги)>
Note on I30: <ИТОГО ЭММ на физобъем по позиции в базисных ценах> _____ <ИТОГО ЗПМ на физобъем по позиции в базисных ценах>
Note on I216: <Эксплуатация машин (итоги)> _____ <З/п машинистов (итоги)>
Note on J18: =<Итого по расчету>/1000
Note on J19: =<Итого Оборудование>/1000
Note on J20: =<Итого Монтажные работы >/1000
Note on J22: =<Итого ФОТ с индексами>/1000
Note on J30: <ИТОГО ПЗ по позиции в текущих ценах>
Note on J216: <Прямые затраты в тек.ценах (итоги)>
Note on K30: <ИТОГО ОЗП по позиции в текущих ценах> _____ <ИТОГО МАТ по позиции в текущих ценах>
Note on K216: <З/п основных рабочих в тек.ценах (итоги)> _____ <Материалы в тек.ценах (итоги)>
Note on L25: <Отчетный период (учет выполненных работ)>
Note on L30: <Признак материала - позиции>
Note on M30: <Нормы НР по позиции при рес.методе>
Note on N30: <Нормы СП по позиции при рес.методе>
Note on O30: <Сумма НР по позиции при расчете в базисных ценах>
Note on P30: <Сумма СП по позиции при расчете в базисных ценах>
Note on Q30: <Сумма НР по позиции при расчете в текущих ценах (ресурсный расчет)>
Note on R30: <Сумма СП по позиции при расчете в текущих ценах (ресурсный расчет)>
Note on S30: <К-ты к НР по позиции для рес.расч.>
Note on T30: <К-ты к СП по позиции для рес.расч.>
Note on U30: <ИТОГО ЭММ по позиции в текущих ценах> _____ <ИТОГО ЗПМ по позиции в текущих ценах>
Note on U216: <Эксплуатация машин в тек.ценах (итоги)> _____ <З/п машинистов в тек.ценах (итоги)>
Note on V21: <Итого ТЗ с коэф. к итогам>
Note on V22: <Итого ТЗМ с коэф. к итогам>
Note on W21: <Итого ТЗ с коэф. к итогам>
Note on W22: <Итого ТЗМ с коэф. к итогам>
Вставить НР СП
Вставить округленные НР и СП