## Локальная смета
Приложение № 2 к документации об аукционе
Утверждаю:____________А.З.Ишкильдин
Глава Аргаяшского сельского поселения
Стройка:с.Аргаяш Аргаяшского района Челябинской области
Объект:Газоснабжение жилых домов №№ с19по50 по ул.Куйбышева
Обоснование начальной (максимальной) цены контракта
ЛОКАЛЬНАЯ СМЕТА
(локальный сметный расчет)
Газоснабжение жилых домов с 19 по 50 по улице Куйбышева в селе Аргаяш Аргаяшского района Челябинской области
Основание:Задание.Проект шифр 198.10--1-Г1-С
|  |  | Всего с НДС в т.ч. | [5 empty] | 1 821 649 рублей с НДС в т.ч.
[6 empty] | базисная цена |  |  | текущая цена
|  |  | Сметная стоимость: |  |  | 265.715 |  | тыс. руб. | 1543.77 | [10 empty] | тыс. руб.
|  |  | в т.ч. оборудование |  |  | 0 |  | тыс. руб. | 0 | [10 empty] | тыс. руб.
|  |  | монтажных работ |  |  | 17.048 |  | тыс. руб. | 86.906 | [10 empty] | тыс. руб.
|  |  | Hормативная трудоемкость: |  |  | 2.0441 |  | тыс.чел.ч | 2.0441 | [10 empty] | тыс.чел.ч | 1871.52 | 1871.52
|  |  | Сметная заработная плата: |  |  | 23.093 |  | тыс. руб. | 290.36 | [10 empty] | тыс. руб. | 172.59 | 172.59
Составлена в базисных ценах на 01.2000 г. и текущих ценах на |  |  | 3кв.2017г
№ пп | Код норматива, Наименование, Единица измерения | Объем | Базисная стоимость за единицу |  |  | Базисная стоимость всего |  |  | Текущая стоимость всего
|  |  | Всего | Осн. З/п | Эксп. | Всего | Осн. З/п | Эксп. | Всего | Осн. З/п | [9 empty] | Эксп.
|  |  |  | Материал | В т.ч. з/п |  | Материал | В т.ч. з/п |  | Материал | [9 empty] | В т.ч. з/п
1 | 2 | 3 | 4 | 5 | 6 | 7 | 8 | 9 | 10 | 11 | [9 empty] | 12
Раздел 1. Газоснабжение жилых домов с №№19 по 50 по улице Куйбышева в селе Аргаяш Аргаяшского района Челябинской области
Газопровод низкого давления
1 | ТЕР22-03-007-02 Установка задвижек или клапанов обратных стальных диаметром: 100 мм 1 задвижка (или клапан обратный) | 1 | 64.94 | 26,59 _____ 33,19 | 5.16 | 65 35 20 | 27 _____ 33 | 5 | 483 | 334 _____ 118 | Р | 130 | 89 | 35 | 20 | 369 | 202 | 0.85 | (0.85*0.8) | 31
| Накладные расходы от ФОТ | 111%=130% *0,85 |  |  |  | 35,00 |  |  | 369,00 | [13 empty] | 111
| Сметная прибыль от ФОТ | 61%=89% *(0.85*0.8) |  |  |  | 20,00 |  |  | 202,00 | [13 empty] | 61
2 | ТССЦ-302-0658 Задвижки клиновые с выдвижным шпинделем фланцевые для воды, пара, газа, нефтепродуктов давлением 16 кгс/см2 ЗКЛ2-16 (30с41нж), диаметром 100 мм шт. | 1 | 1220 | _____ 1220 |  | 1220 | _____ 1220 |  | 17586 | _____ 17586 | М | 130 | 89 |  |  |  |  | 0.85 | (0.85*0.8)
3 | ТЕР22-03-014-03 Приварка фланцев к стальным трубопроводам диаметром: 100 мм 1 фланец | 2 | 56.94 | 9,81 _____ 3,35 | 43,78 _____ 6,37 | 114 43 25 | 20 _____ 6 | 88 _____ 13 | 1574 | 247 _____ 794 | Р | 130 | 89 | 43 | 25 | 450 | 246 | 0.85 | (0.85*0.8) | 533 _____ 160
| Накладные расходы от ФОТ | 111%=130% *0,85 |  |  |  | 43,00 |  |  | 450,00 | [13 empty] | 111
| Сметная прибыль от ФОТ | 61%=89% *(0.85*0.8) |  |  |  | 25,00 |  |  | 246,00 | [13 empty] | 61
4 | ТССЦ-507-1003 Фланцы стальные плоские приварные из стали ВСт3сп2, ВСт3сп3, давлением 1,6 МПа (16 кгс/см2), диаметром 100 мм шт. | 2 | 90.5 | _____ 90,5 |  | 181 | _____ 181 |  | 1069 | _____ 1069 | М | 130 | 89 |  |  |  |  | 0.85 | (0.85*0.8)
5 | ТЕР22-03-001-05 Установка фасонных частей стальных сварных диаметром: 100-250 мм 1 т фасонных частей | 0.031 | 31694.8 | 4960,28 _____ 14927,77 | 11806,75 _____ 1684,6 | 983 268 156 | 154 _____ 463 | 366 _____ 52 | 7714 | 1933 _____ 3555 | Р | 130 | 89 | 268 | 156 | 2861 | 1567 | 0.85 | (0.85*0.8) | 2226 _____ 656
| Накладные расходы от ФОТ | 111%=130% *0,85 |  |  |  | 268,00 |  |  | 2861,00 | [13 empty] | 111
| Сметная прибыль от ФОТ | 61%=89% *(0.85*0.8) |  |  |  | 156,00 |  |  | 1567,00 | [13 empty] | 61
6 | ТЕРм08-02-472-07 Проводник заземляющий открыто по строительным основаниям: из полосовой стали сечением 160 мм2 КОЭФ. К ПОЗИЦИИ: ОЗП=1,15; ЭМ=1,25 к расх.; ЗПМ=1,25; ТЗ=1,15; ТЗМ=1,25 100 м | 0.01 | 2919.29 | 291,25 _____ 2520,97 | 107,08 _____ 5,1 | 29 3 2 | 3 _____ 25 | 1 | 47 | 37 _____ 4 | Р | 95 | 65 | 3 | 2 | 31 | 20 | 0.85 | 0.8 | 6 _____ 1
| Накладные расходы от ФОТ | 81%=95% *0,85 |  |  |  | 3,00 |  |  | 31,00 | [13 empty] | 81
| Сметная прибыль от ФОТ | 52%=65% *0,8 |  |  |  | 2,00 |  |  | 20,00 | [13 empty] | 52
7 | ТЕР22-01-012-05 Укладка стальных водопроводных труб с пневматическим испытанием диаметром: 150 мм 1 км трубопровода | 0.0015 | 18507.43 | 7448,21 _____ 2320 | 8739,22 _____ 1570,35 | 28 17 10 | 11 _____ 4 | 13 _____ 2 | 244 | 140 _____ 21 | Р | 130 | 89 | 17 | 10 | 188 | 103 | 0.85 | (0.85*0.8) | 83 _____ 30
| Накладные расходы от ФОТ | 111%=130% *0,85 |  |  |  | 17,00 |  |  | 188,00 | [13 empty] | 111
| Сметная прибыль от ФОТ | 61%=89% *(0.85*0.8) |  |  |  | 10,00 |  |  | 103,00 | [13 empty] | 61
8 | ТССЦ-103-0176 Трубы стальные электросварные прямошовные со снятой фаской из стали марок БСт2кп-БСт4кп и БСт2пс-БСт4пс наружный диаметр 159 мм, толщина стенки 4,5 мм м | 1.506 | 113 | _____ 113 |  | 170 | _____ 170 |  | 950 | _____ 950 | М | 95 | 65 |  |  |  |  | 0.85 | 0.8
9 | ТЕР22-02-010-05 Нанесение весьма усиленной антикоррозионной изоляции из полимерных липких лент на стальные трубопроводы диаметром: 150 мм 1 км трубопровода | 0.0015 | 50641.58 | 797,54 _____ 35759,61 | 14084,43 _____ 1613,1 | 76 4 2 | 1 _____ 54 | 21 _____ 2 | 280 | 15 _____ 156 | Р | 130 | 89 | 4 | 2 | 50 | 27 | 0.85 | (0.85*0.8) | 109 _____ 30
| Накладные расходы от ФОТ | 111%=130% *0,85 |  |  |  | 4,00 |  |  | 50,00 | [13 empty] | 111
| Сметная прибыль от ФОТ | 61%=89% *(0.85*0.8) |  |  |  | 2,00 |  |  | 27,00 | [13 empty] | 61
10 | ТЕР16-07-006-02 Заделка сальников при проходе труб через фундаменты или стены подвала диаметром: до 200 мм 1 сальник | 3 | 80.44 | 27,07 _____ 53,37 |  | 241 104 57 | 81 _____ 160 |  | 1869 | 1021 _____ 848 | Р | 128 | 83 | 104 | 57 | 1111 | 576 | 0.85 | (0.85*0.8)
| Накладные расходы от ФОТ | 109%=128% *0,85 |  |  |  | 104,00 |  |  | 1111,00 | [13 empty] | 109
| Сметная прибыль от ФОТ | 56%=83% *(0.85*0.8) |  |  |  | 57,00 |  |  | 576,00 | [13 empty] | 56
11 | ТССЦ-507-0761 Неразъемное соединение «полиэтилен-сталь» SDR 11 110х10,0/СТ108 (ТУ2248-025-00203536-96) шт. | 3 | 465.63 | _____ 465,63 |  | 1397 | _____ 1397 |  | 5480 | _____ 5480 | М | 128 | 83 |  |  |  |  | 0.85 | (0.85*0.8)
12 | ТЕР24-02-002-03 Сварка полиэтиленовых труб при помощи соединительных деталей с закладными нагревателями, диаметр труб: 110 мм 1 соединение | 3 | 313.82 | 27,76 _____ 257,32 | 28.74 | 941 108 63 | 83 _____ 772 | 86 | 3497 | 1047 _____ 2177 | Р | 130 | 89 | 108 | 63 | 1157 | 634 | 0.85 | (0.85*0.8) | 273
| Накладные расходы от ФОТ | 111%=130% *0,85 |  |  |  | 108,00 |  |  | 1157,00 | [13 empty] | 111
| Сметная прибыль от ФОТ | 61%=89% *(0.85*0.8) |  |  |  | 63,00 |  |  | 634,00 | [13 empty] | 61
13 | ТЕР24-02-030-03 Укладка в траншею изолированных стальных газопроводов условным диаметром: до 100 мм 100 м трубопровода | 0.055 | 12035.56 | 330,42 _____ 10392,73 | 1312,41 _____ 139,29 | 662 34 20 | 18 _____ 572 | 72 _____ 8 | 3982 | 229 _____ 3348 | Р | 130 | 89 | 34 | 20 | 359 | 197 | 0.85 | (0.85*0.8) | 405 _____ 96
| Накладные расходы от ФОТ | 111%=130% *0,85 |  |  |  | 34,00 |  |  | 359,00 | [13 empty] | 111
| Сметная прибыль от ФОТ | 61%=89% *(0.85*0.8) |  |  |  | 20,00 |  |  | 197,00 | [13 empty] | 61
14 | ТЕР24-02-021-01 Изоляция комбинированным мастично-ленточным материалом типа ленты «Лиам» сварных стыков газопроводов условным диаметром: 50-200 мм 1 м2 | 1.87 | 292.24 | 23,4 _____ 180,68 | 88,16 _____ 14,3 | 546 92 54 | 44 _____ 337 | 165 _____ 27 | 2425 | 550 _____ 961 | Р | 130 | 89 | 92 | 54 | 979 | 536 | 0.85 | (0.85*0.8) | 914 _____ 336
| Накладные расходы от ФОТ | 111%=130% *0,85 |  |  |  | 92,00 |  |  | 979,00 | [13 empty] | 111
| Сметная прибыль от ФОТ | 61%=89% *(0.85*0.8) |  |  |  | 54,00 |  |  | 536,00 | [13 empty] | 61
15 | ТЕР24-02-041-04 Надземная прокладка стальных газопроводов на металлических опорах, условный диаметр газопровода: 100 мм 100 м газопровода | 0.62 | 2885.45 | 336,3 _____ 377,02 | 2172,13 _____ 274,64 | 1789 493 287 | 209 _____ 233 | 1347 _____ 170 | 10931 | 2621 _____ 915 | Р | 130 | 89 | 493 | 287 | 5261 | 2881 | 0.85 | (0.85*0.8) | 7395 _____ 2140
| Накладные расходы от ФОТ | 111%=130% *0,85 |  |  |  | 493,00 |  |  | 5261,00 | [13 empty] | 111
| Сметная прибыль от ФОТ | 61%=89% *(0.85*0.8) |  |  |  | 287,00 |  |  | 2881,00 | [13 empty] | 61
16 | ТССЦ-103-0161 Трубы стальные электросварные прямошовные со снятой фаской из стали марок БСт2кп-БСт4кп и БСт2пс-БСт4пс наружный диаметр 108 мм, толщина стенки 4 мм .Объем:67.5*1,01 м | 68.175 | 67.3 | _____ 67,3 |  | 4588 | _____ 4588 |  | 25767 | _____ 25767 | М | 130 | 89 |  |  |  |  | 0.85 | (0.85*0.8)
17 | ТЕР13-03-002-02 Огрунтовка металлических поверхностей за один раз: грунтовкой ФЛ-03К 100 м2 окрашиваемой поверхности | 0.2103 | 375.58 | 71,47 _____ 293,96 | 10,15 _____ 0,12 | 79 14 9 | 15 _____ 62 | 2 | 329 | 189 _____ 131 | Р | 90 | 70 | 14 | 9 | 145 | 90 | 0.85 | (0.85*0.8) | 9
| Накладные расходы от ФОТ | 77%=90% *0,85 |  |  |  | 14,00 |  |  | 145,00 | [13 empty] | 77
| Сметная прибыль от ФОТ | 48%=70% *(0.85*0.8) |  |  |  | 9,00 |  |  | 90,00 | [13 empty] | 48
18 | ТЕР13-03-004-06 Окраска металлических огрунтованных поверхностей: эмалью ХВ-124 100 м2 окрашиваемой поверхности | 0.2103 | 687.04 | 28,33 _____ 650,88 | 7,83 _____ 0,12 | 144 5 4 | 6 _____ 136 | 2 | 668 | 75 _____ 586 | Р | 90 | 70 | 5 | 4 | 57 | 36 | 0.85 | (0.85*0.8) | 7
| Накладные расходы от ФОТ | 77%=90% *0,85 |  |  |  | 5,00 |  |  | 57,00 | [13 empty] | 77
| Сметная прибыль от ФОТ | 48%=70% *(0.85*0.8) |  |  |  | 4,00 |  |  | 36,00 | [13 empty] | 48
19 | ТЕР24-02-031-01 Укладка газопроводов из полиэтиленовых труб в траншею со стационарно установленного барабана, диаметр газопровода: 63 мм 100 м укладки | 1 | 152.57 | 76,72 _____ 5,27 | 70.58 | 153 100 58 | 77 _____ 5 | 71 | 1094 | 965 _____ 11 | Р | 130 | 89 | 100 | 58 | 1066 | 584 | 0.85 | (0.85*0.8) | 118
| Накладные расходы от ФОТ | 111%=130% *0,85 |  |  |  | 100,00 |  |  | 1066,00 | [13 empty] | 111
| Сметная прибыль от ФОТ | 61%=89% *(0.85*0.8) |  |  |  | 58,00 |  |  | 584,00 | [13 empty] | 61
20 | ТЕР24-02-034-01 Укладка газопроводов из одиночных полиэтиленовых труб в траншею, диаметр газопровода: до 110 мм 100 м газопровода | 0.41 | 11.42 | 11.42 |  | 5 7 4 | 5 |  | 59 | 59 | Р | 130 | 89 | 7 | 4 | 65 | 36 | 0.85 | (0.85*0.8)
| Накладные расходы от ФОТ | 111%=130% *0,85 |  |  |  | 7,00 |  |  | 65,00 | [13 empty] | 111
| Сметная прибыль от ФОТ | 61%=89% *(0.85*0.8) |  |  |  | 4,00 |  |  | 36,00 | [13 empty] | 61
21 | ТССЦ-507-2052 Труба ПЭ 80 SDR 11,для подземных газопроводов наружный диаметр 32 ммх3 (ГОСТ Р 50838-95).Объем:41*1,02+100 10 м | 14.182 | 81.4 | _____ 81,4 |  | 1154 | _____ 1154 |  | 6883 | _____ 6883 | М | 130 | 89 |  |  |  |  | 0.85 | (0.85*0.8)
22 | ТЕР24-02-002-01 Сварка полиэтиленовых труб при помощи соединительных деталей(муфты) с закладными нагревателями, диаметр труб: 32 мм 1 соединение | 5 | 136.07 | 9,53 _____ 119,16 | 7.38 | 680 62 36 | 48 _____ 595 | 37 | 1869 | 599 _____ 1155 | Р | 130 | 89 | 62 | 36 | 662 | 363 | 0.85 | (0.85*0.8) | 115
| Накладные расходы от ФОТ | 111%=130% *0,85 |  |  |  | 62,00 |  |  | 662,00 | [13 empty] | 111
| Сметная прибыль от ФОТ | 61%=89% *(0.85*0.8) |  |  |  | 36,00 |  |  | 363,00 | [13 empty] | 61
23 | ТССЦ-507-0761 Неразъемное соединение «полиэтилен-сталь» SDR 11 32х3/СТ108 (ТУ2248-025-00203536-96) шт. | 2 | 465.63 | _____ 465,63 |  | 931 | _____ 931 |  | 3653 | _____ 3653 | М | 130 | 89 |  |  |  |  | 0.85 | (0.85*0.8)
24 | ТЕР24-02-034-01 Укладка газопроводов из одиночных полиэтиленовых труб в траншею, диаметр газопровода: до 110 мм 100 м газопровода | 0.72 | 11.42 | 11.42 |  | 8 10 6 | 8 |  | 103 | 103 | Р | 130 | 89 | 10 | 6 | 114 | 62 | 0.85 | (0.85*0.8)
| Накладные расходы от ФОТ | 111%=130% *0,85 |  |  |  | 10,00 |  |  | 114,00 | [13 empty] | 111
| Сметная прибыль от ФОТ | 61%=89% *(0.85*0.8) |  |  |  | 6,00 |  |  | 62,00 | [13 empty] | 61
25 | ТССЦ-507-2055 Труба ПЭ 80 SDR 11, наружный диаметр 63 мм (ГОСТ Р 50838-95) 10 м | 7.344 | 300 | _____ 300 |  | 2203 | _____ 2203 |  | 13511 | _____ 13511 | М | 130 | 89 |  |  |  |  | 0.85 | (0.85*0.8)
26 | ТЕР24-02-002-02 Сварка полиэтиленовых труб при помощи соединительных деталей с закладными нагревателями, диаметр труб: 63 мм 1 соединение | 6 | 212.27 | 17,67 _____ 178,53 | 16.07 | 1274 138 80 | 106 _____ 1072 | 96 | 3639 | 1333 _____ 2000 | Р | 130 | 89 | 138 | 80 | 1473 | 807 | 0.85 | (0.85*0.8) | 306
| Накладные расходы от ФОТ | 111%=130% *0,85 |  |  |  | 138,00 |  |  | 1473,00 | [13 empty] | 111
| Сметная прибыль от ФОТ | 61%=89% *(0.85*0.8) |  |  |  | 80,00 |  |  | 807,00 | [13 empty] | 61
27 | ТЕР24-02-001-02 Сварка «встык» полиэтиленовых труб нагревательным элементом: при ручном управлении процессом сварки, диаметр труб 110 мм 1 соединение | 7 | 27.38 | 16,26 _____ -11,11 | 22.23 | 192 148 86 | 114 _____ -78 | 156 | 1757 | 1432 | Р | 130 | 89 | 148 | 86 | 1582 | 867 | 0.85 | (0.85*0.8) | 325
| Накладные расходы от ФОТ | 111%=130% *0,85 |  |  |  | 148,00 |  |  | 1582,00 | [13 empty] | 111
| Сметная прибыль от ФОТ | 61%=89% *(0.85*0.8) |  |  |  | 86,00 |  |  | 867,00 | [13 empty] | 61
28 | ТССЦ-507-0742 Муфта полиэтиленовая редукционная с закладными электронагревателями, (ту 2291-033-00203536-96)диаметром 63мм шт. | 2 | 173 | _____ 173 |  | 346 | _____ 346 |  | 1338 | _____ 1338 | М | 130 | 89 |  |  |  |  | 0.85 | (0.85*0.8)
29 | ТЕР24-02-031-02 Укладка газопроводов из полиэтиленовых труб в траншею со стационарно установленного барабана, диаметр газопровода: 110 мм.( Расчетная длина укладки200м)200м 100 м укладки | 2 | 178.27 | 80,76 _____ 20,75 | 76.76 | 357 211 123 | 162 _____ 41 | 154 | 2386 | 2031 _____ 98 | Р | 130 | 89 | 211 | 123 | 2244 | 1229 | 0.85 | (0.85*0.8) | 257
| Накладные расходы от ФОТ | 111%=130% *0,85 |  |  |  | 211,00 |  |  | 2244,00 | [13 empty] | 111
| Сметная прибыль от ФОТ | 61%=89% *(0.85*0.8) |  |  |  | 123,00 |  |  | 1229,00 | [13 empty] | 61
30 | ТЕР24-02-031-02 Укладка газопроводов из полиэтиленовых труб в траншею со стационарно установленного барабана, диаметр газопровода: 110 мм 100 м укладки | 1 | 178.27 | 80,76 _____ 20,75 | 76.76 | 178 105 61 | 81 _____ 20 | 77 | 1193 | 1015 _____ 49 | Р | 130 | 89 | 105 | 61 | 1122 | 614 | 0.85 | (0.85*0.8) | 129
| Накладные расходы от ФОТ | 111%=130% *0,85 |  |  |  | 105,00 |  |  | 1122,00 | [13 empty] | 111
| Сметная прибыль от ФОТ | 61%=89% *(0.85*0.8) |  |  |  | 61,00 |  |  | 614,00 | [13 empty] | 61
31 | ТЕР24-02-034-01 Укладка газопроводов из одиночных полиэтиленовых труб в траншею, диаметр газопровода: до 110 мм 100 м газопровода | 0.81 | 11.42 | 11.42 |  | 9 12 7 | 9 |  | 116 | 116 | Р | 130 | 89 | 12 | 7 | 128 | 70 | 0.85 | (0.85*0.8)
| Накладные расходы от ФОТ | 111%=130% *0,85 |  |  |  | 12,00 |  |  | 128,00 | [13 empty] | 111
| Сметная прибыль от ФОТ | 61%=89% *(0.85*0.8) |  |  |  | 7,00 |  |  | 70,00 | [13 empty] | 61
32 | ТССЦ-507-3759 Труба напорная из полиэтилена PE 100 для газопроводов ПЭ100 SDR17,6, размером 110х6,3 мм (ГОСТ Р 50838-95) м | 582.62 | 64.02 | _____ 64,02 |  | 37299 | _____ 37299 |  | 209405 | _____ 209405 | М | 130 | 89 |  |  |  |  | 0.85 | (0.85*0.8)
33 | ТЕР24-02-001-02 Сварка «встык» полиэтиленовых труб нагревательным элементом: при ручном управлении процессом сварки, диаметр труб 110 мм 1 соединение | 7 | 38.49 | 16.26 | 22.23 | 269 148 86 | 114 | 155 | 1757 | 1432 | Р | 130 | 89 | 148 | 86 | 1582 | 867 | 0.85 | (0.85*0.8) | 325
| Накладные расходы от ФОТ | 111%=130% *0,85 |  |  |  | 148,00 |  |  | 1582,00 | [13 empty] | 111
| Сметная прибыль от ФОТ | 61%=89% *(0.85*0.8) |  |  |  | 86,00 |  |  | 867,00 | [13 empty] | 61
34 | ТЕР24-02-002-03 Сварка полиэтиленовых труб при помощи соединительных деталей с закладными нагревателями, диаметр труб: 110 мм 1 соединение | 3 | 313.82 | 27,76 _____ 257,32 | 28.74 | 941 108 63 | 83 _____ 772 | 86 | 3497 | 1047 _____ 2177 | Р | 130 | 89 | 108 | 63 | 1157 | 634 | 0.85 | (0.85*0.8) | 273
| Накладные расходы от ФОТ | 111%=130% *0,85 |  |  |  | 108,00 |  |  | 1157,00 | [13 empty] | 111
| Сметная прибыль от ФОТ | 61%=89% *(0.85*0.8) |  |  |  | 63,00 |  |  | 634,00 | [13 empty] | 61
35 | ТССЦ-507-0745 Муфта полиэтиленовая с закладными электронагревателями, Д=110 мм шт. | 2 | 251 | _____ 251 |  | 502 | _____ 502 |  | 3358 | _____ 3358 | М | 130 | 89 |  |  |  |  | 0.85 | (0.85*0.8)
36 | ТЕР24-02-006-03 Установка тройника на газопроводе из полиэтиленовых труб в горизонтальной плоскости, диаметр газопровода: 110 мм 1 тройник | 5 | 516.02 | 26,64 _____ 462,27 | 27.11 | 2580 173 101 | 133 _____ 2311 | 136 | 5809 | 1675 _____ 3711 | Р | 130 | 89 | 173 | 101 | 1851 | 1014 | 0.85 | (0.85*0.8) | 423
| Накладные расходы от ФОТ | 111%=130% *0,85 |  |  |  | 173,00 |  |  | 1851,00 | [13 empty] | 111
| Сметная прибыль от ФОТ | 61%=89% *(0.85*0.8) |  |  |  | 101,00 |  |  | 1014,00 | [13 empty] | 61
37 | ТЕР24-02-002-03 Сварка полиэтиленовых труб при помощи соединительных деталей с закладными нагревателями, диаметр труб: 110 мм 1 соединение | 10 | 313.82 | 27,76 _____ 257,32 | 28.74 | 3138 361 210 | 278 _____ 2573 | 287 | 11658 | 3490 _____ 7259 | Р | 130 | 89 | 361 | 210 | 3856 | 2112 | 0.85 | (0.85*0.8) | 909
| Накладные расходы от ФОТ | 111%=130% *0,85 |  |  |  | 361,00 |  |  | 3856,00 | [13 empty] | 111
| Сметная прибыль от ФОТ | 61%=89% *(0.85*0.8) |  |  |  | 210,00 |  |  | 2112,00 | [13 empty] | 61
38 | ТЕР24-02-006-01 Установка тройника на газопроводе из полиэтиленовых труб в горизонтальной плоскости, диаметр газопровода: 32 мм 1 тройник | 1 | 177.9 | 10,66 _____ 159,15 | 8.09 | 178 14 8 | 11 _____ 159 | 8 | 393 | 134 _____ 234 | Р | 130 | 89 | 14 | 8 | 148 | 81 | 0.85 | (0.85*0.8) | 25
| Накладные расходы от ФОТ | 111%=130% *0,85 |  |  |  | 14,00 |  |  | 148,00 | [13 empty] | 111
| Сметная прибыль от ФОТ | 61%=89% *(0.85*0.8) |  |  |  | 8,00 |  |  | 81,00 | [13 empty] | 61
39 | ТЕР24-02-002-01 Сварка полиэтиленовых труб при помощи соединительных деталей с закладными нагревателями, диаметр труб: 32 мм 1 соединение | 2 | 136.07 | 9,53 _____ 119,16 | 7.38 | 272 25 14 | 19 _____ 238 | 15 | 748 | 240 _____ 462 | Р | 130 | 89 | 25 | 14 | 265 | 145 | 0.85 | (0.85*0.8) | 46
| Накладные расходы от ФОТ | 111%=130% *0,85 |  |  |  | 25,00 |  |  | 265,00 | [13 empty] | 111
| Сметная прибыль от ФОТ | 61%=89% *(0.85*0.8) |  |  |  | 14,00 |  |  | 145,00 | [13 empty] | 61
40 | ТССЦ-507-0782 Переход полиэтиленовый с удлиненным хвостовиком SDR 11, 110х63 (ТУ2248-001-18425183-01) шт. | 6 | 59.3 | _____ 59,3 |  | 356 | _____ 356 |  | 1116 | _____ 1116 | М | 130 | 89 |  |  |  |  | 0.85 | (0.85*0.8)
41 | ТЕР24-02-002-02 Сварка полиэтиленовых труб при помощи соединительных деталей с закладными нагревателями, диаметр труб: 63 мм 1 соединение | 6 | 212.27 | 17,67 _____ 178,53 | 16.07 | 1274 138 80 | 106 _____ 1072 | 96 | 3639 | 1333 _____ 2000 | Р | 130 | 89 | 138 | 80 | 1473 | 807 | 0.85 | (0.85*0.8) | 306
| Накладные расходы от ФОТ | 111%=130% *0,85 |  |  |  | 138,00 |  |  | 1473,00 | [13 empty] | 111
| Сметная прибыль от ФОТ | 61%=89% *(0.85*0.8) |  |  |  | 80,00 |  |  | 807,00 | [13 empty] | 61
42 | ТЕР24-02-002-03 Сварка полиэтиленовых труб при помощи соединительных деталей с закладными нагревателями, диаметр труб: 110 мм 1 соединение | 6 | 313.82 | 27,76 _____ 257,32 | 28.74 | 1883 217 126 | 167 _____ 1544 | 172 | 6995 | 2094 _____ 4355 | Р | 130 | 89 | 217 | 126 | 2314 | 1267 | 0.85 | (0.85*0.8) | 546
| Накладные расходы от ФОТ | 111%=130% *0,85 |  |  |  | 217,00 |  |  | 2314,00 | [13 empty] | 111
| Сметная прибыль от ФОТ | 61%=89% *(0.85*0.8) |  |  |  | 126,00 |  |  | 1267,00 | [13 empty] | 61
43 | ТССЦ-507-0781 Переход полиэтиленовый с удлиненным хвостовиком SDR 11, 63х32 (ТУ2248-001-18425183-01) шт. | 6 | 40.82 | _____ 40,82 |  | 245 | _____ 245 |  | 343 | _____ 343 | М | 130 | 89 |  |  |  |  | 0.85 | (0.85*0.8)
44 | ТЕР24-02-002-02 Сварка полиэтиленовых труб при помощи соединительных деталей с закладными нагревателями, диаметр труб: 63 мм 1 соединение | 6 | 212.27 | 17,67 _____ 178,53 | 16.07 | 1274 138 80 | 106 _____ 1072 | 96 | 3639 | 1333 _____ 2000 | Р | 130 | 89 | 138 | 80 | 1473 | 807 | 0.85 | (0.85*0.8) | 306
| Накладные расходы от ФОТ | 111%=130% *0,85 |  |  |  | 138,00 |  |  | 1473,00 | [13 empty] | 111
| Сметная прибыль от ФОТ | 61%=89% *(0.85*0.8) |  |  |  | 80,00 |  |  | 807,00 | [13 empty] | 61
45 | ТЕР24-02-002-01 Сварка полиэтиленовых труб при помощи соединительных деталей с закладными нагревателями, диаметр труб: 32 мм 1 соединение | 6 | 136.07 | 9,53 _____ 119,16 | 7.38 | 816 74 43 | 57 _____ 715 | 44 | 2243 | 719 _____ 1387 | Р | 130 | 89 | 74 | 43 | 794 | 435 | 0.85 | (0.85*0.8) | 137
| Накладные расходы от ФОТ | 111%=130% *0,85 |  |  |  | 74,00 |  |  | 794,00 | [13 empty] | 111
| Сметная прибыль от ФОТ | 61%=89% *(0.85*0.8) |  |  |  | 43,00 |  |  | 435,00 | [13 empty] | 61
46 | ТССЦ-507-0761 Неразъемное соединение «полиэтилен-сталь» SDR 11 110х10,0/СТ108 (ТУ2248-025-00203536-96) шт. | 3 | 465.63 | _____ 465,63 |  | 1397 | _____ 1397 |  | 5480 | _____ 5480 | М | 130 | 89 |  |  |  |  | 0.85 | (0.85*0.8)
47 | ТЕР24-02-002-03 Сварка полиэтиленовых труб при помощи соединительных деталей с закладными нагревателями, диаметр труб: 110 мм 1 соединение | 3 | 313.82 | 27,76 _____ 257,32 | 28.74 | 941 108 63 | 83 _____ 772 | 86 | 3497 | 1047 _____ 2177 | Р | 130 | 89 | 108 | 63 | 1157 | 634 | 0.85 | (0.85*0.8) | 273
| Накладные расходы от ФОТ | 111%=130% *0,85 |  |  |  | 108,00 |  |  | 1157,00 | [13 empty] | 111
| Сметная прибыль от ФОТ | 61%=89% *(0.85*0.8) |  |  |  | 63,00 |  |  | 634,00 | [13 empty] | 61
48 | ТЕР24-02-005-03 Установка отвода на газопроводе из полиэтиленовых труб в горизонтальной плоскости, диаметр отвода: 110 мм 1 отвод | 8 | 610.02 | 26,64 _____ 556,27 | 27.11 | 4880 277 161 | 213 _____ 4450 | 217 | 9294 | 2679 _____ 5938 | Р | 130 | 89 | 277 | 161 | 2960 | 1621 | 0.85 | (0.85*0.8) | 677
| Накладные расходы от ФОТ | 111%=130% *0,85 |  |  |  | 277,00 |  |  | 2960,00 | [13 empty] | 111
| Сметная прибыль от ФОТ | 61%=89% *(0.85*0.8) |  |  |  | 161,00 |  |  | 1621,00 | [13 empty] | 61
49 | ТЕР24-02-002-03 Сварка полиэтиленовых труб при помощи соединительных деталей с закладными нагревателями, диаметр труб: 110 мм 1 соединение | 8 | 313.82 | 27,76 _____ 257,32 | 28.74 | 2511 289 168 | 222 _____ 2059 | 230 | 9326 | 2792 _____ 5806 | Р | 130 | 89 | 289 | 168 | 3085 | 1690 | 0.85 | (0.85*0.8) | 728
| Накладные расходы от ФОТ | 111%=130% *0,85 |  |  |  | 289,00 |  |  | 3085,00 | [13 empty] | 111
| Сметная прибыль от ФОТ | 61%=89% *(0.85*0.8) |  |  |  | 168,00 |  |  | 1690,00 | [13 empty] | 61
50 | ТЕР24-02-005-02 Установка отвода на газопроводе из полиэтиленовых труб в горизонтальной плоскости, диаметр отвода: 63 мм 1 отвод | 1 | 408.58 | 16,54 _____ 376,9 | 15.14 | 409 22 13 | 17 _____ 377 | 15 | 599 | 208 _____ 344 | Р | 130 | 89 | 22 | 13 | 230 | 126 | 0.85 | (0.85*0.8) | 47
| Накладные расходы от ФОТ | 111%=130% *0,85 |  |  |  | 22,00 |  |  | 230,00 | [13 empty] | 111
| Сметная прибыль от ФОТ | 61%=89% *(0.85*0.8) |  |  |  | 13,00 |  |  | 126,00 | [13 empty] | 61
51 | ТЕР24-02-002-02 Сварка полиэтиленовых труб при помощи соединительных деталей с закладными нагревателями, диаметр труб: 63 мм 1 соединение | 1 | 212.27 | 17,67 _____ 178,53 | 16.07 | 212 23 14 | 18 _____ 178 | 16 | 606 | 222 _____ 333 | Р | 130 | 89 | 23 | 14 | 245 | 134 | 0.85 | (0.85*0.8) | 51
| Накладные расходы от ФОТ | 111%=130% *0,85 |  |  |  | 23,00 |  |  | 245,00 | [13 empty] | 111
| Сметная прибыль от ФОТ | 61%=89% *(0.85*0.8) |  |  |  | 14,00 |  |  | 134,00 | [13 empty] | 61
52 | ТССЦ-507-0723 Заглушка полиэтиленовая с удлиненным хвостовиком SDR 11, диаметр 110 мм (ТУ2248-001-18425183-01) шт. | 2 | 1820 | _____ 1820 |  | 3640 | _____ 3640 |  | 490 | _____ 490 | М | 130 | 89 |  |  |  |  | 0.85 | (0.85*0.8)
53 | ТЕР24-02-002-03 Сварка полиэтиленовых труб при помощи соединительных деталей с закладными нагревателями, диаметр труб: 110 мм 1 соединение | 1 | 313.82 | 27,76 _____ 257,32 | 28.74 | 314 36 21 | 28 _____ 257 | 29 | 1166 | 349 _____ 726 | Р | 130 | 89 | 36 | 21 | 386 | 211 | 0.85 | (0.85*0.8) | 91
| Накладные расходы от ФОТ | 111%=130% *0,85 |  |  |  | 36,00 |  |  | 386,00 | [13 empty] | 111
| Сметная прибыль от ФОТ | 61%=89% *(0.85*0.8) |  |  |  | 21,00 |  |  | 211,00 | [13 empty] | 61
54 | ТССЦ-507-0722 Заглушка полиэтиленовая с удлиненным хвостовиком SDR 11, диаметр 63 мм для газопроводов(ТУ2248-001-18425183-01) шт. | 2 | 619 | _____ 619 |  | 1238 | _____ 1238 |  | 112 | _____ 112 | М | 130 | 89 |  |  |  |  | 0.85 | (0.85*0.8)
55 | ТЕР24-02-002-02 Сварка полиэтиленовых труб при помощи соединительных деталей с закладными нагревателями, диаметр труб: 63 мм 1 соединение | 1 | 212.27 | 17,67 _____ 178,53 | 16.07 | 212 23 14 | 18 _____ 178 | 16 | 606 | 222 _____ 333 | Р | 130 | 89 | 23 | 14 | 245 | 134 | 0.85 | (0.85*0.8) | 51
| Накладные расходы от ФОТ | 111%=130% *0,85 |  |  |  | 23,00 |  |  | 245,00 | [13 empty] | 111
| Сметная прибыль от ФОТ | 61%=89% *(0.85*0.8) |  |  |  | 14,00 |  |  | 134,00 | [13 empty] | 61
56 | ТЕР24-02-007-02 Установка седелок крановых полиэтиленовых с закладными нагревателями на газопроводе из полиэтиленовых труб , диаметры соединяемых труб: 110х32, 110х63 мм 1 соединение | 14 | 467.98 | 18,33 _____ 437,16 | 12.49 | 6552 334 194 | 257 _____ 6120 | 175 | 3933 | 3224 _____ 184 | Р | 130 | 89 | 334 | 194 | 3563 | 1951 | 0.85 | (0.85*0.8) | 525
| Накладные расходы от ФОТ | 111%=130% *0,85 |  |  |  | 334,00 |  |  | 3563,00 | [13 empty] | 111
| Сметная прибыль от ФОТ | 61%=89% *(0.85*0.8) |  |  |  | 194,00 |  |  | 1951,00 | [13 empty] | 61
57 | ТССЦ-507-0850 Седелка полиэтиленовая с ответной нижней частью Д=110х32 мм шт. | 14 | 472.15 | _____ 472,15 |  | 6610 | _____ 6610 |  | 25864 | _____ 25864 | М | 130 | 89 |  |  |  |  | 0.85 | (0.85*0.8)
58 | ТЕР24-02-002-01 Сварка полиэтиленовых труб при помощи соединительных деталей с закладными нагревателями, диаметр труб: 32 мм 1 соединение | 14 | 136.07 | 9,53 _____ 119,16 | 7.38 | 1905 173 101 | 133 _____ 1669 | 103 | 5233 | 1678 _____ 3234 | Р | 130 | 89 | 173 | 101 | 1854 | 1016 | 0.85 | (0.85*0.8) | 321
| Накладные расходы от ФОТ | 111%=130% *0,85 |  |  |  | 173,00 |  |  | 1854,00 | [13 empty] | 111
| Сметная прибыль от ФОТ | 61%=89% *(0.85*0.8) |  |  |  | 101,00 |  |  | 1016,00 | [13 empty] | 61
59 | ТЕР24-02-007-01 Установка седелок крановых полиэтиленовых с закладными нагревателями на газопроводе из полиэтиленовых труб , диаметры соединяемых труб: 63х32 мм 1 соединение | 3 | 24.94 | 12,57 _____ 3,16 | 9.21 | 75 49 29 | 38 _____ 9 | 28 | 596 | 474 _____ 39 | Р | 130 | 89 | 49 | 29 | 524 | 287 | 0.85 | (0.85*0.8) | 83
| Накладные расходы от ФОТ | 111%=130% *0,85 |  |  |  | 49,00 |  |  | 524,00 | [13 empty] | 111
| Сметная прибыль от ФОТ | 61%=89% *(0.85*0.8) |  |  |  | 29,00 |  |  | 287,00 | [13 empty] | 61
60 | ТССЦ-507-0845 Седелка крановая полиэтиленовая с закладными электронагревателями SDR 11, 63х32 шт. | 3 | 325 | _____ 325 |  | 975 | _____ 975 |  | 4546 | _____ 4546 | М | 130 | 89 |  |  |  |  | 0.85 | (0.85*0.8)
61 | ТЕР24-02-002-01 Сварка полиэтиленовых труб при помощи соединительных деталей с закладными нагревателями, диаметр труб: 32 мм 1 соединение | 3 | 136.07 | 9,53 _____ 119,16 | 7.38 | 408 38 22 | 29 _____ 357 | 22 | 1121 | 360 _____ 692 | Р | 130 | 89 | 38 | 22 | 398 | 218 | 0.85 | (0.85*0.8) | 69
| Накладные расходы от ФОТ | 111%=130% *0,85 |  |  |  | 38,00 |  |  | 398,00 | [13 empty] | 111
| Сметная прибыль от ФОТ | 61%=89% *(0.85*0.8) |  |  |  | 22,00 |  |  | 218,00 | [13 empty] | 61
Домовое подключение
62 | ТЕР16-05-001-01 Установка вентилей, задвижек, затворов, клапанов обратных, кранов проходных на трубопроводах из стальных труб диаметром: до 25 мм 1 шт. | 22 | 40.07 | 16,86 _____ 19,43 | 3.78 | 882 475 262 | 371 _____ 428 | 83 | 11888 | 4662 _____ 6736 | Р | 128 | 83 | 475 | 262 | 5072 | 2631 | 0.85 | (0.85*0.8) | 490
| Накладные расходы от ФОТ | 109%=128% *0,85 |  |  |  | 475,00 |  |  | 5072,00 | [13 empty] | 109
| Сметная прибыль от ФОТ | 56%=83% *(0.85*0.8) |  |  |  | 262,00 |  |  | 2631,00 | [13 empty] | 56
63 | ТССЦ-302-1975 Краны газовые шаровые BROEN BALLOMAX, со сварным присоединением, стандартным проходом, с ручкой, серии КШГ 70.102, давлением 4,0 МПа (40 кгс/см2), диаметром 25 мм шт. | 22 | 64.3 | _____ 64,3 |  | 1415 | _____ 1415 |  | 46865 | _____ 46865 | М | 128 | 83 |  |  |  |  | 0.85 | (0.85*0.8)
64 | ТЕР16-02-003-03 Прокладка трубопроводов газоснабжения из стальных водогазопроводных неоцинкованных труб диаметром: 25 мм 100 м трубопровода | 0.44 | 4042.01 | 375,87 _____ 3598,53 | 67,61 _____ 2,45 | 1778 212 117 | 165 _____ 1583 | 30 _____ 1 | 9993 | 2079 _____ 7742 | Р | 128 | 83 | 212 | 117 | 2277 | 1181 | 0.85 | (0.85*0.8) | 172 _____ 14
| Накладные расходы от ФОТ | 109%=128% *0,85 |  |  |  | 212,00 |  |  | 2277,00 | [13 empty] | 109
| Сметная прибыль от ФОТ | 56%=83% *(0.85*0.8) |  |  |  | 117,00 |  |  | 1181,00 | [13 empty] | 56
65 | ТЕР13-03-002-02 Огрунтовка металлических поверхностей за один раз: грунтовкой ФЛ-03К 100 м2 окрашиваемой поверхности | 0.085 | 381.24 | 71,47 _____ 299,62 | 10,15 _____ 0,12 | 32 5 4 | 6 _____ 25 | 1 | 133 | 76 _____ 53 | Р | 90 | 70 | 5 | 4 | 58 | 36 | 0.85 | (0.85*0.8) | 4
| Накладные расходы от ФОТ | 77%=90% *0,85 |  |  |  | 5,00 |  |  | 58,00 | [13 empty] | 77
| Сметная прибыль от ФОТ | 48%=70% *(0.85*0.8) |  |  |  | 4,00 |  |  | 36,00 | [13 empty] | 48
66 | ТЕР13-03-004-06 Окраска металлических огрунтованных поверхностей: эмалью ХВ-124 100 м2 окрашиваемой поверхности | 0.085 | 687.04 | 28,33 _____ 650,88 | 7,83 _____ 0,12 | 58 2 1 | 2 _____ 55 | 1 | 270 | 30 _____ 237 | Р | 90 | 70 | 2 | 1 | 23 | 14 | 0.85 | (0.85*0.8) | 3
| Накладные расходы от ФОТ | 77%=90% *0,85 |  |  |  | 2,00 |  |  | 23,00 | [13 empty] | 77
| Сметная прибыль от ФОТ | 48%=70% *(0.85*0.8) |  |  |  | 1,00 |  |  | 14,00 | [13 empty] | 48
67 | ТЕР22-01-021-02 Укладка трубопроводов из полиэтиленовых труб диаметром: 65 мм 1 км трубопровода | 0.0342 | 4895.2 | 2437,69 _____ 26,5 | 2431,01 _____ 390,08 | 167 125 73 | 83 _____ 1 | 83 _____ 13 | 1575 | 1048 _____ 7 | Р | 130 | 89 | 125 | 73 | 1344 | 736 | 0.85 | (0.85*0.8) | 520 _____ 168
| Накладные расходы от ФОТ | 111%=130% *0,85 |  |  |  | 125,00 |  |  | 1344,00 | [13 empty] | 111
| Сметная прибыль от ФОТ | 61%=89% *(0.85*0.8) |  |  |  | 73,00 |  |  | 736,00 | [13 empty] | 61
68 | ТССЦ-507-2007 Труба ПЭ 63 SDR 11 (Т), наружный диаметр 63 мм (ГОСТ 18599-2001) 10 м | 3.42 | 280 | _____ 280 |  | 958 | _____ 958 |  | 4992 | _____ 4992 | М | 130 | 89 |  |  |  |  | 0.85 | (0.85*0.8)
69 | ТЕР22-05-003-01 Протаскивание в футляр стальных труб диаметром: 100 мм 100 м трубы, уложенной в футляр | 0.32 | 2182.55 | 1026,3 _____ 1111,06 | 45.19 | 698 426 248 | 328 _____ 356 | 14 | 6171 | 4129 _____ 1967 | Р | 130 | 89 | 426 | 248 | 4563 | 2499 | 0.85 | (0.85*0.8) | 75
| Накладные расходы от ФОТ | 111%=130% *0,85 |  |  |  | 426,00 |  |  | 4563,00 | [13 empty] | 111
| Сметная прибыль от ФОТ | 61%=89% *(0.85*0.8) |  |  |  | 248,00 |  |  | 2499,00 | [13 empty] | 61
70 | ТССЦ-507-3723 Труба напорная из полиэтилена PE 100 для газопроводов ПЭ100 SDR11, размером 32х3,0 мм (ГОСТ Р 50838-95) м | 32 | 8.57 | _____ 8,57 |  | 274 | _____ 274 |  | 1553 | _____ 1553 | М | 130 | 89 |  |  |  |  | 0.85 | (0.85*0.8)
71 | ТССЦ-507-0770 Соединительная арматура трубопроводов, переход диаметром 32х25 мм 10 шт. | 2.2 | 39 | _____ 39 |  | 86 | _____ 86 |  | 1693 | _____ 1693 | М | 130 | 89 |  |  |  |  | 0.85 | (0.85*0.8)
72 | ТЕР24-02-002-01 Сварка полиэтиленовых труб при помощи соединительных деталей с закладными нагревателями, диаметр труб: 32 мм 1 соединение | 22 | 136.07 | 9,53 _____ 119,16 | 7.38 | 2994 273 159 | 210 _____ 2622 | 162 | 8223 | 2637 _____ 5082 | Р | 130 | 89 | 273 | 159 | 2914 | 1596 | 0.85 | (0.85*0.8) | 504
| Накладные расходы от ФОТ | 111%=130% *0,85 |  |  |  | 273,00 |  |  | 2914,00 | [13 empty] | 111
| Сметная прибыль от ФОТ | 61%=89% *(0.85*0.8) |  |  |  | 159,00 |  |  | 1596,00 | [13 empty] | 61
73 | ТЕР22-01-012-02 Укладка стальных водопроводных труб с пневматическим испытанием диаметром: 75 мм 1 км трубопровода | 0.0122 | 11475.49 | 5733,42 _____ 524,88 | 5217,19 _____ 983,54 | 140 107 62 | 70 _____ 6 | 64 _____ 12 | 1337 | 879 _____ 46 | Р | 130 | 89 | 107 | 62 | 1138 | 623 | 0.85 | (0.85*0.8) | 412 _____ 151
| Накладные расходы от ФОТ | 111%=130% *0,85 |  |  |  | 107,00 |  |  | 1138,00 | [13 empty] | 111
| Сметная прибыль от ФОТ | 61%=89% *(0.85*0.8) |  |  |  | 62,00 |  |  | 623,00 | [13 empty] | 61
74 | ТЕР22-02-010-02 Нанесение весьма усиленной антикоррозионной изоляции из полимерных липких лент на стальные трубопроводы диаметром: 75 мм 1 км трубопровода | 0.0122 | 23375.54 | 2665,37 _____ 19726,4 | 983,77 _____ 96,49 | 285 44 26 | 33 _____ 240 | 12 _____ 1 | 1166 | 409 _____ 702 | Р | 130 | 89 | 44 | 26 | 469 | 257 | 0.85 | (0.85*0.8) | 55 _____ 15
| Накладные расходы от ФОТ | 111%=130% *0,85 |  |  |  | 44,00 |  |  | 469,00 | [13 empty] | 111
| Сметная прибыль от ФОТ | 61%=89% *(0.85*0.8) |  |  |  | 26,00 |  |  | 257,00 | [13 empty] | 61
75 | ТССЦ-103-0152 Трубы стальные электросварные прямошовные со снятой фаской из стали марок БСт2кп-БСт4кп и БСт2пс-БСт4пс наружный диаметр 89 мм, толщина стенки 2,8 мм м | 12.2 | 38.9 | _____ 38,9 |  | 475 | _____ 475 |  | 2664 | _____ 2664 | М | 130 | 89 |  |  |  |  | 0.85 | (0.85*0.8)
76 | ТЕР16-07-006-01 Заделка сальников при проходе труб через фундаменты или стены подвала диаметром: до 100 мм 1 сальник | 44 | 23.75 | 20,65 _____ 3,1 |  | 1045 1164 641 | 909 _____ 136 |  | 15140 | 11418 _____ 3722 | Р | 128 | 83 | 1164 | 641 | 12423 | 6444 | 0.85 | (0.85*0.8)
| Накладные расходы от ФОТ | 109%=128% *0,85 |  |  |  | 1164,00 |  |  | 12423,00 | [13 empty] | 109
| Сметная прибыль от ФОТ | 56%=83% *(0.85*0.8) |  |  |  | 641,00 |  |  | 6444,00 | [13 empty] | 56
77 | ТЕРм08-02-141-01 Сигнальная лента в готовых траншеях без покрытий, масса 1 м: до 1 кг 100 м | 7.585 | 166.73 | 133,27 _____ -52,19 | 85,65 _____ 5,06 | 1265 997 682 | 1011 _____ -396 | 650 _____ 38 | 19895 | 12709 _____ 3460 | Р | 95 | 65 | 997 | 682 | 10653 | 6860 | 0.85 | 0.8 | 3726 _____ 483
| Накладные расходы от ФОТ | 81%=95% *0,85 |  |  |  | 997,00 |  |  | 10653,00 | [13 empty] | 81
| Сметная прибыль от ФОТ | 52%=65% *0,8 |  |  |  | 682,00 |  |  | 6860,00 | [13 empty] | 52
78 | ТССЦ-507-3538 Лента сигнальная "Газ" ЛСГ 200 Цвет желтый м | 785.5 | 0.3 | _____ 0,3 |  | 236 | _____ 236 |  | 911 | _____ 911 | М | 95 | 65 |  |  |  |  | 0.85 | 0.8
79 | ТЕР27-09-012-01 Монтаж щитков щитков добавлять к расценкам таблиц с 27-09-008 по 27-09-011 100 знаков | 0.42 | 1232.94 | 743,82 _____ 489,12 |  | 518 443 252 | 312 _____ 206 |  | 5413 | 3930 _____ 1483 | Р | 142 | 95 | 443 | 252 | 4744 | 2539 | 0.85 | (0.85*0.8)
| Накладные расходы от ФОТ | 121%=142% *0,85 |  |  |  | 443,00 |  |  | 4744,00 | [13 empty] | 121
| Сметная прибыль от ФОТ | 65%=95% *(0.85*0.8) |  |  |  | 252,00 |  |  | 2539,00 | [13 empty] | 65
80 | тссц-101-9610 Щитки металлические шт | 42 | 108 | _____ 108 |  | 4536 | _____ 4536 |  |  |  | М | 95 | 65 |  |  |  |  | 0.85 | 0.8
81 | ТЕР22-01-021-05 Укладка трубопроводов из полиэтиленовых труб диаметром: 150 мм 1 км трубопровода | 0.018 | 7920.92 | 3326,5 _____ 152,53 | 4441,89 _____ 694,01 | 143 94 54 | 60 _____ 3 | 80 _____ 12 | 1273 | 753 _____ 23 | Р | 130 | 89 | 94 | 54 | 1006 | 551 | 0.85 | (0.85*0.8) | 497 _____ 157
| Накладные расходы от ФОТ | 111%=130% *0,85 |  |  |  | 94,00 |  |  | 1006,00 | [13 empty] | 111
| Сметная прибыль от ФОТ | 61%=89% *(0.85*0.8) |  |  |  | 54,00 |  |  | 551,00 | [13 empty] | 61
82 | ТССЦ-507-3732 Труба напорная из полиэтилена PE 100 для газопроводов ПЭ100 SDR11, размером 160х14,6 мм (ГОСТ Р 50838-95) м | 18 | 206.24 | _____ 206,24 |  | 3712 | _____ 3712 |  | 20843 | _____ 20843 | М | 130 | 89 |  |  |  |  | 0.85 | (0.85*0.8)
83 | ТЕР22-05-003-02 Протаскивание в футляр стальных труб диаметром: 150 мм 100 м трубы, уложенной в футляр | 0.18 | 2560.37 | 1090,75 _____ 1422,37 | 47.25 | 461 255 148 | 196 _____ 256 | 9 | 3900 | 2468 _____ 1387 | Р | 130 | 89 | 255 | 148 | 2727 | 1494 | 0.85 | (0.85*0.8) | 45
| Накладные расходы от ФОТ | 111%=130% *0,85 |  |  |  | 255,00 |  |  | 2727,00 | [13 empty] | 111
| Сметная прибыль от ФОТ | 61%=89% *(0.85*0.8) |  |  |  | 148,00 |  |  | 1494,00 | [13 empty] | 61
84 | [10 empty] | М | 95 | 65 |  |  |  |  | 0.85 | 0.8
85 | ТЕР24-02-081-01 Устройство контрольной трубки на кожухе перехода газопровода 1 установка | 1 | 349.21 | 18,31 _____ 259,1 | 71,8 _____ 4,08 | 349 29 17 | 18 _____ 259 | 72 _____ 4 | 2716 | 230 _____ 2099 | Р | 130 | 89 | 29 | 17 | 311 | 170 | 0.85 | (0.85*0.8) | 387 _____ 51
| Накладные расходы от ФОТ | 111%=130% *0,85 |  |  |  | 29,00 |  |  | 311,00 | [13 empty] | 111
| Сметная прибыль от ФОТ | 61%=89% *(0.85*0.8) |  |  |  | 17,00 |  |  | 170,00 | [13 empty] | 61
86 | ТЕРм10-07-069-01 Защита кабелей на мостах и подходах к ним (в готовых траншеях) на: однокабельных линиях(укладка швеллера,изоляция эмалью,стоимость швеллера) КОЭФ. К ПОЗИЦИИ: ОЗП=1,5; ЭМ=1,25 к расх.; ЗПМ=1,25; ТЗ=1,5; ТЗМ=1,25 100 м трассы | 0.04 | 17298.07 | 1757,27 _____ 14820,43 | 720.38 | 692 64 35 | 70 _____ 593 | 29 | 3845 | 884 _____ 2789 | Р | 92 | 50 | 64 | 35 | 691 | 354 | 0.85 | 0.8 | 172
| Накладные расходы от ФОТ | 78%=92% *0,85 |  |  |  | 64,00 |  |  | 691,00 | [13 empty] | 78
| Сметная прибыль от ФОТ | 40%=50% *0,8 |  |  |  | 35,00 |  |  | 354,00 | [13 empty] | 40
87 | ТЕР01-02-031-04 Бурение ям глубиной до 2 м бурильно-крановыми машинами: на автомобиле, группа грунтов 2 100 ям | 0.11 | 2426.18 | 149.87 | 2276,31 _____ 232,59 | 267 34 16 | 16 | 251 _____ 26 | 1932 | 207 | Р | 80 | 45 | 34 | 16 | 360 | 162 | 0.85 | (0.85*0.8) | 1725 _____ 322
| Накладные расходы от ФОТ | 68%=80% *0,85 |  |  |  | 34,00 |  |  | 360,00 | [13 empty] | 68
| Сметная прибыль от ФОТ | 31%=45% *(0.85*0.8) |  |  |  | 16,00 |  |  | 162,00 | [13 empty] | 31
88 | ТЕР06-01-001-13 Устройство фундаментов-столбов: бетонных 100 м3 бетона, бутобетона и железобетона в деле | 0.0226 | 14758.76 | 6449,24 _____ 6374,53 | 1934,99 _____ 302,95 | 334 161 85 | 146 _____ 144 | 44 _____ 7 | 2804 | 1833 _____ 721 | Р | 105 | 65 | 161 | 85 | 1713 | 848 | 0.85 | (0.85*0.8) | 250 _____ 86
| Накладные расходы от ФОТ | 89%=105% *0,85 |  |  |  | 161,00 |  |  | 1713,00 | [13 empty] | 89
| Сметная прибыль от ФОТ | 44%=65% *(0.85*0.8) |  |  |  | 85,00 |  |  | 848,00 | [13 empty] | 44
89 | ТССЦ-401-0023 Бетон тяжелый, крупность заполнителя более 40 мм, класс В7,5 (М 100) м3 | -2.26 | 538 | _____ 538 |  | -1216 | _____ -1216 |  | -6220 | _____ -6220 | М | 92 | 50 |  |  |  |  | 0.85 | 0.8
90 | ТССЦ-401-0025 Бетон тяжелый, крупность заполнителя более 40 мм, класс В12,5 (М150) м3 | 2.26 | 578 | _____ 578 |  | 1306 | _____ 1306 |  | 6642 | _____ 6642 | М | 92 | 50 |  |  |  |  | 0.85 | 0.8
91 | ТЕР09-03-039-01 Монтаж опорных конструкций: для крепления трубопроводов внутри зданий и сооружений массой до 0,1 т 1 т конструкций | 0.9599 | 1501.65 | 920,12 _____ 297,26 | 284,27 _____ 1,8 | 1441 797 639 | 883 _____ 285 | 273 _____ 2 | 15082 | 11101 _____ 1858 | Р | 90 | 85 | 797 | 639 | 8509 | 6429 | 0.85 | (0.85*0.8) | 2123 _____ 22
| Накладные расходы от ФОТ | 77%=90% *0,85 |  |  |  | 797,00 |  |  | 8509,00 | [13 empty] | 77
| Сметная прибыль от ФОТ | 58%=85% *(0.85*0.8) |  |  |  | 639,00 |  |  | 6429,00 | [13 empty] | 58
92 | ТССЦ-201-0778 Прочие индивидуальные сварные конструкции, масса сборочной единицы до 0,1 т т | 0.69 | 11820 | _____ 11820 |  | 8156 | _____ 8156 |  | 41453 | _____ 41453 | М | 92 | 50 |  |  |  |  | 0.85 | 0.8
93 | ТЕР13-11-001-01 Антикоррозионная защита технологических трубопроводов материалами Jotun: изолированных трубопроводов с температурой рабочей среды до 120° С 1 м2 защищаемой поверхности | 0.39 | 363.47 | 27,63 _____ 266,95 | 68,89 _____ 5,72 | 142 12 8 | 11 _____ 104 | 27 _____ 2 | 552 | 135 _____ 318 | Р | 90 | 70 | 12 | 8 | 125 | 78 | 0.85 | (0.85*0.8) | 99 _____ 28
| Накладные расходы от ФОТ | 77%=90% *0,85 |  |  |  | 12,00 |  |  | 125,00 | [13 empty] | 77
| Сметная прибыль от ФОТ | 48%=70% *(0.85*0.8) |  |  |  | 8,00 |  |  | 78,00 | [13 empty] | 48
94 | ТЕР13-11-001-01 Антикоррозионная защита технологических трубопроводов материалами Jotun: изолированных трубопроводов с температурой рабочей среды до 120° С 1 м2 защищаемой поверхности | 1.53 | 363.47 | 27,63 _____ 266,95 | 68,89 _____ 5,72 | 556 46 30 | 42 _____ 409 | 105 _____ 9 | 2167 | 531 _____ 1247 | Р | 90 | 70 | 46 | 30 | 490 | 305 | 0.85 | (0.85*0.8) | 389 _____ 110
| Накладные расходы от ФОТ | 77%=90% *0,85 |  |  |  | 46,00 |  |  | 490,00 | [13 empty] | 77
| Сметная прибыль от ФОТ | 48%=70% *(0.85*0.8) |  |  |  | 30,00 |  |  | 305,00 | [13 empty] | 48
95 | ТЕР24-02-120-02 Очистка полости трубопровода продувкой воздухом, условный диаметр газопровода: до 100 мм 100 м трубопровода | 9.62 | 17.54 | 4.99 | 12,55 _____ 2,43 | 169 92 54 | 48 | 121 _____ 23 | 1398 | 603 | Р | 130 | 89 | 92 | 54 | 991 | 543 | 0.85 | (0.85*0.8) | 795 _____ 294
| Накладные расходы от ФОТ | 111%=130% *0,85 |  |  |  | 92,00 |  |  | 991,00 | [13 empty] | 111
| Сметная прибыль от ФОТ | 61%=89% *(0.85*0.8) |  |  |  | 54,00 |  |  | 543,00 | [13 empty] | 61
96 | ТЕР24-02-120-02 Очистка полости трубопровода продувкой воздухом, условный диаметр газопровода: до 100 мм 100 м трубопровода | 9.62 | 17.54 | 4.99 | 12,55 _____ 2,43 | 169 92 54 | 48 | 121 _____ 23 | 1398 | 603 | Р | 130 | 89 | 92 | 54 | 991 | 543 | 0.85 | (0.85*0.8) | 795 _____ 294
| Накладные расходы от ФОТ | 111%=130% *0,85 |  |  |  | 92,00 |  |  | 991,00 | [13 empty] | 111
| Сметная прибыль от ФОТ | 61%=89% *(0.85*0.8) |  |  |  | 54,00 |  |  | 543,00 | [13 empty] | 61
97 | ТЕР24-02-006-02 Установка тройника на газопроводе из полиэтиленовых труб в горизонтальной плоскости, диаметр газопровода: 63 мм 1 тройник | 1 | 282.38 | 16,54 _____ 250,7 | 15.14 | 282 22 13 | 17 _____ 250 | 15 | 599 | 208 _____ 344 | Р | 130 | 89 | 22 | 13 | 230 | 126 | 0.85 | (0.85*0.8) | 47
| Накладные расходы от ФОТ | 111%=130% *0,85 |  |  |  | 22,00 |  |  | 230,00 | [13 empty] | 111
| Сметная прибыль от ФОТ | 61%=89% *(0.85*0.8) |  |  |  | 13,00 |  |  | 126,00 | [13 empty] | 61
98 | ТЕР24-02-002-02 Сварка полиэтиленовых труб при помощи соединительных деталей с закладными нагревателями, диаметр труб: 63 мм 1 соединение | 2 | 212.27 | 17,67 _____ 178,53 | 16.07 | 425 46 26 | 35 _____ 358 | 32 | 1213 | 444 _____ 667 | Р | 130 | 89 | 46 | 26 | 491 | 269 | 0.85 | (0.85*0.8) | 102
| Накладные расходы от ФОТ | 111%=130% *0,85 |  |  |  | 46,00 |  |  | 491,00 | [13 empty] | 111
| Сметная прибыль от ФОТ | 61%=89% *(0.85*0.8) |  |  |  | 26,00 |  |  | 269,00 | [13 empty] | 61
99 | ТЕР24-02-121-02 Монтаж инвентарного узла для очистки и испытания газопровода, условный диаметр газопровода: до 100 мм 1 узел | 1 | 188.48 | 64,93 _____ 38,14 | 85.41 | 188 85 49 | 65 _____ 38 | 85 | 1253 | 816 _____ 133 | Р | 130 | 89 | 85 | 49 | 902 | 494 | 0.85 | (0.85*0.8) | 304
| Накладные расходы от ФОТ | 111%=130% *0,85 |  |  |  | 85,00 |  |  | 902,00 | [13 empty] | 111
| Сметная прибыль от ФОТ | 61%=89% *(0.85*0.8) |  |  |  | 49,00 |  |  | 494,00 | [13 empty] | 61
100 | ТЕР24-02-122-02 Подъем давления при испытании воздухом газопроводов низкого и среднего давления (до 0,3 МПа) условным диаметром: до 100 мм 100 м газопровода | 9.575 | 7.79 | 1.46 | 6,33 _____ 0,73 | 75 27 16 | 14 | 61 _____ 7 | 580 | 176 | Р | 130 | 89 | 27 | 16 | 292 | 160 | 0.85 | (0.85*0.8) | 404 _____ 88
| Накладные расходы от ФОТ | 111%=130% *0,85 |  |  |  | 27,00 |  |  | 292,00 | [13 empty] | 111
| Сметная прибыль от ФОТ | 61%=89% *(0.85*0.8) |  |  |  | 16,00 |  |  | 160,00 | [13 empty] | 61
101 | ТЕР24-02-124-01 Выдержка под давлением до 0,6 МПа при испытании на прочность и герметичность газопроводов условным диаметром: 50-300 мм 1 участок испытания газопровода | 1 | 968.45 | 170.24 | 798,21 _____ 85,12 | 968 332 193 | 170 | 798 _____ 85 | 7475 | 2140 | Р | 130 | 89 | 332 | 193 | 3547 | 1943 | 0.85 | (0.85*0.8) | 5335 _____ 1070
| Накладные расходы от ФОТ | 111%=130% *0,85 |  |  |  | 332,00 |  |  | 3547,00 | [13 empty] | 111
| Сметная прибыль от ФОТ | 61%=89% *(0.85*0.8) |  |  |  | 193,00 |  |  | 1943,00 | [13 empty] | 61
102 | ТЕР24-02-090-03 Врезка штуцером в действующие стальные газопроводы низкого давления под газом со снижением давления, условный диаметр врезаемого газопровода: до 100 мм 10 врезок | 0.1 | 3646.8 | 691,59 _____ 1816,22 | 1138.99 | 365 90 52 | 69 _____ 182 | 114 | 2996 | 869 _____ 1770 | Р | 130 | 89 | 90 | 52 | 960 | 526 | 0.85 | (0.85*0.8) | 357
| Накладные расходы от ФОТ | 111%=130% *0,85 |  |  |  | 90,00 |  |  | 960,00 | [13 empty] | 111
| Сметная прибыль от ФОТ | 61%=89% *(0.85*0.8) |  |  |  | 52,00 |  |  | 526,00 | [13 empty] | 61
103 | ТЕРм39-02-015-04 Гаммаграфический контроль трубопровода через две стенки, диаметр трубопровода: 108 мм, толщина стенки до 5 мм 1 снимок | 1 | 39.34 | 15,51 _____ 6,75 | 17.08 | 39 13 10 | 16 _____ 6 | 17 | 258 | 195 _____ 15 | Р | 80 | 60 | 13 | 10 | 133 | 94 | 0.85 | 0.8 | 48
| Накладные расходы от ФОТ | 68%=80% *0,85 |  |  |  | 13,00 |  |  | 133,00 | [13 empty] | 68
| Сметная прибыль от ФОТ | 48%=60% *0,8 |  |  |  | 10,00 |  |  | 94,00 | [13 empty] | 48
104 | ТЕРм39-02-006-05 Ультразвуковая дефектоскопия трубопровода одним преобразователем сварных соединений перлитного класса с двух сторон, прозвучивание поперечное, диаметр трубопровода: 89 мм, толщина стенки до 14 мм КОЭФ. К ПОЗИЦИИ: ОЗП=1,15; ЭМ=1,25 к расх.; ЗПМ=1,25; ТЗ=1,15; ТЗМ=1,25 1 стык | 1 | 15.75 | 9,88 _____ 2,81 | 3.06 | 16 8 6 | 10 _____ 3 | 3 | 147 | 124 _____ 12 | Р | 80 | 60 | 8 | 6 | 84 | 60 | 0.85 | 0.8 | 11
| Накладные расходы от ФОТ | 68%=80% *0,85 |  |  |  | 8,00 |  |  | 84,00 | [13 empty] | 68
| Сметная прибыль от ФОТ | 48%=60% *0,8 |  |  |  | 6,00 |  |  | 60,00 | [13 empty] | 48
105 | ТЕР16-07-006-02 Заделка сальников при проходе труб через фундаменты или стены подвала диаметром: до 200 мм 1 сальник | 2 | 80.44 | 27,07 _____ 53,37 |  | 161 69 38 | 54 _____ 107 |  | 1246 | 680 _____ 566 | Р | 128 | 83 | 69 | 38 | 740 | 384 | 0.85 | (0.85*0.8)
| Накладные расходы от ФОТ | 109%=128% *0,85 |  |  |  | 69,00 |  |  | 740,00 | [13 empty] | 109
| Сметная прибыль от ФОТ | 56%=83% *(0.85*0.8) |  |  |  | 38,00 |  |  | 384,00 | [13 empty] | 56
Асфальтовое покрытие
106 | ТЕР01-02-027-10 Планировка откосов и полотна: выемок механизированным способом, группа грунтов 3 1000 м2 спланированной площади | 0.2606 | 1782.49 | 1193.94 | 588,55 _____ 68,91 | 465 264 126 | 312 | 153 _____ 18 | 4906 | 3914 | Р | 80 | 45 | 264 | 126 | 2815 | 1267 | 0.85 | (0.85*0.8) | 992 _____ 226
| Накладные расходы от ФОТ | 68%=80% *0,85 |  |  |  | 264,00 |  |  | 2815,00 | [13 empty] | 68
| Сметная прибыль от ФОТ | 31%=45% *(0.85*0.8) |  |  |  | 126,00 |  |  | 1267,00 | [13 empty] | 31
107 | ТЕР27-04-006-03 Устройство оснований толщиной 15 см из щебня фракции 40-70 мм при укатке каменных материалов с пределом прочности на сжатие свыше 68,6 до 98,1 МПа (свыше 700 до 1000 кгс/см2): нижнего слоя двухслойных 1000 м2 основания | 0.2606 | 26746.7 | 342,44 _____ 23120,2 | 3284,06 _____ 459,49 | 6970 297 169 | 89 _____ 6025 | 856 _____ 120 | 31182 | 1123 _____ 24786 | Р | 142 | 95 | 297 | 169 | 3172 | 1698 | 0.85 | (0.85*0.8) | 5273 _____ 1505
| Накладные расходы от ФОТ | 121%=142% *0,85 |  |  |  | 297,00 |  |  | 3172,00 | [13 empty] | 121
| Сметная прибыль от ФОТ | 65%=95% *(0.85*0.8) |  |  |  | 169,00 |  |  | 1698,00 | [13 empty] | 65
108 | ТЕР27-04-006-04 На каждый 1 см изменения толщины слоя добавлять или исключать к расценкам 27-04-006-01, 27-04-006-02, 27-04-006-03 1000 м2 основания | 0.2606 | 1804.7 | _____ 1537,2 | 267,5 _____ 36,45 | 470 13 7 | _____ 400 | 70 _____ 9 | 2049 | _____ 1643 | Р | 142 | 95 | 13 | 7 | 144 | 77 | 0.85 | (0.85*0.8) | 406 _____ 119
| Накладные расходы от ФОТ | 121%=142% *0,85 |  |  |  | 13,00 |  |  | 144,00 | [13 empty] | 121
| Сметная прибыль от ФОТ | 65%=95% *(0.85*0.8) |  |  |  | 7,00 |  |  | 77,00 | [13 empty] | 65
109 | ТЕР27-06-026-01 Розлив вяжущих материалов 1 т | 0.652 | 3100.02 | _____ 3059,1 | 40,92 _____ 8,64 | 2021 9 5 | _____ 1994 | 27 _____ 6 | 8215 | _____ 8026 | Р | 142 | 95 | 9 | 5 | 86 | 46 | 0.85 | (0.85*0.8) | 189 _____ 71
| Накладные расходы от ФОТ | 121%=142% *0,85 |  |  |  | 9,00 |  |  | 86,00 | [13 empty] | 121
| Сметная прибыль от ФОТ | 65%=95% *(0.85*0.8) |  |  |  | 5,00 |  |  | 46,00 | [13 empty] | 65
110 | ТЕР27-06-019-01 Устройство покрытия толщиной 3 см из холодных асфальтобетонных смесей: типа БХ 1000 м2 покрытия | 0.2606 | 1882.77 | 544,76 _____ 394,69 | 943,32 _____ 102,52 | 491 240 136 | 142 _____ 103 | 246 _____ 27 | 3827 | 1785 _____ 584 | Р | 142 | 95 | 240 | 136 | 2560 | 1370 | 0.85 | (0.85*0.8) | 1458 _____ 336
| Накладные расходы от ФОТ | 121%=142% *0,85 |  |  |  | 240,00 |  |  | 2560,00 | [13 empty] | 121
| Сметная прибыль от ФОТ | 65%=95% *(0.85*0.8) |  |  |  | 136,00 |  |  | 1370,00 | [13 empty] | 65
111 | ТССЦ-410-0002 Асфальтобетонные смеси дорожные, аэродромные и асфальтобетон (горячие и теплые для плотного асфальтобетона мелко и крупнозернистые, песчаные), марка I, тип Б т | 18.55 | 538 | _____ 538 |  | 9980 | _____ 9980 |  | 45728 | _____ 45728 | М | 142 | 95 |  |  |  |  | 0.85 | (0.85*0.8)
112 | ТЕР01-01-004-03 Разработка грунта в отвал экскаваторами «драглайн» или «обратная лопата» с ковшом вместимостью: 0,4 (0,3-0,45) м3, группа грунтов 3 1000 м3 грунта | 0.899 | 4820.77 | 112.6 | 4708,17 _____ 811,27 | 4334 789 353 | 101 | 4233 _____ 729 | 28026 | 1273 | Р | 95 | 50 | 789 | 353 | 8431 | 3550 | 0.85 | (0.85*0.8) | 26753 _____ 9168
| Накладные расходы от ФОТ | 81%=95% *0,85 |  |  |  | 789,00 |  |  | 8431,00 | [13 empty] | 81
| Сметная прибыль от ФОТ | 34%=50% *(0.85*0.8) |  |  |  | 353,00 |  |  | 3550,00 | [13 empty] | 34
113 | ТЕР01-01-014-03 Разработка грунта с погрузкой на автомобили-самосвалы экскаваторами с ковшом вместимостью: 0,4 (0,35-0,45) м3, группа грунтов 3 1000 м3 грунта | 0.323 | 7516.06 | 275,69 _____ 6,1 | 7234,27 _____ 1279,44 | 2428 477 213 | 89 _____ 2 | 2337 _____ 413 | 16921 | 1120 _____ 8 | Р | 95 | 50 | 477 | 213 | 5099 | 2147 | 0.85 | (0.85*0.8) | 15793 _____ 5195
| Накладные расходы от ФОТ | 81%=95% *0,85 |  |  |  | 477,00 |  |  | 5099,00 | [13 empty] | 81
| Сметная прибыль от ФОТ | 34%=50% *(0.85*0.8) |  |  |  | 213,00 |  |  | 2147,00 | [13 empty] | 34
114 | ТЕР01-02-057-03 Разработка грунта вручную в траншеях глубиной до 2 м без креплений с откосами, группа грунтов: 3 100 м3 грунта | 0.48 | 2445.28 | 2445.28 |  | 1174 939 449 | 1174 |  | 14759 | 14759 | Р | 80 | 45 | 939 | 449 | 10036 | 4516 | 0.85 | (0.85*0.8)
| Накладные расходы от ФОТ | 68%=80% *0,85 |  |  |  | 939,00 |  |  | 10036,00 | [13 empty] | 68
| Сметная прибыль от ФОТ | 31%=45% *(0.85*0.8) |  |  |  | 449,00 |  |  | 4516,00 | [13 empty] | 31
115 | ТЕР01-02-057-03 Разработка грунта вручную в траншеях глубиной до 2 м без креплений с откосами, группа грунтов: 3 100 м3 грунта | 1.59 | 2445.28 | 2445.28 |  | 3888 3110 1487 | 3888 |  | 48888 | 48888 | Р | 80 | 45 | 3110 | 1487 | 33244 | 14960 | 0.85 | (0.85*0.8)
| Накладные расходы от ФОТ | 68%=80% *0,85 |  |  |  | 3110,00 |  |  | 33244,00 | [13 empty] | 68
| Сметная прибыль от ФОТ | 31%=45% *(0.85*0.8) |  |  |  | 1487,00 |  |  | 14960,00 | [13 empty] | 31
116 | ТЕР23-01-001-01 Устройство основания под трубопроводы: песчаного 10 м3 основания | 31.71 | 1431.41 | 105,37 _____ 1287 | 39,04 _____ 4,26 | 45390 4519 2630 | 3341 _____ 40811 | 1238 _____ 135 | 165326 | 42031 _____ 117479 | Р | 130 | 89 | 4519 | 2630 | 48318 | 26464 | 0.85 | (0.85*0.8) | 5816 _____ 1696
| Накладные расходы от ФОТ | 111%=130% *0,85 |  |  |  | 4519,00 |  |  | 48318,00 | [13 empty] | 111
| Сметная прибыль от ФОТ | 61%=89% *(0.85*0.8) |  |  |  | 2630,00 |  |  | 26464,00 | [13 empty] | 61
117 | ТЕР01-02-061-03 Засыпка вручную траншей, пазух котлованов и ям, группа грунтов: 3 100 м3 грунта | 0.818 | 1147.08 | 1147.08 |  | 938 750 359 | 938 |  | 11802 | 11802 | Р | 80 | 45 | 750 | 359 | 8025 | 3611 | 0.85 | (0.85*0.8)
| Накладные расходы от ФОТ | 68%=80% *0,85 |  |  |  | 750,00 |  |  | 8025,00 | [13 empty] | 68
| Сметная прибыль от ФОТ | 31%=45% *(0.85*0.8) |  |  |  | 359,00 |  |  | 3611,00 | [13 empty] | 31
118 | ТЕР01-01-034-03 Засыпка траншей и котлованов с перемещением грунта до 5 м бульдозерами мощностью: 96 кВт (130 л.с.), группа грунтов 3 1000 м3 грунта | 0.9762 | 885.6 |  | 885,6 _____ 120,52 | 865 112 50 |  | 865 _____ 118 | 6059 |  | Р | 95 | 50 | 112 | 50 | 1194 | 503 | 0.85 | (0.85*0.8) | 6059 _____ 1479
| Накладные расходы от ФОТ | 81%=95% *0,85 |  |  |  | 112,00 |  |  | 1194,00 | [13 empty] | 81
| Сметная прибыль от ФОТ | 34%=50% *(0.85*0.8) |  |  |  | 50,00 |  |  | 503,00 | [13 empty] | 34
119 | ТЕР01-02-005-02 Уплотнение грунта пневматическими трамбовками, группа грунтов: 3-4 100 м3 уплотненного грунта | 9.762 | 399.93 | 161.27 | 238,66 _____ 44,14 | 3904 1905 852 | 1574 | 2330 _____ 431 | 34863 | 19803 | Р | 95 | 50 | 1905 | 852 | 20364 | 8574 | 0.85 | (0.85*0.8) | 15060 _____ 5416
| Накладные расходы от ФОТ | 81%=95% *0,85 |  |  |  | 1905,00 |  |  | 20364,00 | [13 empty] | 81
| Сметная прибыль от ФОТ | 34%=50% *(0.85*0.8) |  |  |  | 852,00 |  |  | 8574,00 | [13 empty] | 34
120 | ТССЦпг-03-21-01-002 Перевозка грузов автомобилями-самосвалами грузоподъемностью 10 т, работающих вне карьера, на расстояние: до 2 км I класс груза.Объем:323.5*1.79 1 т груза | 579.06 | 4.8 |  | 4.8 | 2779 |  | 2779 | 13064 |  | Р | [8 empty] | 13064
Итого прямые затраты по разделу | [5 empty] | 227188 | 20548,00 _____ 183358,00 | 23282,00 _____ 2545,00 | 1140614 | 258347,00 _____ 752105,00 | [9 empty] | 130162,00 _____ 32013,00
В том числе (справочно):
фонд оплаты труда (ФОТ) | [5 empty] | 23093 |  |  | 290360
материалы | [5 empty] | 183358 |  |  | 752105
эксплуатация машин и механизмов | [5 empty] | 23282 |  |  | 130162
Накладные расходы | [5 empty] | 24842 |  |  | 265491
Сметная прибыль | [5 empty] | 13685 |  |  | 137665
Итого по разделу 1 Газоснабжение жилых домов с №19 по 50 по улице Куйбышева в селе Аргаяш Аргаяшского района Челябинской области
Итого Строительные работы | [5 empty] | 248667 |  |  | 1456864
Итого Монтажные работы | [5 empty] | 17048 |  |  | 86906
Итого | [5 empty] | 265715 |  |  | 1543770
Итого по разделу 1 Газоснабжение жилых домов с №19 по 50 по улице Куйбышева в селе Аргаяш Аргаяшского района Челябинской области | [5 empty] | 265715 |  |  | 1543770
% НР | [5 empty] | 108 |  |  | 91
% СП | [5 empty] | 59 |  |  | 47
Итого прямые затраты по смете | [5 empty] | 227188 | 20548,00 _____ 183358,00 | 23282,00 _____ 2545,00 | 1140614 | 258347,00 _____ 752105,00 | [9 empty] | 130162,00 _____ 32013,00
В том числе (справочно):
фонд оплаты труда (ФОТ) | [5 empty] | 23093 |  |  | 290360
материалы | [5 empty] | 183358 |  |  | 752105
эксплуатация машин и механизмов | [5 empty] | 23282 |  |  | 130162
Накладные расходы | [5 empty] | 24842 |  |  | 265491
Сметная прибыль | [5 empty] | 13685 |  |  | 137665
Итоги по смете:
Итого Строительные работы | [5 empty] | 248667 |  |  | 1456864
Итого Монтажные работы | [5 empty] | 17048 |  |  | 86906
Итого | [5 empty] | 265715 |  |  | 1543770
ВСЕГО по смете | [5 empty] | 265715 |  |  | 1543770
% НР | [5 empty] | 108 |  |  | 91
% СП | [5 empty] | 59 |  |  | 47
| НДС 18% | [7 empty] | 277879
| ВСЕГО с НДС в т.ч. | [7 empty] | 1821649
ПРОТОКОЛ РАСЧЕТА:
Наименование вида работ | [18 empty] | Накл., % | План., %
Виды работ для расчета в текущем уровне цен, и в ценах 2001г.
Общестроительные работы
Наружные сети водопровода, канализации, теплоснабжения, газопровода | [18 empty] | 130 | 89
п.1 - ТЕР22-03-007-02
п.2 - ТССЦ-302-0658
п.3 - ТЕР22-03-014-03
п.4 - ТССЦ-507-1003
п.5 - ТЕР22-03-001-05
п.7 - ТЕР22-01-012-05
п.9 - ТЕР22-02-010-05
п.12 - ТЕР24-02-002-03
п.13 - ТЕР24-02-030-03
п.14 - ТЕР24-02-021-01
п.15 - ТЕР24-02-041-04
п.16 - ТССЦ-103-0161
п.19 - ТЕР24-02-031-01
п.20 - ТЕР24-02-034-01
п.21 - ТССЦ-507-2052
п.22 - ТЕР24-02-002-01
п.23 - ТССЦ-507-0761
п.24 - ТЕР24-02-034-01
п.25 - ТССЦ-507-2055
п.26 - ТЕР24-02-002-02
п.27 - ТЕР24-02-001-02
п.28 - ТССЦ-507-0742
п.29 - ТЕР24-02-031-02
п.30 - ТЕР24-02-031-02
п.31 - ТЕР24-02-034-01
п.32 - ТССЦ-507-3759
п.33 - ТЕР24-02-001-02
п.34 - ТЕР24-02-002-03
п.35 - ТССЦ-507-0745
п.36 - ТЕР24-02-006-03
п.37 - ТЕР24-02-002-03
п.38 - ТЕР24-02-006-01
п.39 - ТЕР24-02-002-01
п.40 - ТССЦ-507-0782
п.41 - ТЕР24-02-002-02
п.42 - ТЕР24-02-002-03
п.43 - ТССЦ-507-0781
п.44 - ТЕР24-02-002-02
п.45 - ТЕР24-02-002-01
п.46 - ТССЦ-507-0761
п.47 - ТЕР24-02-002-03
п.48 - ТЕР24-02-005-03
п.49 - ТЕР24-02-002-03
п.50 - ТЕР24-02-005-02
п.51 - ТЕР24-02-002-02
п.52 - ТССЦ-507-0723
п.53 - ТЕР24-02-002-03
п.54 - ТССЦ-507-0722
п.55 - ТЕР24-02-002-02
п.56 - ТЕР24-02-007-02
п.57 - ТССЦ-507-0850
п.58 - ТЕР24-02-002-01
п.59 - ТЕР24-02-007-01
п.60 - ТССЦ-507-0845
п.61 - ТЕР24-02-002-01
п.67 - ТЕР22-01-021-02
п.68 - ТССЦ-507-2007
п.69 - ТЕР22-05-003-01
п.70 - ТССЦ-507-3723
п.71 - ТССЦ-507-0770
п.72 - ТЕР24-02-002-01
п.73 - ТЕР22-01-012-02
п.74 - ТЕР22-02-010-02
п.75 - ТССЦ-103-0152
п.81 - ТЕР22-01-021-05
п.82 - ТССЦ-507-3732
п.83 - ТЕР22-05-003-02
п.85 - ТЕР24-02-081-01
п.95 - ТЕР24-02-120-02
п.96 - ТЕР24-02-120-02
п.97 - ТЕР24-02-006-02
п.98 - ТЕР24-02-002-02
п.99 - ТЕР24-02-121-02
п.100 - ТЕР24-02-122-02
п.101 - ТЕР24-02-124-01
п.102 - ТЕР24-02-090-03
п.116 - ТЕР23-01-001-01
Защита строительных конструкций и оборудования от коррозии | [18 empty] | 90 | 70
п.17 - ТЕР13-03-002-02
п.18 - ТЕР13-03-004-06
п.65 - ТЕР13-03-002-02
п.66 - ТЕР13-03-004-06
п.93 - ТЕР13-11-001-01
п.94 - ТЕР13-11-001-01
Автомобильные дороги | [18 empty] | 142 | 95
п.79 - ТЕР27-09-012-01
п.107 - ТЕР27-04-006-03
п.108 - ТЕР27-04-006-04
п.109 - ТЕР27-06-026-01
п.110 - ТЕР27-06-019-01
п.111 - ТССЦ-410-0002
Земляные работы, выполняемые по другим видам работ (подготовительным, сопутствующим, укрепительным) | [18 empty] | 80 | 45
п.87 - ТЕР01-02-031-04
п.106 - ТЕР01-02-027-10
Бетонные и железобетонные монолитные конструкции в промышленном строительстве | [18 empty] | 105 | 65
п.88 - ТЕР06-01-001-13
Земляные работы, выполняемые механизированным способом | [18 empty] | 95 | 50
п.112 - ТЕР01-01-004-03
п.113 - ТЕР01-01-014-03
п.118 - ТЕР01-01-034-03
п.119 - ТЕР01-02-005-02
Земляные работы, выполняемые ручным способом | [18 empty] | 80 | 45
п.114 - ТЕР01-02-057-03
п.115 - ТЕР01-02-057-03
п.117 - ТЕР01-02-061-03
Монтажные работы
Электромонтажные работы на других объектах | [18 empty] | 95 | 65
п.6 - ТЕРм08-02-472-07
п.8 - ТССЦ-103-0176
п.77 - ТЕРм08-02-141-01
п.78 - ТССЦ-507-3538
п.80 - тссц-101-9610
п.84 -
Устройство сигнализации, централизации, блокировки и связи на железных дорогах | [18 empty] | 92 | 50
п.86 - ТЕРм10-07-069-01
п.89 - ТССЦ-401-0023
п.90 - ТССЦ-401-0025
п.92 - ТССЦ-201-0778
Монтаж оборудования | [18 empty] | 80 | 60
п.103 - ТЕРм39-02-015-04
п.104 - ТЕРм39-02-006-05
Сантехнические работы
Сантехнические работы - внутренние (трубопроводы, водопровод, канализация, отопление, газоснабжение, вентиляция и кондиционирование воздуха) | [18 empty] | 128 | 83
п.10 - ТЕР16-07-006-02
п.11 - ТССЦ-507-0761
п.62 - ТЕР16-05-001-01
п.63 - ТССЦ-302-1975
п.64 - ТЕР16-02-003-03
п.76 - ТЕР16-07-006-01
п.105 - ТЕР16-07-006-02
Монтаж металлоконструкций
Строительные металлические конструкции | [18 empty] | 90 | 85
п.91 - ТЕР09-03-039-01
Перевозка грузов
Перевозка грузов автотранспортом
п.120 - ТССЦпг-03-21-01-002
Составил: Гатауллина СХ
Проверил: Шамсутдинов АР
Note on A4: /<Заказчик>/
Note on A6: <Наименование стройки>
Note on A8: <Наименование объекта>
Note on A12: <Индекс/ЛН локальной сметы>
Note on A14: на <Наименование локальной сметы>
Note on A15: <Основание>
Note on A30: <Номер позиции по смете>
Note on A360: <Текстовая часть (итоги)>
Note on A506: <Составил>
Note on A508: <Проверил>
Note on B30: <Обоснование (код) позиции> <Наименование (текстовая часть) расценки> <Обоснование коэффициентов> <Ед. измерения по расценке>
Note on C30: <Количество всего (физ. объем) по позиции>
Note on D30: <ПЗ по позиции на единицу в базисных ценах с учетом всех к-тов>
Note on E30: <ОЗП по позиции на единицу в базисных ценах с учетом всех к-тов> _____ <МАТ по позиции на единицу в базисных ценах с учетом всех к-тов>
Note on F30: <ЭММ по позиции на единицу в базисных ценах с учетом всех к-тов> _____ <ЗПМ по позиции на единицу в базисных ценах с учетом всех к-тов>
Note on G18: =<Итого по расчету>/1000
Note on G19: =<Итого Оборудование>/1000
Note on G20: =<Итого Монтажные работы >/1000
Note on G22: =<Итого ФОТ с индексами>/1000
Note on G30: <ИТОГО ПЗ на физобъем по позиции в базисных ценах> <Сумма НР по позиции для БИМ> <Сумма СП по позиции для БИМ>
Note on G360: <Прямые затраты в базисных ценах (итоги)>
Note on H4: /<Подрядчик>/
Note on H30: <ИТОГО ОЗП на физобъем по позиции в базисных ценах> _____ <ИТОГО МАТ на физобъем по позиции в базисных ценах>
Note on H360: <З/п основных рабочих (итоги)> _____ <Материалы (итоги)>
Note on I30: <ИТОГО ЭММ на физобъем по позиции в базисных ценах> _____ <ИТОГО ЗПМ на физобъем по позиции в базисных ценах>
Note on I360: <Эксплуатация машин (итоги)> _____ <З/п машинистов (итоги)>
Note on J18: =<Итого по расчету>/1000
Note on J19: =<Итого Оборудование>/1000
Note on J20: =<Итого Монтажные работы >/1000
Note on J22: =<Итого ФОТ с индексами>/1000
Note on J30: <ИТОГО ПЗ по позиции в текущих ценах>
Note on J360: <Прямые затраты в тек.ценах (итоги)>
Note on K30: <ИТОГО ОЗП по позиции в текущих ценах> _____ <ИТОГО МАТ по позиции в текущих ценах>
Note on K360: <З/п основных рабочих в тек.ценах (итоги)> _____ <Материалы в тек.ценах (итоги)>
Note on L25: <Отчетный период (учет выполненных работ)>
Note on L30: <Признак материала - позиции>
Note on M30: <Нормы НР по позиции при рес.методе>
Note on N30: <Нормы СП по позиции при рес.методе>
Note on O30: <Сумма НР по позиции при расчете в базисных ценах>
Note on P30: <Сумма СП по позиции при расчете в базисных ценах>
Note on Q30: <Сумма НР по позиции при расчете в текущих ценах (ресурсный расчет)>
Note on R30: <Сумма СП по позиции при расчете в текущих ценах (ресурсный расчет)>
Note on S30: <К-ты к НР по позиции для рес.расч.>
Note on T30: <К-ты к СП по позиции для рес.расч.>
Note on U30: <ИТОГО ЭММ по позиции в текущих ценах> _____ <ИТОГО ЗПМ по позиции в текущих ценах>
Note on U360: <Эксплуатация машин в тек.ценах (итоги)> _____ <З/п машинистов в тек.ценах (итоги)>
Note on V21: <Итого ТЗ с коэф. к итогам>
Note on V22: <Итого ТЗМ с коэф. к итогам>
Note on W21: <Итого ТЗ с коэф. к итогам>
Note on W22: <Итого ТЗМ с коэф. к итогам>
Вставить НР СП
Вставить округленные НР и СП