## Локальная смета
Утверждаю:____________А.З.Ишкильдин
Глава Аргаяшского сельского поселения
Стройка:с.Аргаяш Аргаяшского района Челябинской области
Объект:Газоснабжение жилых домов №№ с19по50 по ул.Куйбышева
ЛОКАЛЬНАЯ СМЕТА
(локальный сметный расчет)
Газоснабжение жилых домов с 19 по 50 по улице Куйбышева в селе Аргаяш Аргаяшского района Челябинской области
Основание:Задание.Проект шифр 198.10--1-Г1-С
|  |  | Всего с НДС в т.ч. | [5 empty] | 1821649 рублей с НДС в т.ч.
[6 empty] | базисная цена |  |  | текущая цена
|  |  | Сметная стоимость: |  |  | 265.715 |  | тыс. руб. | 1543.77 | [10 empty] | тыс. руб.
|  |  | в т.ч. оборудование |  |  | 0 |  | тыс. руб. | 0 | [10 empty] | тыс. руб.
|  |  | монтажных работ |  |  | 17.048 |  | тыс. руб. | 86.906 | [10 empty] | тыс. руб.
|  |  | Hормативная трудоемкость: |  |  | 2.0441 |  | тыс.чел.ч | 2.0441 | [10 empty] | тыс.чел.ч | 1871.52 | 1871.52
|  |  | Сметная заработная плата: |  |  | 23.093 |  | тыс. руб. | 290.36 | [10 empty] | тыс. руб. | 172.59 | 172.59
Составлена в базисных ценах на 01.2000 г. и текущих ценах на |  |  | 3кв.2017г
№ пп | Код норматива, Наименование, Единица измерения | Объем | Базисная стоимость за единицу |  |  | Базисная стоимость всего |  |  | Текущая стоимость всего
|  |  | Всего | Осн. З/п | Эксп. | Всего | Осн. З/п | Эксп. | Всего | Осн. З/п | [9 empty] | Эксп.
|  |  |  | Материал | В т.ч. з/п |  | Материал | В т.ч. з/п |  | Материал | [9 empty] | В т.ч. з/п
1 | 2 | 3 | 4 | 5 | 6 | 7 | 8 | 9 | 10 | 11 | [9 empty] | 12
Раздел 1. Газоснабжение жилых домов с №№19 по 50 по улице Куйбышева в селе Аргаяш Аргаяшского района Челябинской области
Газопровод низкого давления
1 | ТЕР22-03-007-02 Установка задвижек или клапанов обратных стальных диаметром: 100 мм 1 задвижка (или клапан обратный) | 1 | 64.94 | 26,59 _____ 33,19 | 5.16 | 65 35 20 | 27 _____ 33 | 5 | 483 | 334 _____ 118 | Р | 130 | 89 | 35 | 20 | 369 | 202 | 0.85 | (0.85*0.8) | 31
| Накладные расходы от ФОТ | 111%=130% *0,85 |  |  |  | 35,00 |  |  | 369,00 | [13 empty] | 111
| Сметная прибыль от ФОТ | 61%=89% *(0.85*0.8) |  |  |  | 20,00 |  |  | 202,00 | [13 empty] | 61
2 | ТССЦ-302-0658 Задвижки клиновые с выдвижным шпинделем фланцевые для воды, пара, газа, нефтепродуктов давлением 16 кгс/см2 ЗКЛ2-16 (30с41нж), диаметром 100 мм шт. | 1 | 1220 | _____ 1220 |  | 1220 | _____ 1220 |  | 17586 | _____ 17586 | М | 130 | 89 |  |  |  |  | 0.85 | (0.85*0.8)
3 | ТЕР22-03-014-03 Приварка фланцев к стальным трубопроводам диаметром: 100 мм 1 фланец | 2 | 56.94 | 9,81 _____ 3,35 | 43,78 _____ 6,37 | 114 43 25 | 20 _____ 6 | 88 _____ 13 | 1574 | 247 _____ 794 | Р | 130 | 89 | 43 | 25 | 450 | 246 | 0.85 | (0.85*0.8) | 533 _____ 160
| Накладные расходы от ФОТ | 111%=130% *0,85 |  |  |  | 43,00 |  |  | 450,00 | [13 empty] | 111
| Сметная прибыль от ФОТ | 61%=89% *(0.85*0.8) |  |  |  | 25,00 |  |  | 246,00 | [13 empty] | 61
4 | ТССЦ-507-1003 Фланцы стальные плоские приварные из стали ВСт3сп2, ВСт3сп3, давлением 1,6 МПа (16 кгс/см2), диаметром 100 мм шт. | 2 | 90.5 | _____ 90,5 |  | 181 | _____ 181 |  | 1069 | _____ 1069 | М | 130 | 89 |  |  |  |  | 0.85 | (0.85*0.8)
5 | ТЕР22-03-001-05 Установка фасонных частей стальных сварных диаметром: 100-250 мм 1 т фасонных частей | 0.031 | 31694.8 | 4960,28 _____ 14927,77 | 11806,75 _____ 1684,6 | 983 268 156 | 154 _____ 463 | 366 _____ 52 | 7714 | 1933 _____ 3555 | Р | 130 | 89 | 268 | 156 | 2861 | 1567 | 0.85 | (0.85*0.8) | 2226 _____ 656
| Накладные расходы от ФОТ | 111%=130% *0,85 |  |  |  | 268,00 |  |  | 2861,00 | [13 empty] | 111
| Сметная прибыль от ФОТ | 61%=89% *(0.85*0.8) |  |  |  | 156,00 |  |  | 1567,00 | [13 empty] | 61
6 | ТЕРм08-02-472-07 Проводник заземляющий открыто по строительным основаниям: из полосовой стали сечением 160 мм2 КОЭФ. К ПОЗИЦИИ: ОЗП=1,15; ЭМ=1,25 к расх.; ЗПМ=1,25; ТЗ=1,15; ТЗМ=1,25 100 м | 0.01 | 2919.29 | 291,25 _____ 2520,97 | 107,08 _____ 5,1 | 29 3 2 | 3 _____ 25 | 1 | 47 | 37 _____ 4 | Р | 95 | 65 | 3 | 2 | 31 | 20 | 0.85 | 0.8 | 6 _____ 1
| Накладные расходы от ФОТ | 81%=95% *0,85 |  |  |  | 3,00 |  |  | 31,00 | [13 empty] | 81
| Сметная прибыль от ФОТ | 52%=65% *0,8 |  |  |  | 2,00 |  |  | 20,00 | [13 empty] | 52
7 | ТЕР22-01-012-05 Укладка стальных водопроводных труб с пневматическим испытанием диаметром: 150 мм 1 км трубопровода | 0.0015 | 18507.43 | 7448,21 _____ 2320 | 8739,22 _____ 1570,35 | 28 17 10 | 11 _____ 4 | 13 _____ 2 | 244 | 140 _____ 21 | Р | 130 | 89 | 17 | 10 | 188 | 103 | 0.85 | (0.85*0.8) | 83 _____ 30
| Накладные расходы от ФОТ | 111%=130% *0,85 |  |  |  | 17,00 |  |  | 188,00 | [13 empty] | 111
| Сметная прибыль от ФОТ | 61%=89% *(0.85*0.8) |  |  |  | 10,00 |  |  | 103,00 | [13 empty] | 61
8 | ТССЦ-103-0176 Трубы стальные электросварные прямошовные со снятой фаской из стали марок БСт2кп-БСт4кп и БСт2пс-БСт4пс наружный диаметр 159 мм, толщина стенки 4,5 мм м | 1.506 | 113 | _____ 113 |  | 170 | _____ 170 |  | 950 | _____ 950 | М | 95 | 65 |  |  |  |  | 0.85 | 0.8
9 | ТЕР22-02-010-05 Нанесение весьма усиленной антикоррозионной изоляции из полимерных липких лент на стальные трубопроводы диаметром: 150 мм 1 км трубопровода | 0.0015 | 50641.58 | 797,54 _____ 35759,61 | 14084,43 _____ 1613,1 | 76 4 2 | 1 _____ 54 | 21 _____ 2 | 280 | 15 _____ 156 | Р | 130 | 89 | 4 | 2 | 50 | 27 | 0.85 | (0.85*0.8) | 109 _____ 30
| Накладные расходы от ФОТ | 111%=130% *0,85 |  |  |  | 4,00 |  |  | 50,00 | [13 empty] | 111
| Сметная прибыль от ФОТ | 61%=89% *(0.85*0.8) |  |  |  | 2,00 |  |  | 27,00 | [13 empty] | 61
10 | ТЕР16-07-006-02 Заделка сальников при проходе труб через фундаменты или стены подвала диаметром: до 200 мм 1 сальник | 3 | 80.44 | 27,07 _____ 53,37 |  | 241 104 57 | 81 _____ 160 |  | 1869 | 1021 _____ 848 | Р | 128 | 83 | 104 | 57 | 1111 | 576 | 0.85 | (0.85*0.8)
| Накладные расходы от ФОТ | 109%=128% *0,85 |  |  |  | 104,00 |  |  | 1111,00 | [13 empty] | 109
| Сметная прибыль от ФОТ | 56%=83% *(0.85*0.8) |  |  |  | 57,00 |  |  | 576,00 | [13 empty] | 56
11 | ТССЦ-507-0761 Неразъемное соединение «полиэтилен-сталь» SDR 11 110х10,0/СТ108 (ТУ2248-025-00203536-96) шт. | 3 | 465.63 | _____ 465,63 |  | 1397 | _____ 1397 |  | 5480 | _____ 5480 | М | 128 | 83 |  |  |  |  | 0.85 | (0.85*0.8)
12 | ТЕР24-02-002-03 Сварка полиэтиленовых труб при помощи соединительных деталей с закладными нагревателями, диаметр труб: 110 мм 1 соединение | 3 | 313.82 | 27,76 _____ 257,32 | 28.74 | 941 108 63 | 83 _____ 772 | 86 | 3497 | 1047 _____ 2177 | Р | 130 | 89 | 108 | 63 | 1157 | 634 | 0.85 | (0.85*0.8) | 273
| Накладные расходы от ФОТ | 111%=130% *0,85 |  |  |  | 108,00 |  |  | 1157,00 | [13 empty] | 111
| Сметная прибыль от ФОТ | 61%=89% *(0.85*0.8) |  |  |  | 63,00 |  |  | 634,00 | [13 empty] | 61
13 | ТЕР24-02-030-03 Укладка в траншею изолированных стальных газопроводов условным диаметром: до 100 мм 100 м трубопровода | 0.055 | 12035.56 | 330,42 _____ 10392,73 | 1312,41 _____ 139,29 | 662 34 20 | 18 _____ 572 | 72 _____ 8 | 3982 | 229 _____ 3348 | Р | 130 | 89 | 34 | 20 | 359 | 197 | 0.85 | (0.85*0.8) | 405 _____ 96
| Накладные расходы от ФОТ | 111%=130% *0,85 |  |  |  | 34,00 |  |  | 359,00 | [13 empty] | 111
| Сметная прибыль от ФОТ | 61%=89% *(0.85*0.8) |  |  |  | 20,00 |  |  | 197,00 | [13 empty] | 61
14 | ТЕР24-02-021-01 Изоляция комбинированным мастично-ленточным материалом типа ленты «Лиам» сварных стыков газопроводов условным диаметром: 50-200 мм 1 м2 | 1.87 | 292.24 | 23,4 _____ 180,68 | 88,16 _____ 14,3 | 546 92 54 | 44 _____ 337 | 165 _____ 27 | 2425 | 550 _____ 961 | Р | 130 | 89 | 92 | 54 | 979 | 536 | 0.85 | (0.85*0.8) | 914 _____ 336
| Накладные расходы от ФОТ | 111%=130% *0,85 |  |  |  | 92,00 |  |  | 979,00 | [13 empty] | 111
| Сметная прибыль от ФОТ | 61%=89% *(0.85*0.8) |  |  |  | 54,00 |  |  | 536,00 | [13 empty] | 61
15 | ТЕР24-02-041-04 Надземная прокладка стальных газопроводов на металлических опорах, условный диаметр газопровода: 100 мм 100 м газопровода | 0.62 | 2885.45 | 336,3 _____ 377,02 | 2172,13 _____ 274,64 | 1789 493 287 | 209 _____ 233 | 1347 _____ 170 | 10931 | 2621 _____ 915 | Р | 130 | 89 | 493 | 287 | 5261 | 2881 | 0.85 | (0.85*0.8) | 7395 _____ 2140
| Накладные расходы от ФОТ | 111%=130% *0,85 |  |  |  | 493,00 |  |  | 5261,00 | [13 empty] | 111
| Сметная прибыль от ФОТ | 61%=89% *(0.85*0.8) |  |  |  | 287,00 |  |  | 2881,00 | [13 empty] | 61
16 | ТССЦ-103-0161 Трубы стальные электросварные прямошовные со снятой фаской из стали марок БСт2кп-БСт4кп и БСт2пс-БСт4пс наружный диаметр 108 мм, толщина стенки 4 мм .Объем:67.5*1,01 м | 68.175 | 67.3 | _____ 67,3 |  | 4588 | _____ 4588 |  | 25767 | _____ 25767 | М | 130 | 89 |  |  |  |  | 0.85 | (0.85*0.8)
17 | ТЕР13-03-002-02 Огрунтовка металлических поверхностей за один раз: грунтовкой ФЛ-03К 100 м2 окрашиваемой поверхности | 0.2103 | 375.58 | 71,47 _____ 293,96 | 10,15 _____ 0,12 | 79 14 9 | 15 _____ 62 | 2 | 329 | 189 _____ 131 | Р | 90 | 70 | 14 | 9 | 145 | 90 | 0.85 | (0.85*0.8) | 9
| Накладные расходы от ФОТ | 77%=90% *0,85 |  |  |  | 14,00 |  |  | 145,00 | [13 empty] | 77
| Сметная прибыль от ФОТ | 48%=70% *(0.85*0.8) |  |  |  | 9,00 |  |  | 90,00 | [13 empty] | 48
18 | ТЕР13-03-004-06 Окраска металлических огрунтованных поверхностей: эмалью ХВ-124 100 м2 окрашиваемой поверхности | 0.2103 | 687.04 | 28,33 _____ 650,88 | 7,83 _____ 0,12 | 144 5 4 | 6 _____ 136 | 2 | 668 | 75 _____ 586 | Р | 90 | 70 | 5 | 4 | 57 | 36 | 0.85 | (0.85*0.8) | 7
| Накладные расходы от ФОТ | 77%=90% *0,85 |  |  |  | 5,00 |  |  | 57,00 | [13 empty] | 77
| Сметная прибыль от ФОТ | 48%=70% *(0.85*0.8) |  |  |  | 4,00 |  |  | 36,00 | [13 empty] | 48
19 | ТЕР24-02-031-01 Укладка газопроводов из полиэтиленовых труб в траншею со стационарно установленного барабана, диаметр газопровода: 63 мм 100 м укладки | 1 | 152.57 | 76,72 _____ 5,27 | 70.58 | 153 100 58 | 77 _____ 5 | 71 | 1094 | 965 _____ 11 | Р | 130 | 89 | 100 | 58 | 1066 | 584 | 0.85 | (0.85*0.8) | 118
| Накладные расходы от ФОТ | 111%=130% *0,85 |  |  |  | 100,00 |  |  | 1066,00 | [13 empty] | 111
| Сметная прибыль от ФОТ | 61%=89% *(0.85*0.8) |  |  |  | 58,00 |  |  | 584,00 | [13 empty] | 61
20 | ТЕР24-02-034-01 Укладка газопроводов из одиночных полиэтиленовых труб в траншею, диаметр газопровода: до 110 мм 100 м газопровода | 0.41 | 11.42 | 11.42 |  | 5 7 4 | 5 |  | 59 | 59 | Р | 130 | 89 | 7 | 4 | 65 | 36 | 0.85 | (0.85*0.8)
| Накладные расходы от ФОТ | 111%=130% *0,85 |  |  |  | 7,00 |  |  | 65,00 | [13 empty] | 111
| Сметная прибыль от ФОТ | 61%=89% *(0.85*0.8) |  |  |  | 4,00 |  |  | 36,00 | [13 empty] | 61
21 | ТССЦ-507-2052 Труба ПЭ 80 SDR 11,для подземных газопроводов наружный диаметр 32 ммх3 (ГОСТ Р 50838-95).Объем:41*1,02+100 10 м | 14.182 | 81.4 | _____ 81,4 |  | 1154 | _____ 1154 |  | 6883 | _____ 6883 | М | 130 | 89 |  |  |  |  | 0.85 | (0.85*0.8)
22 | ТЕР24-02-002-01 Сварка полиэтиленовых труб при помощи соединительных деталей(муфты) с закладными нагревателями, диаметр труб: 32 мм 1 соединение | 5 | 136.07 | 9,53 _____ 119,16 | 7.38 | 680 62 36 | 48 _____ 595 | 37 | 1869 | 599 _____ 1155 | Р | 130 | 89 | 62 | 36 | 662 | 363 | 0.85 | (0.85*0.8) | 115
| Накладные расходы от ФОТ | 111%=130% *0,85 |  |  |  | 62,00 |  |  | 662,00 | [13 empty] | 111
| Сметная прибыль от ФОТ | 61%=89% *(0.85*0.8) |  |  |  | 36,00 |  |  | 363,00 | [13 empty] | 61
23 | ТССЦ-507-0761 Неразъемное соединение «полиэтилен-сталь» SDR 11 32х3/СТ108 (ТУ2248-025-00203536-96) шт. | 2 | 465.63 | _____ 465,63 |  | 931 | _____ 931 |  | 3653 | _____ 3653 | М | 130 | 89 |  |  |  |  | 0.85 | (0.85*0.8)
24 | ТЕР24-02-034-01 Укладка газопроводов из одиночных полиэтиленовых труб в траншею, диаметр газопровода: до 110 мм 100 м газопровода | 0.72 | 11.42 | 11.42 |  | 8 10 6 | 8 |  | 103 | 103 | Р | 130 | 89 | 10 | 6 | 114 | 62 | 0.85 | (0.85*0.8)
| Накладные расходы от ФОТ | 111%=130% *0,85 |  |  |  | 10,00 |  |  | 114,00 | [13 empty] | 111
| Сметная прибыль от ФОТ | 61%=89% *(0.85*0.8) |  |  |  | 6,00 |  |  | 62,00 | [13 empty] | 61
25 | ТССЦ-507-2055 Труба ПЭ 80 SDR 11, наружный диаметр 63 мм (ГОСТ Р 50838-95) 10 м | 7.344 | 300 | _____ 300 |  | 2203 | _____ 2203 |  | 13511 | _____ 13511 | М | 130 | 89 |  |  |  |  | 0.85 | (0.85*0.8)
26 | ТЕР24-02-002-02 Сварка полиэтиленовых труб при помощи соединительных деталей с закладными нагревателями, диаметр труб: 63 мм 1 соединение | 6 | 212.27 | 17,67 _____ 178,53 | 16.07 | 1274 138 80 | 106 _____ 1072 | 96 | 3639 | 1333 _____ 2000 | Р | 130 | 89 | 138 | 80 | 1473 | 807 | 0.85 | (0.85*0.8) | 306
| Накладные расходы от ФОТ | 111%=130% *0,85 |  |  |  | 138,00 |  |  | 1473,00 | [13 empty] | 111
| Сметная прибыль от ФОТ | 61%=89% *(0.85*0.8) |  |  |  | 80,00 |  |  | 807,00 | [13 empty] | 61
27 | ТЕР24-02-001-02 Сварка «встык» полиэтиленовых труб нагревательным элементом: при ручном управлении процессом сварки, диаметр труб 110 мм 1 соединение | 7 | 27.38 | 16,26 _____ -11,11 | 22.23 | 192 148 86 | 114 _____ -78 | 156 | 1757 | 1432 | Р | 130 | 89 | 148 | 86 | 1582 | 867 | 0.85 | (0.85*0.8) | 325
| Накладные расходы от ФОТ | 111%=130% *0,85 |  |  |  | 148,00 |  |  | 1582,00 | [13 empty] | 111
| Сметная прибыль от ФОТ | 61%=89% *(0.85*0.8) |  |  |  | 86,00 |  |  | 867,00 | [13 empty] | 61
28 | ТССЦ-507-0742 Муфта полиэтиленовая редукционная с закладными электронагревателями, (ту 2291-033-00203536-96)диаметром 63мм шт. | 2 | 173 | _____ 173 |  | 346 | _____ 346 |  | 1338 | _____ 1338 | М | 130 | 89 |  |  |  |  | 0.85 | (0.85*0.8)
29 | ТЕР24-02-031-02 Укладка газопроводов из полиэтиленовых труб в траншею со стационарно установленного барабана, диаметр газопровода: 110 мм.( Расчетная длина укладки200м)200м 100 м укладки | 2 | 178.27 | 80,76 _____ 20,75 | 76.76 | 357 211 123 | 162 _____ 41 | 154 | 2386 | 2031 _____ 98 | Р | 130 | 89 | 211 | 123 | 2244 | 1229 | 0.85 | (0.85*0.8) | 257
| Накладные расходы от ФОТ | 111%=130% *0,85 |  |  |  | 211,00 |  |  | 2244,00 | [13 empty] | 111
| Сметная прибыль от ФОТ | 61%=89% *(0.85*0.8) |  |  |  | 123,00 |  |  | 1229,00 | [13 empty] | 61
30 | ТЕР24-02-031-02 Укладка газопроводов из полиэтиленовых труб в траншею со стационарно установленного барабана, диаметр газопровода: 110 мм 100 м укладки | 1 | 178.27 | 80,76 _____ 20,75 | 76.76 | 178 105 61 | 81 _____ 20 | 77 | 1193 | 1015 _____ 49 | Р | 130 | 89 | 105 | 61 | 1122 | 614 | 0.85 | (0.85*0.8) | 129
| Накладные расходы от ФОТ | 111%=130% *0,85 |  |  |  | 105,00 |  |  | 1122,00 | [13 empty] | 111
| Сметная прибыль от ФОТ | 61%=89% *(0.85*0.8) |  |  |  | 61,00 |  |  | 614,00 | [13 empty] | 61
31 | ТЕР24-02-034-01 Укладка газопроводов из одиночных полиэтиленовых труб в траншею, диаметр газопровода: до 110 мм 100 м газопровода | 0.81 | 11.42 | 11.42 |  | 9 12 7 | 9 |  | 116 | 116 | Р | 130 | 89 | 12 | 7 | 128 | 70 | 0.85 | (0.85*0.8)
| Накладные расходы от ФОТ | 111%=130% *0,85 |  |  |  | 12,00 |  |  | 128,00 | [13 empty] | 111
| Сметная прибыль от ФОТ | 61%=89% *(0.85*0.8) |  |  |  | 7,00 |  |  | 70,00 | [13 empty] | 61
32 | ТССЦ-507-3759 Труба напорная из полиэтилена PE 100 для газопроводов ПЭ100 SDR17,6, размером 110х6,3 мм (ГОСТ Р 50838-95) м | 582.62 | 64.02 | _____ 64,02 |  | 37299 | _____ 37299 |  | 209405 | _____ 209405 | М | 130 | 89 |  |  |  |  | 0.85 | (0.85*0.8)
33 | ТЕР24-02-001-02 Сварка «встык» полиэтиленовых труб нагревательным элементом: при ручном управлении процессом сварки, диаметр труб 110 мм 1 соединение | 7 | 38.49 | 16.26 | 22.23 | 269 148 86 | 114 | 155 | 1757 | 1432 | Р | 130 | 89 | 148 | 86 | 1582 | 867 | 0.85 | (0.85*0.8) | 325
| Накладные расходы от ФОТ | 111%=130% *0,85 |  |  |  | 148,00 |  |  | 1582,00 | [13 empty] | 111
| Сметная прибыль от ФОТ | 61%=89% *(0.85*0.8) |  |  |  | 86,00 |  |  | 867,00 | [13 empty] | 61
34 | ТЕР24-02-002-03 Сварка полиэтиленовых труб при помощи соединительных деталей с закладными нагревателями, диаметр труб: 110 мм 1 соединение | 3 | 313.82 | 27,76 _____ 257,32 | 28.74 | 941 108 63 | 83 _____ 772 | 86 | 3497 | 1047 _____ 2177 | Р | 130 | 89 | 108 | 63 | 1157 | 634 | 0.85 | (0.85*0.8) | 273
| Накладные расходы от ФОТ | 111%=130% *0,85 |  |  |  | 108,00 |  |  | 1157,00 | [13 empty] | 111
| Сметная прибыль от ФОТ | 61%=89% *(0.85*0.8) |  |  |  | 63,00 |  |  | 634,00 | [13 empty] | 61
35 | ТССЦ-507-0745 Муфта полиэтиленовая с закладными электронагревателями, Д=110 мм шт. | 2 | 251 | _____ 251 |  | 502 | _____ 502 |  | 3358 | _____ 3358 | М | 130 | 89 |  |  |  |  | 0.85 | (0.85*0.8)
36 | ТЕР24-02-006-03 Установка тройника на газопроводе из полиэтиленовых труб в горизонтальной плоскости, диаметр газопровода: 110 мм 1 тройник | 5 | 516.02 | 26,64 _____ 462,27 | 27.11 | 2580 173 101 | 133 _____ 2311 | 136 | 5809 | 1675 _____ 3711 | Р | 130 | 89 | 173 | 101 | 1851 | 1014 | 0.85 | (0.85*0.8) | 423
| Накладные расходы от ФОТ | 111%=130% *0,85 |  |  |  | 173,00 |  |  | 1851,00 | [13 empty] | 111
| Сметная прибыль от ФОТ | 61%=89% *(0.85*0.8) |  |  |  | 101,00 |  |  | 1014,00 | [13 empty] | 61
37 | ТЕР24-02-002-03 Сварка полиэтиленовых труб при помощи соединительных деталей с закладными нагревателями, диаметр труб: 110 мм 1 соединение | 10 | 313.82 | 27,76 _____ 257,32 | 28.74 | 3138 361 210 | 278 _____ 2573 | 287 | 11658 | 3490 _____ 7259 | Р | 130 | 89 | 361 | 210 | 3856 | 2112 | 0.85 | (0.85*0.8) | 909
| Накладные расходы от ФОТ | 111%=130% *0,85 |  |  |  | 361,00 |  |  | 3856,00 | [13 empty] | 111
| Сметная прибыль от ФОТ | 61%=89% *(0.85*0.8) |  |  |  | 210,00 |  |  | 2112,00 | [13 empty] | 61
38 | ТЕР24-02-006-01 Установка тройника на газопроводе из полиэтиленовых труб в горизонтальной плоскости, диаметр газопровода: 32 мм 1 тройник | 1 | 177.9 | 10,66 _____ 159,15 | 8.09 | 178 14 8 | 11 _____ 159 | 8 | 393 | 134 _____ 234 | Р | 130 | 89 | 14 | 8 | 148 | 81 | 0.85 | (0.85*0.8) | 25
| Накладные расходы от ФОТ | 111%=130% *0,85 |  |  |  | 14,00 |  |  | 148,00 | [13 empty] | 111
| Сметная прибыль от ФОТ | 61%=89% *(0.85*0.8) |  |  |  | 8,00 |  |  | 81,00 | [13 empty] | 61
39 | ТЕР24-02-002-01 Сварка полиэтиленовых труб при помощи соединительных деталей с закладными нагревателями, диаметр труб: 32 мм 1 соединение | 2 | 136.07 | 9,53 _____ 119,16 | 7.38 | 272 25 14 | 19 _____ 238 | 15 | 748 | 240 _____ 462 | Р | 130 | 89 | 25 | 14 | 265 | 145 | 0.85 | (0.85*0.8) | 46
| Накладные расходы от ФОТ | 111%=130% *0,85 |  |  |  | 25,00 |  |  | 265,00 | [13 empty] | 111
| Сметная прибыль от ФОТ | 61%=89% *(0.85*0.8) |  |  |  | 14,00 |  |  | 145,00 | [13 empty] | 61
40 | ТССЦ-507-0782 Переход полиэтиленовый с удлиненным хвостовиком SDR 11, 110х63 (ТУ2248-001-18425183-01) шт. | 6 | 59.3 | _____ 59,3 |  | 356 | _____ 356 |  | 1116 | _____ 1116 | М | 130 | 89 |  |  |  |  | 0.85 | (0.85*0.8)
41 | ТЕР24-02-002-02 Сварка полиэтиленовых труб при помощи соединительных деталей с закладными нагревателями, диаметр труб: 63 мм 1 соединение | 6 | 212.27 | 17,67 _____ 178,53 | 16.07 | 1274 138 80 | 106 _____ 1072 | 96 | 3639 | 1333 _____ 2000 | Р | 130 | 89 | 138 | 80 | 1473 | 807 | 0.85 | (0.85*0.8) | 306
| Накладные расходы от ФОТ | 111%=130% *0,85 |  |  |  | 138,00 |  |  | 1473,00 | [13 empty] | 111
| Сметная прибыль от ФОТ | 61%=89% *(0.85*0.8) |  |  |  | 80,00 |  |  | 807,00 | [13 empty] | 61
42 | ТЕР24-02-002-03 Сварка полиэтиленовых труб при помощи соединительных деталей с закладными нагревателями, диаметр труб: 110 мм 1 соединение | 6 | 313.82 | 27,76 _____ 257,32 | 28.74 | 1883 217 126 | 167 _____ 1544 | 172 | 6995 | 2094 _____ 4355 | Р | 130 | 89 | 217 | 126 | 2314 | 1267 | 0.85 | (0.85*0.8) | 546
| Накладные расходы от ФОТ | 111%=130% *0,85 |  |  |  | 217,00 |  |  | 2314,00 | [13 empty] | 111
| Сметная прибыль от ФОТ | 61%=89% *(0.85*0.8) |  |  |  | 126,00 |  |  | 1267,00 | [13 empty] | 61
43 | ТССЦ-507-0781 Переход полиэтиленовый с удлиненным хвостовиком SDR 11, 63х32 (ТУ2248-001-18425183-01) шт. | 6 | 40.82 | _____ 40,82 |  | 245 | _____ 245 |  | 343 | _____ 343 | М | 130 | 89 |  |  |  |  | 0.85 | (0.85*0.8)
44 | ТЕР24-02-002-02 Сварка полиэтиленовых труб при помощи соединительных деталей с закладными нагревателями, диаметр труб: 63 мм 1 соединение | 6 | 212.27 | 17,67 _____ 178,53 | 16.07 | 1274 138 80 | 106 _____ 1072 | 96 | 3639 | 1333 _____ 2000 | Р | 130 | 89 | 138 | 80 | 1473 | 807 | 0.85 | (0.85*0.8) | 306
| Накладные расходы от ФОТ | 111%=130% *0,85 |  |  |  | 138,00 |  |  | 1473,00 | [13 empty] | 111
| Сметная прибыль от ФОТ | 61%=89% *(0.85*0.8) |  |  |  | 80,00 |  |  | 807,00 | [13 empty] | 61
45 | ТЕР24-02-002-01 Сварка полиэтиленовых труб при помощи соединительных деталей с закладными нагревателями, диаметр труб: 32 мм 1 соединение | 6 | 136.07 | 9,53 _____ 119,16 | 7.38 | 816 74 43 | 57 _____ 715 | 44 | 2243 | 719 _____ 1387 | Р | 130 | 89 | 74 | 43 | 794 | 435 | 0.85 | (0.85*0.8) | 137
| Накладные расходы от ФОТ | 111%=130% *0,85 |  |  |  | 74,00 |  |  | 794,00 | [13 empty] | 111
| Сметная прибыль от ФОТ | 61%=89% *(0.85*0.8) |  |  |  | 43,00 |  |  | 435,00 | [13 empty] | 61
46 | ТССЦ-507-0761 Неразъемное соединение «полиэтилен-сталь» SDR 11 110х10,0/СТ108 (ТУ2248-025-00203536-96) шт. | 3 | 465.63 | _____ 465,63 |  | 1397 | _____ 1397 |  | 5480 | _____ 5480 | М | 130 | 89 |  |  |  |  | 0.85 | (0.85*0.8)
47 | ТЕР24-02-002-03 Сварка полиэтиленовых труб при помощи соединительных деталей с закладными нагревателями, диаметр труб: 110 мм 1 соединение | 3 | 313.82 | 27,76 _____ 257,32 | 28.74 | 941 108 63 | 83 _____ 772 | 86 | 3497 | 1047 _____ 2177 | Р | 130 | 89 | 108 | 63 | 1157 | 634 | 0.85 | (0.85*0.8) | 273
| Накладные расходы от ФОТ | 111%=130% *0,85 |  |  |  | 108,00 |  |  | 1157,00 | [13 empty] | 111
| Сметная прибыль от ФОТ | 61%=89% *(0.85*0.8) |  |  |  | 63,00 |  |  | 634,00 | [13 empty] | 61
48 | ТЕР24-02-005-03 Установка отвода на газопроводе из полиэтиленовых труб в горизонтальной плоскости, диаметр отвода: 110 мм 1 отвод | 8 | 610.02 | 26,64 _____ 556,27 | 27.11 | 4880 277 161 | 213 _____ 4450 | 217 | 9294 | 2679 _____ 5938 | Р | 130 | 89 | 277 | 161 | 2960 | 1621 | 0.85 | (0.85*0.8) | 677
| Накладные расходы от ФОТ | 111%=130% *0,85 |  |  |  | 277,00 |  |  | 2960,00 | [13 empty] | 111
| Сметная прибыль от ФОТ | 61%=89% *(0.85*0.8) |  |  |  | 161,00 |  |  | 1621,00 | [13 empty] | 61
49 | ТЕР24-02-002-03 Сварка полиэтиленовых труб при помощи соединительных деталей с закладными нагревателями, диаметр труб: 110 мм 1 соединение | 8 | 313.82 | 27,76 _____ 257,32 | 28.74 | 2511 289 168 | 222 _____ 2059 | 230 | 9326 | 2792 _____ 5806 | Р | 130 | 89 | 289 | 168 | 3085 | 1690 | 0.85 | (0.85*0.8) | 728
| Накладные расходы от ФОТ | 111%=130% *0,85 |  |  |  | 289,00 |  |  | 3085,00 | [13 empty] | 111
| Сметная прибыль от ФОТ | 61%=89% *(0.85*0.8) |  |  |  | 168,00 |  |  | 1690,00 | [13 empty] | 61
50 | ТЕР24-02-005-02 Установка отвода на газопроводе из полиэтиленовых труб в горизонтальной плоскости, диаметр отвода: 63 мм 1 отвод | 1 | 408.58 | 16,54 _____ 376,9 | 15.14 | 409 22 13 | 17 _____ 377 | 15 | 599 | 208 _____ 344 | Р | 130 | 89 | 22 | 13 | 230 | 126 | 0.85 | (0.85*0.8) | 47
| Накладные расходы от ФОТ | 111%=130% *0,85 |  |  |  | 22,00 |  |  | 230,00 | [13 empty] | 111
| Сметная прибыль от ФОТ | 61%=89% *(0.85*0.8) |  |  |  | 13,00 |  |  | 126,00 | [13 empty] | 61
51 | ТЕР24-02-002-02 Сварка полиэтиленовых труб при помощи соединительных деталей с закладными нагревателями, диаметр труб: 63 мм 1 соединение | 1 | 212.27 | 17,67 _____ 178,53 | 16.07 | 212 23 14 | 18 _____ 178 | 16 | 606 | 222 _____ 333 | Р | 130 | 89 | 23 | 14 | 245 | 134 | 0.85 | (0.85*0.8) | 51
| Накладные расходы от ФОТ | 111%=130% *0,85 |  |  |  | 23,00 |  |  | 245,00 | [13 empty] | 111
| Сметная прибыль от ФОТ | 61%=89% *(0.85*0.8) |  |  |  | 14,00 |  |  | 134,00 | [13 empty] | 61
52 | ТССЦ-507-0723 Заглушка полиэтиленовая с удлиненным хвостовиком SDR 11, диаметр 110 мм (ТУ2248-001-18425183-01) шт. | 2 | 1820 | _____ 1820 |  | 3640 | _____ 3640 |  | 490 | _____ 490 | М | 130 | 89 |  |  |  |  | 0.85 | (0.85*0.8)
53 | ТЕР24-02-002-03 Сварка полиэтиленовых труб при помощи соединительных деталей с закладными нагревателями, диаметр труб: 110 мм 1 соединение | 1 | 313.82 | 27,76 _____ 257,32 | 28.74 | 314 36 21 | 28 _____ 257 | 29 | 1166 | 349 _____ 726 | Р | 130 | 89 | 36 | 21 | 386 | 211 | 0.85 | (0.85*0.8) | 91
| Накладные расходы от ФОТ | 111%=130% *0,85 |  |  |  | 36,00 |  |  | 386,00 | [13 empty] | 111
| Сметная прибыль от ФОТ | 61%=89% *(0.85*0.8) |  |  |  | 21,00 |  |  | 211,00 | [13 empty] | 61
54 | ТССЦ-507-0722 Заглушка полиэтиленовая с удлиненным хвостовиком SDR 11, диаметр 63 мм для газопроводов(ТУ2248-001-18425183-01) шт. | 2 | 619 | _____ 619 |  | 1238 | _____ 1238 |  | 112 | _____ 112 | М | 130 | 89 |  |  |  |  | 0.85 | (0.85*0.8)
55 | ТЕР24-02-002-02 Сварка полиэтиленовых труб при помощи соединительных деталей с закладными нагревателями, диаметр труб: 63 мм 1 соединение | 1 | 212.27 | 17,67 _____ 178,53 | 16.07 | 212 23 14 | 18 _____ 178 | 16 | 606 | 222 _____ 333 | Р | 130 | 89 | 23 | 14 | 245 | 134 | 0.85 | (0.85*0.8) | 51
| Накладные расходы от ФОТ | 111%=130% *0,85 |  |  |  | 23,00 |  |  | 245,00 | [13 empty] | 111
| Сметная прибыль от ФОТ | 61%=89% *(0.85*0.8) |  |  |  | 14,00 |  |  | 134,00 | [13 empty] | 61
56 | ТЕР24-02-007-02 Установка седелок крановых полиэтиленовых с закладными нагревателями на газопроводе из полиэтиленовых труб , диаметры соединяемых труб: 110х32, 110х63 мм 1 соединение | 14 | 467.98 | 18,33 _____ 437,16 | 12.49 | 6552 334 194 | 257 _____ 6120 | 175 | 3933 | 3224 _____ 184 | Р | 130 | 89 | 334 | 194 | 3563 | 1951 | 0.85 | (0.85*0.8) | 525
| Накладные расходы от ФОТ | 111%=130% *0,85 |  |  |  | 334,00 |  |  | 3563,00 | [13 empty] | 111
| Сметная прибыль от ФОТ | 61%=89% *(0.85*0.8) |  |  |  | 194,00 |  |  | 1951,00 | [13 empty] | 61
57 | ТССЦ-507-0850 Седелка полиэтиленовая с ответной нижней частью Д=110х32 мм шт. | 14 | 472.15 | _____ 472,15 |  | 6610 | _____ 6610 |  | 25864 | _____ 25864 | М | 130 | 89 |  |  |  |  | 0.85 | (0.85*0.8)
58 | ТЕР24-02-002-01 Сварка полиэтиленовых труб при помощи соединительных деталей с закладными нагревателями, диаметр труб: 32 мм 1 соединение | 14 | 136.07 | 9,53 _____ 119,16 | 7.38 | 1905 173 101 | 133 _____ 1669 | 103 | 5233 | 1678 _____ 3234 | Р | 130 | 89 | 173 | 101 | 1854 | 1016 | 0.85 | (0.85*0.8) | 321
| Накладные расходы от ФОТ | 111%=130% *0,85 |  |  |  | 173,00 |  |  | 1854,00 | [13 empty] | 111
| Сметная прибыль от ФОТ | 61%=89% *(0.85*0.8) |  |  |  | 101,00 |  |  | 1016,00 | [13 empty] | 61
59 | ТЕР24-02-007-01 Установка седелок крановых полиэтиленовых с закладными нагревателями на газопроводе из полиэтиленовых труб , диаметры соединяемых труб: 63х32 мм 1 соединение | 3 | 24.94 | 12,57 _____ 3,16 | 9.21 | 75 49 29 | 38 _____ 9 | 28 | 596 | 474 _____ 39 | Р | 130 | 89 | 49 | 29 | 524 | 287 | 0.85 | (0.85*0.8) | 83
| Накладные расходы от ФОТ | 111%=130% *0,85 |  |  |  | 49,00 |  |  | 524,00 | [13 empty] | 111
| Сметная прибыль от ФОТ | 61%=89% *(0.85*0.8) |  |  |  | 29,00 |  |  | 287,00 | [13 empty] | 61
60 | ТССЦ-507-0845 Седелка крановая полиэтиленовая с закладными электронагревателями SDR 11, 63х32 шт. | 3 | 325 | _____ 325 |  | 975 | _____ 975 |  | 4546 | _____ 4546 | М | 130 | 89 |  |  |  |  | 0.85 | (0.85*0.8)
61 | ТЕР24-02-002-01 Сварка полиэтиленовых труб при помощи соединительных деталей с закладными нагревателями, диаметр труб: 32 мм 1 соединение | 3 | 136.07 | 9,53 _____ 119,16 | 7.38 | 408 38 22 | 29 _____ 357 | 22 | 1121 | 360 _____ 692 | Р | 130 | 89 | 38 | 22 | 398 | 218 | 0.85 | (0.85*0.8) | 69
| Накладные расходы от ФОТ | 111%=130% *0,85 |  |  |  | 38,00 |  |  | 398,00 | [13 empty] | 111
| Сметная прибыль от ФОТ | 61%=89% *(0.85*0.8) |  |  |  | 22,00 |  |  | 218,00 | [13 empty] | 61
Домовое подключение
62 | ТЕР16-05-001-01 Установка вентилей, задвижек, затворов, клапанов обратных, кранов проходных на трубопроводах из стальных труб диаметром: до 25 мм 1 шт. | 22 | 40.07 | 16,86 _____ 19,43 | 3.78 | 882 475 262 | 371 _____ 428 | 83 | 11888 | 4662 _____ 6736 | Р | 128 | 83 | 475 | 262 | 5072 | 2631 | 0.85 | (0.85*0.8) | 490
| Накладные расходы от ФОТ | 109%=128% *0,85 |  |  |  | 475,00 |  |  | 5072,00 | [13 empty] | 109
| Сметная прибыль от ФОТ | 56%=83% *(0.85*0.8) |  |  |  | 262,00 |  |  | 2631,00 | [13 empty] | 56
63 | ТССЦ-302-1975 Краны газовые шаровые BROEN BALLOMAX, со сварным присоединением, стандартным проходом, с ручкой, серии КШГ 70.102, давлением 4,0 МПа (40 кгс/см2), диаметром 25 мм шт. | 22 | 64.3 | _____ 64,3 |  | 1415 | _____ 1415 |  | 46865 | _____ 46865 | М | 128 | 83 |  |  |  |  | 0.85 | (0.85*0.8)
64 | ТЕР16-02-003-03 Прокладка трубопроводов газоснабжения из стальных водогазопроводных неоцинкованных труб диаметром: 25 мм 100 м трубопровода | 0.44 | 4042.01 | 375,87 _____ 3598,53 | 67,61 _____ 2,45 | 1778 212 117 | 165 _____ 1583 | 30 _____ 1 | 9993 | 2079 _____ 7742 | Р | 128 | 83 | 212 | 117 | 2277 | 1181 | 0.85 | (0.85*0.8) | 172 _____ 14
| Накладные расходы от ФОТ | 109%=128% *0,85 |  |  |  | 212,00 |  |  | 2277,00 | [13 empty] | 109
| Сметная прибыль от ФОТ | 56%=83% *(0.85*0.8) |  |  |  | 117,00 |  |  | 1181,00 | [13 empty] | 56
65 | ТЕР13-03-002-02 Огрунтовка металлических поверхностей за один раз: грунтовкой ФЛ-03К 100 м2 окрашиваемой поверхности | 0.085 | 381.24 | 71,47 _____ 299,62 | 10,15 _____ 0,12 | 32 5 4 | 6 _____ 25 | 1 | 133 | 76 _____ 53 | Р | 90 | 70 | 5 | 4 | 58 | 36 | 0.85 | (0.85*0.8) | 4
| Накладные расходы от ФОТ | 77%=90% *0,85 |  |  |  | 5,00 |  |  | 58,00 | [13 empty] | 77
| Сметная прибыль от ФОТ | 48%=70% *(0.85*0.8) |  |  |  | 4,00 |  |  | 36,00 | [13 empty] | 48
66 | ТЕР13-03-004-06 Окраска металлических огрунтованных поверхностей: эмалью ХВ-124 100 м2 окрашиваемой поверхности | 0.085 | 687.04 | 28,33 _____ 650,88 | 7,83 _____ 0,12 | 58 2 1 | 2 _____ 55 | 1 | 270 | 30 _____ 237 | Р | 90 | 70 | 2 | 1 | 23 | 14 | 0.85 | (0.85*0.8) | 3
| Накладные расходы от ФОТ | 77%=90% *0,85 |  |  |  | 2,00 |  |  | 23,00 | [13 empty] | 77
| Сметная прибыль от ФОТ | 48%=70% *(0.85*0.8) |  |  |  | 1,00 |  |  | 14,00 | [13 empty] | 48
67 | ТЕР22-01-021-02 Укладка трубопроводов из полиэтиленовых труб диаметром: 65 мм 1 км трубопровода | 0.0342 | 4895.2 | 2437,69 _____ 26,5 | 2431,01 _____ 390,08 | 167 125 73 | 83 _____ 1 | 83 _____ 13 | 1575 | 1048 _____ 7 | Р | 130 | 89 | 125 | 73 | 1344 | 736 | 0.85 | (0.85*0.8) | 520 _____ 168
| Накладные расходы от ФОТ | 111%=130% *0,85 |  |  |  | 125,00 |  |  | 1344,00 | [13 empty] | 111
| Сметная прибыль от ФОТ | 61%=89% *(0.85*0.8) |  |  |  | 73,00 |  |  | 736,00 | [13 empty] | 61
68 | ТССЦ-507-2007 Труба ПЭ 63 SDR 11 (Т), наружный диаметр 63 мм (ГОСТ 18599-2001) 10 м | 3.42 | 280 | _____ 280 |  | 958 | _____ 958 |  | 4992 | _____ 4992 | М | 130 | 89 |  |  |  |  | 0.85 | (0.85*0.8)
69 | ТЕР22-05-003-01 Протаскивание в футляр стальных труб диаметром: 100 мм 100 м трубы, уложенной в футляр | 0.32 | 2182.55 | 1026,3 _____ 1111,06 | 45.19 | 698 426 248 | 328 _____ 356 | 14 | 6171 | 4129 _____ 1967 | Р | 130 | 89 | 426 | 248 | 4563 | 2499 | 0.85 | (0.85*0.8) | 75
| Накладные расходы от ФОТ | 111%=130% *0,85 |  |  |  | 426,00 |  |  | 4563,00 | [13 empty] | 111
| Сметная прибыль от ФОТ | 61%=89% *(0.85*0.8) |  |  |  | 248,00 |  |  | 2499,00 | [13 empty] | 61
70 | ТССЦ-507-3723 Труба напорная из полиэтилена PE 100 для газопроводов ПЭ100 SDR11, размером 32х3,0 мм (ГОСТ Р 50838-95) м | 32 | 8.57 | _____ 8,57 |  | 274 | _____ 274 |  | 1553 | _____ 1553 | М | 130 | 89 |  |  |  |  | 0.85 | (0.85*0.8)
71 | ТССЦ-507-0770 Соединительная арматура трубопроводов, переход диаметром 32х25 мм 10 шт. | 2.2 | 39 | _____ 39 |  | 86 | _____ 86 |  | 1693 | _____ 1693 | М | 130 | 89 |  |  |  |  | 0.85 | (0.85*0.8)
72 | ТЕР24-02-002-01 Сварка полиэтиленовых труб при помощи соединительных деталей с закладными нагревателями, диаметр труб: 32 мм 1 соединение | 22 | 136.07 | 9,53 _____ 119,16 | 7.38 | 2994 273 159 | 210 _____ 2622 | 162 | 8223 | 2637 _____ 5082 | Р | 130 | 89 | 273 | 159 | 2914 | 1596 | 0.85 | (0.85*0.8) | 504
| Накладные расходы от ФОТ | 111%=130% *0,85 |  |  |  | 273,00 |  |  | 2914,00 | [13 empty] | 111
| Сметная прибыль от ФОТ | 61%=89% *(0.85*0.8) |  |  |  | 159,00 |  |  | 1596,00 | [13 empty] | 61
73 | ТЕР22-01-012-02 Укладка стальных водопроводных труб с пневматическим испытанием диаметром: 75 мм 1 км трубопровода | 0.0122 | 11475.49 | 5733,42 _____ 524,88 | 5217,19 _____ 983,54 | 140 107 62 | 70 _____ 6 | 64 _____ 12 | 1337 | 879 _____ 46 | Р | 130 | 89 | 107 | 62 | 1138 | 623 | 0.85 | (0.85*0.8) | 412 _____ 151
| Накладные расходы от ФОТ | 111%=130% *0,85 |  |  |  | 107,00 |  |  | 1138,00 | [13 empty] | 111
| Сметная прибыль от ФОТ | 61%=89% *(0.85*0.8) |  |  |  | 62,00 |  |  | 623,00 | [13 empty] | 61
74 | ТЕР22-02-010-02 Нанесение весьма усиленной антикоррозионной изоляции из полимерных липких лент на стальные трубопроводы диаметром: 75 мм 1 км трубопровода | 0.0122 | 23375.54 | 2665,37 _____ 19726,4 | 983,77 _____ 96,49 | 285 44 26 | 33 _____ 240 | 12 _____ 1 | 1166 | 409 _____ 702 | Р | 130 | 89 | 44 | 26 | 469 | 257 | 0.85 | (0.85*0.8) | 55 _____ 15
| Накладные расходы от ФОТ | 111%=130% *0,85 |  |  |  | 44,00 |  |  | 469,00 | [13 empty] | 111
| Сметная прибыль от ФОТ | 61%=89% *(0.85*0.8) |  |  |  | 26,00 |  |  | 257,00 | [13 empty] | 61
75 | ТССЦ-103-0152 Трубы стальные электросварные прямошовные со снятой фаской из стали марок БСт2кп-БСт4кп и БСт2пс-БСт4пс наружный диаметр 89 мм, толщина стенки 2,8 мм м | 12.2 | 38.9 | _____ 38,9 |  | 475 | _____ 475 |  | 2664 | _____ 2664 | М | 130 | 89 |  |  |  |  | 0.85 | (0.85*0.8)
76 | ТЕР16-07-006-01 Заделка сальников при проходе труб через фундаменты или стены подвала диаметром: до 100 мм 1 сальник | 44 | 23.75 | 20,65 _____ 3,1 |  | 1045 1164 641 | 909 _____ 136 |  | 15140 | 11418 _____ 3722 | Р | 128 | 83 | 1164 | 641 | 12423 | 6444 | 0.85 | (0.85*0.8)
| Накладные расходы от ФОТ | 109%=128% *0,85 |  |  |  | 1164,00 |  |  | 12423,00 | [13 empty] | 109
| Сметная прибыль от ФОТ | 56%=83% *(0.85*0.8) |  |  |  | 641,00 |  |  | 6444,00 | [13 empty] | 56
77 | ТЕРм08-02-141-01 Сигнальная лента в готовых траншеях без покрытий, масса 1 м: до 1 кг 100 м | 7.585 | 166.73 | 133,27 _____ -52,19 | 85,65 _____ 5,06 | 1265 997 682 | 1011 _____ -396 | 650 _____ 38 | 19895 | 12709 _____ 3460 | Р | 95 | 65 | 997 | 682 | 10653 | 6860 | 0.85 | 0.8 | 3726 _____ 483
| Накладные расходы от ФОТ | 81%=95% *0,85 |  |  |  | 997,00 |  |  | 10653,00 | [13 empty] | 81
| Сметная прибыль от ФОТ | 52%=65% *0,8 |  |  |  | 682,00 |  |  | 6860,00 | [13 empty] | 52
78 | ТССЦ-507-3538 Лента сигнальная "Газ" ЛСГ 200 Цвет желтый м | 785.5 | 0.3 | _____ 0,3 |  | 236 | _____ 236 |  | 911 | _____ 911 | М | 95 | 65 |  |  |  |  | 0.85 | 0.8
79 | ТЕР27-09-012-01 Монтаж щитков щитков добавлять к расценкам таблиц с 27-09-008 по 27-09-011 100 знаков | 0.42 | 1232.94 | 743,82 _____ 489,12 |  | 518 443 252 | 312 _____ 206 |  | 5413 | 3930 _____ 1483 | Р | 142 | 95 | 443 | 252 | 4744 | 2539 | 0.85 | (0.85*0.8)
| Накладные расходы от ФОТ | 121%=142% *0,85 |  |  |  | 443,00 |  |  | 4744,00 | [13 empty] | 121
| Сметная прибыль от ФОТ | 65%=95% *(0.85*0.8) |  |  |  | 252,00 |  |  | 2539,00 | [13 empty] | 65
80 | тссц-101-9610 Щитки металлические шт | 42 | 108 | _____ 108 |  | 4536 | _____ 4536 |  |  |  | М | 95 | 65 |  |  |  |  | 0.85 | 0.8
81 | ТЕР22-01-021-05 Укладка трубопроводов из полиэтиленовых труб диаметром: 150 мм 1 км трубопровода | 0.018 | 7920.92 | 3326,5 _____ 152,53 | 4441,89 _____ 694,01 | 143 94 54 | 60 _____ 3 | 80 _____ 12 | 1273 | 753 _____ 23 | Р | 130 | 89 | 94 | 54 | 1006 | 551 | 0.85 | (0.85*0.8) | 497 _____ 157
| Накладные расходы от ФОТ | 111%=130% *0,85 |  |  |  | 94,00 |  |  | 1006,00 | [13 empty] | 111
| Сметная прибыль от ФОТ | 61%=89% *(0.85*0.8) |  |  |  | 54,00 |  |  | 551,00 | [13 empty] | 61
82 | ТССЦ-507-3732 Труба напорная из полиэтилена PE 100 для газопроводов ПЭ100 SDR11, размером 160х14,6 мм (ГОСТ Р 50838-95) м | 18 | 206.24 | _____ 206,24 |  | 3712 | _____ 3712 |  | 20843 | _____ 20843 | М | 130 | 89 |  |  |  |  | 0.85 | (0.85*0.8)
83 | ТЕР22-05-003-02 Протаскивание в футляр стальных труб диаметром: 150 мм 100 м трубы, уложенной в футляр | 0.18 | 2560.37 | 1090,75 _____ 1422,37 | 47.25 | 461 255 148 | 196 _____ 256 | 9 | 3900 | 2468 _____ 1387 | Р | 130 | 89 | 255 | 148 | 2727 | 1494 | 0.85 | (0.85*0.8) | 45
| Накладные расходы от ФОТ | 111%=130% *0,85 |  |  |  | 255,00 |  |  | 2727,00 | [13 empty] | 111
| Сметная прибыль от ФОТ | 61%=89% *(0.85*0.8) |  |  |  | 148,00 |  |  | 1494,00 | [13 empty] | 61
84 | [10 empty] | М | 95 | 65 |  |  |  |  | 0.85 | 0.8
85 | ТЕР24-02-081-01 Устройство контрольной трубки на кожухе перехода газопровода 1 установка | 1 | 349.21 | 18,31 _____ 259,1 | 71,8 _____ 4,08 | 349 29 17 | 18 _____ 259 | 72 _____ 4 | 2716 | 230 _____ 2099 | Р | 130 | 89 | 29 | 17 | 311 | 170 | 0.85 | (0.85*0.8) | 387 _____ 51
| Накладные расходы от ФОТ | 111%=130% *0,85 |  |  |  | 29,00 |  |  | 311,00 | [13 empty] | 111
| Сметная прибыль от ФОТ | 61%=89% *(0.85*0.8) |  |  |  | 17,00 |  |  | 170,00 | [13 empty] | 61
86 | ТЕРм10-07-069-01 Защита кабелей на мостах и подходах к ним (в готовых траншеях) на: однокабельных линиях(укладка швеллера,изоляция эмалью,стоимость швеллера) КОЭФ. К ПОЗИЦИИ: ОЗП=1,5; ЭМ=1,25 к расх.; ЗПМ=1,25; ТЗ=1,5; ТЗМ=1,25 100 м трассы | 0.04 | 17298.07 | 1757,27 _____ 14820,43 | 720.38 | 692 64 35 | 70 _____ 593 | 29 | 3845 | 884 _____ 2789 | Р | 92 | 50 | 64 | 35 | 691 | 354 | 0.85 | 0.8 | 172
| Накладные расходы от ФОТ | 78%=92% *0,85 |  |  |  | 64,00 |  |  | 691,00 | [13 empty] | 78
| Сметная прибыль от ФОТ | 40%=50% *0,8 |  |  |  | 35,00 |  |  | 354,00 | [13 empty] | 40
87 | ТЕР01-02-031-04 Бурение ям глубиной до 2 м бурильно-крановыми машинами: на автомобиле, группа грунтов 2 100 ям | 0.11 | 2426.18 | 149.87 | 2276,31 _____ 232,59 | 267 34 16 | 16 | 251 _____ 26 | 1932 | 207 | Р | 80 | 45 | 34 | 16 | 360 | 162 | 0.85 | (0.85*0.8) | 1725 _____ 322
| Накладные расходы от ФОТ | 68%=80% *0,85 |  |  |  | 34,00 |  |  | 360,00 | [13 empty] | 68
| Сметная прибыль от ФОТ | 31%=45% *(0.85*0.8) |  |  |  | 16,00 |  |  | 162,00 | [13 empty] | 31
88 | ТЕР06-01-001-13 Устройство фундаментов-столбов: бетонных 100 м3 бетона, бутобетона и железобетона в деле | 0.0226 | 14758.76 | 6449,24 _____ 6374,53 | 1934,99 _____ 302,95 | 334 161 85 | 146 _____ 144 | 44 _____ 7 | 2804 | 1833 _____ 721 | Р | 105 | 65 | 161 | 85 | 1713 | 848 | 0.85 | (0.85*0.8) | 250 _____ 86
| Накладные расходы от ФОТ | 89%=105% *0,85 |  |  |  | 161,00 |  |  | 1713,00 | [13 empty] | 89
| Сметная прибыль от ФОТ | 44%=65% *(0.85*0.8) |  |  |  | 85,00 |  |  | 848,00 | [13 empty] | 44
89 | ТССЦ-401-0023 Бетон тяжелый, крупность заполнителя более 40 мм, класс В7,5 (М 100) м3 | -2.26 | 538 | _____ 538 |  | -1216 | _____ -1216 |  | -6220 | _____ -6220 | М | 92 | 50 |  |  |  |  | 0.85 | 0.8
90 | ТССЦ-401-0025 Бетон тяжелый, крупность заполнителя более 40 мм, класс В12,5 (М150) м3 | 2.26 | 578 | _____ 578 |  | 1306 | _____ 1306 |  | 6642 | _____ 6642 | М | 92 | 50 |  |  |  |  | 0.85 | 0.8
91 | ТЕР09-03-039-01 Монтаж опорных конструкций: для крепления трубопроводов внутри зданий и сооружений массой до 0,1 т 1 т конструкций | 0.9599 | 1501.65 | 920,12 _____ 297,26 | 284,27 _____ 1,8 | 1441 797 639 | 883 _____ 285 | 273 _____ 2 | 15082 | 11101 _____ 1858 | Р | 90 | 85 | 797 | 639 | 8509 | 6429 | 0.85 | (0.85*0.8) | 2123 _____ 22
| Накладные расходы от ФОТ | 77%=90% *0,85 |  |  |  | 797,00 |  |  | 8509,00 | [13 empty] | 77
| Сметная прибыль от ФОТ | 58%=85% *(0.85*0.8) |  |  |  | 639,00 |  |  | 6429,00 | [13 empty] | 58
92 | ТССЦ-201-0778 Прочие индивидуальные сварные конструкции, масса сборочной единицы до 0,1 т т | 0.69 | 11820 | _____ 11820 |  | 8156 | _____ 8156 |  | 41453 | _____ 41453 | М | 92 | 50 |  |  |  |  | 0.85 | 0.8
93 | ТЕР13-11-001-01 Антикоррозионная защита технологических трубопроводов материалами Jotun: изолированных трубопроводов с температурой рабочей среды до 120° С 1 м2 защищаемой поверхности | 0.39 | 363.47 | 27,63 _____ 266,95 | 68,89 _____ 5,72 | 142 12 8 | 11 _____ 104 | 27 _____ 2 | 552 | 135 _____ 318 | Р | 90 | 70 | 12 | 8 | 125 | 78 | 0.85 | (0.85*0.8) | 99 _____ 28
| Накладные расходы от ФОТ | 77%=90% *0,85 |  |  |  | 12,00 |  |  | 125,00 | [13 empty] | 77
| Сметная прибыль от ФОТ | 48%=70% *(0.85*0.8) |  |  |  | 8,00 |  |  | 78,00 | [13 empty] | 48
94 | ТЕР13-11-001-01 Антикоррозионная защита технологических трубопроводов материалами Jotun: изолированных трубопроводов с температурой рабочей среды до 120° С 1 м2 защищаемой поверхности | 1.53 | 363.47 | 27,63 _____ 266,95 | 68,89 _____ 5,72 | 556 46 30 | 42 _____ 409 | 105 _____ 9 | 2167 | 531 _____ 1247 | Р | 90 | 70 | 46 | 30 | 490 | 305 | 0.85 | (0.85*0.8) | 389 _____ 110
| Накладные расходы от ФОТ | 77%=90% *0,85 |  |  |  | 46,00 |  |  | 490,00 | [13 empty] | 77
| Сметная прибыль от ФОТ | 48%=70% *(0.85*0.8) |  |  |  | 30,00 |  |  | 305,00 | [13 empty] | 48
95 | ТЕР24-02-120-02 Очистка полости трубопровода продувкой воздухом, условный диаметр газопровода: до 100 мм 100 м трубопровода | 9.62 | 17.54 | 4.99 | 12,55 _____ 2,43 | 169 92 54 | 48 | 121 _____ 23 | 1398 | 603 | Р | 130 | 89 | 92 | 54 | 991 | 543 | 0.85 | (0.85*0.8) | 795 _____ 294
| Накладные расходы от ФОТ | 111%=130% *0,85 |  |  |  | 92,00 |  |  | 991,00 | [13 empty] | 111
| Сметная прибыль от ФОТ | 61%=89% *(0.85*0.8) |  |  |  | 54,00 |  |  | 543,00 | [13 empty] | 61
96 | ТЕР24-02-120-02 Очистка полости трубопровода продувкой воздухом, условный диаметр газопровода: до 100 мм 100 м трубопровода | 9.62 | 17.54 | 4.99 | 12,55 _____ 2,43 | 169 92 54 | 48 | 121 _____ 23 | 1398 | 603 | Р | 130 | 89 | 92 | 54 | 991 | 543 | 0.85 | (0.85*0.8) | 795 _____ 294
| Накладные расходы от ФОТ | 111%=130% *0,85 |  |  |  | 92,00 |  |  | 991,00 | [13 empty] | 111
| Сметная прибыль от ФОТ | 61%=89% *(0.85*0.8) |  |  |  | 54,00 |  |  | 543,00 | [13 empty] | 61
97 | ТЕР24-02-006-02 Установка тройника на газопроводе из полиэтиленовых труб в горизонтальной плоскости, диаметр газопровода: 63 мм 1 тройник | 1 | 282.38 | 16,54 _____ 250,7 | 15.14 | 282 22 13 | 17 _____ 250 | 15 | 599 | 208 _____ 344 | Р | 130 | 89 | 22 | 13 | 230 | 126 | 0.85 | (0.85*0.8) | 47
| Накладные расходы от ФОТ | 111%=130% *0,85 |  |  |  | 22,00 |  |  | 230,00 | [13 empty] | 111
| Сметная прибыль от ФОТ | 61%=89% *(0.85*0.8) |  |  |  | 13,00 |  |  | 126,00 | [13 empty] | 61
98 | ТЕР24-02-002-02 Сварка полиэтиленовых труб при помощи соединительных деталей с закладными нагревателями, диаметр труб: 63 мм 1 соединение | 2 | 212.27 | 17,67 _____ 178,53 | 16.07 | 425 46 26 | 35 _____ 358 | 32 | 1213 | 444 _____ 667 | Р | 130 | 89 | 46 | 26 | 491 | 269 | 0.85 | (0.85*0.8) | 102
| Накладные расходы от ФОТ | 111%=130% *0,85 |  |  |  | 46,00 |  |  | 491,00 | [13 empty] | 111
| Сметная прибыль от ФОТ | 61%=89% *(0.85*0.8) |  |  |  | 26,00 |  |  | 269,00 | [13 empty] | 61
99 | ТЕР24-02-121-02 Монтаж инвентарного узла для очистки и испытания газопровода, условный диаметр газопровода: до 100 мм 1 узел | 1 | 188.48 | 64,93 _____ 38,14 | 85.41 | 188 85 49 | 65 _____ 38 | 85 | 1253 | 816 _____ 133 | Р | 130 | 89 | 85 | 49 | 902 | 494 | 0.85 | (0.85*0.8) | 304
| Накладные расходы от ФОТ | 111%=130% *0,85 |  |  |  | 85,00 |  |  | 902,00 | [13 empty] | 111
| Сметная прибыль от ФОТ | 61%=89% *(0.85*0.8) |  |  |  | 49,00 |  |  | 494,00 | [13 empty] | 61
100 | ТЕР24-02-122-02 Подъем давления при испытании воздухом газопроводов низкого и среднего давления (до 0,3 МПа) условным диаметром: до 100 мм 100 м газопровода | 9.575 | 7.79 | 1.46 | 6,33 _____ 0,73 | 75 27 16 | 14 | 61 _____ 7 | 580 | 176 | Р | 130 | 89 | 27 | 16 | 292 | 160 | 0.85 | (0.85*0.8) | 404 _____ 88
| Накладные расходы от ФОТ | 111%=130% *0,85 |  |  |  | 27,00 |  |  | 292,00 | [13 empty] | 111
| Сметная прибыль от ФОТ | 61%=89% *(0.85*0.8) |  |  |  | 16,00 |  |  | 160,00 | [13 empty] | 61
101 | ТЕР24-02-124-01 Выдержка под давлением до 0,6 МПа при испытании на прочность и герметичность газопроводов условным диаметром: 50-300 мм 1 участок испытания газопровода | 1 | 968.45 | 170.24 | 798,21 _____ 85,12 | 968 332 193 | 170 | 798 _____ 85 | 7475 | 2140 | Р | 130 | 89 | 332 | 193 | 3547 | 1943 | 0.85 | (0.85*0.8) | 5335 _____ 1070
| Накладные расходы от ФОТ | 111%=130% *0,85 |  |  |  | 332,00 |  |  | 3547,00 | [13 empty] | 111
| Сметная прибыль от ФОТ | 61%=89% *(0.85*0.8) |  |  |  | 193,00 |  |  | 1943,00 | [13 empty] | 61
102 | ТЕР24-02-090-03 Врезка штуцером в действующие стальные газопроводы низкого давления под газом со снижением давления, условный диаметр врезаемого газопровода: до 100 мм 10 врезок | 0.1 | 3646.8 | 691,59 _____ 1816,22 | 1138.99 | 365 90 52 | 69 _____ 182 | 114 | 2996 | 869 _____ 1770 | Р | 130 | 89 | 90 | 52 | 960 | 526 | 0.85 | (0.85*0.8) | 357
| Накладные расходы от ФОТ | 111%=130% *0,85 |  |  |  | 90,00 |  |  | 960,00 | [13 empty] | 111
| Сметная прибыль от ФОТ | 61%=89% *(0.85*0.8) |  |  |  | 52,00 |  |  | 526,00 | [13 empty] | 61
103 | ТЕРм39-02-015-04 Гаммаграфический контроль трубопровода через две стенки, диаметр трубопровода: 108 мм, толщина стенки до 5 мм 1 снимок | 1 | 39.34 | 15,51 _____ 6,75 | 17.08 | 39 13 10 | 16 _____ 6 | 17 | 258 | 195 _____ 15 | Р | 80 | 60 | 13 | 10 | 133 | 94 | 0.85 | 0.8 | 48
| Накладные расходы от ФОТ | 68%=80% *0,85 |  |  |  | 13,00 |  |  | 133,00 | [13 empty] | 68
| Сметная прибыль от ФОТ | 48%=60% *0,8 |  |  |  | 10,00 |  |  | 94,00 | [13 empty] | 48
104 | ТЕРм39-02-006-05 Ультразвуковая дефектоскопия трубопровода одним преобразователем сварных соединений перлитного класса с двух сторон, прозвучивание поперечное, диаметр трубопровода: 89 мм, толщина стенки до 14 мм КОЭФ. К ПОЗИЦИИ: ОЗП=1,15; ЭМ=1,25 к расх.; ЗПМ=1,25; ТЗ=1,15; ТЗМ=1,25 1 стык | 1 | 15.75 | 9,88 _____ 2,81 | 3.06 | 16 8 6 | 10 _____ 3 | 3 | 147 | 124 _____ 12 | Р | 80 | 60 | 8 | 6 | 84 | 60 | 0.85 | 0.8 | 11
| Накладные расходы от ФОТ | 68%=80% *0,85 |  |  |  | 8,00 |  |  | 84,00 | [13 empty] | 68
| Сметная прибыль от ФОТ | 48%=60% *0,8 |  |  |  | 6,00 |  |  | 60,00 | [13 empty] | 48
105 | ТЕР16-07-006-02 Заделка сальников при проходе труб через фундаменты или стены подвала диаметром: до 200 мм 1 сальник | 2 | 80.44 | 27,07 _____ 53,37 |  | 161 69 38 | 54 _____ 107 |  | 1246 | 680 _____ 566 | Р | 128 | 83 | 69 | 38 | 740 | 384 | 0.85 | (0.85*0.8)
| Накладные расходы от ФОТ | 109%=128% *0,85 |  |  |  | 69,00 |  |  | 740,00 | [13 empty] | 109
| Сметная прибыль от ФОТ | 56%=83% *(0.85*0.8) |  |  |  | 38,00 |  |  | 384,00 | [13 empty] | 56
Асфальтовое покрытие
106 | ТЕР01-02-027-10 Планировка откосов и полотна: выемок механизированным способом, группа грунтов 3 1000 м2 спланированной площади | 0.2606 | 1782.49 | 1193.94 | 588,55 _____ 68,91 | 465 264 126 | 312 | 153 _____ 18 | 4906 | 3914 | Р | 80 | 45 | 264 | 126 | 2815 | 1267 | 0.85 | (0.85*0.8) | 992 _____ 226
| Накладные расходы от ФОТ | 68%=80% *0,85 |  |  |  | 264,00 |  |  | 2815,00 | [13 empty] | 68
| Сметная прибыль от ФОТ | 31%=45% *(0.85*0.8) |  |  |  | 126,00 |  |  | 1267,00 | [13 empty] | 31
107 | ТЕР27-04-006-03 Устройство оснований толщиной 15 см из щебня фракции 40-70 мм при укатке каменных материалов с пределом прочности на сжатие свыше 68,6 до 98,1 МПа (свыше 700 до 1000 кгс/см2): нижнего слоя двухслойных 1000 м2 основания | 0.2606 | 26746.7 | 342,44 _____ 23120,2 | 3284,06 _____ 459,49 | 6970 297 169 | 89 _____ 6025 | 856 _____ 120 | 31182 | 1123 _____ 24786 | Р | 142 | 95 | 297 | 169 | 3172 | 1698 | 0.85 | (0.85*0.8) | 5273 _____ 1505
| Накладные расходы от ФОТ | 121%=142% *0,85 |  |  |  | 297,00 |  |  | 3172,00 | [13 empty] | 121
| Сметная прибыль от ФОТ | 65%=95% *(0.85*0.8) |  |  |  | 169,00 |  |  | 1698,00 | [13 empty] | 65
108 | ТЕР27-04-006-04 На каждый 1 см изменения толщины слоя добавлять или исключать к расценкам 27-04-006-01, 27-04-006-02, 27-04-006-03 1000 м2 основания | 0.2606 | 1804.7 | _____ 1537,2 | 267,5 _____ 36,45 | 470 13 7 | _____ 400 | 70 _____ 9 | 2049 | _____ 1643 | Р | 142 | 95 | 13 | 7 | 144 | 77 | 0.85 | (0.85*0.8) | 406 _____ 119
| Накладные расходы от ФОТ | 121%=142% *0,85 |  |  |  | 13,00 |  |  | 144,00 | [13 empty] | 121
| Сметная прибыль от ФОТ | 65%=95% *(0.85*0.8) |  |  |  | 7,00 |  |  | 77,00 | [13 empty] | 65
109 | ТЕР27-06-026-01 Розлив вяжущих материалов 1 т | 0.652 | 3100.02 | _____ 3059,1 | 40,92 _____ 8,64 | 2021 9 5 | _____ 1994 | 27 _____ 6 | 8215 | _____ 8026 | Р | 142 | 95 | 9 | 5 | 86 | 46 | 0.85 | (0.85*0.8) | 189 _____ 71
| Накладные расходы от ФОТ | 121%=142% *0,85 |  |  |  | 9,00 |  |  | 86,00 | [13 empty] | 121
| Сметная прибыль от ФОТ | 65%=95% *(0.85*0.8) |  |  |  | 5,00 |  |  | 46,00 | [13 empty] | 65
110 | ТЕР27-06-019-01 Устройство покрытия толщиной 3 см из холодных асфальтобетонных смесей: типа БХ 1000 м2 покрытия | 0.2606 | 1882.77 | 544,76 _____ 394,69 | 943,32 _____ 102,52 | 491 240 136 | 142 _____ 103 | 246 _____ 27 | 3827 | 1785 _____ 584 | Р | 142 | 95 | 240 | 136 | 2560 | 1370 | 0.85 | (0.85*0.8) | 1458 _____ 336
| Накладные расходы от ФОТ | 121%=142% *0,85 |  |  |  | 240,00 |  |  | 2560,00 | [13 empty] | 121
| Сметная прибыль от ФОТ | 65%=95% *(0.85*0.8) |  |  |  | 136,00 |  |  | 1370,00 | [13 empty] | 65
111 | ТССЦ-410-0002 Асфальтобетонные смеси дорожные, аэродромные и асфальтобетон (горячие и теплые для плотного асфальтобетона мелко и крупнозернистые, песчаные), марка I, тип Б т | 18.55 | 538 | _____ 538 |  | 9980 | _____ 9980 |  | 45728 | _____ 45728 | М | 142 | 95 |  |  |  |  | 0.85 | (0.85*0.8)
112 | ТЕР01-01-004-03 Разработка грунта в отвал экскаваторами «драглайн» или «обратная лопата» с ковшом вместимостью: 0,4 (0,3-0,45) м3, группа грунтов 3 1000 м3 грунта | 0.899 | 4820.77 | 112.6 | 4708,17 _____ 811,27 | 4334 789 353 | 101 | 4233 _____ 729 | 28026 | 1273 | Р | 95 | 50 | 789 | 353 | 8431 | 3550 | 0.85 | (0.85*0.8) | 26753 _____ 9168
| Накладные расходы от ФОТ | 81%=95% *0,85 |  |  |  | 789,00 |  |  | 8431,00 | [13 empty] | 81
| Сметная прибыль от ФОТ | 34%=50% *(0.85*0.8) |  |  |  | 353,00 |  |  | 3550,00 | [13 empty] | 34
113 | ТЕР01-01-014-03 Разработка грунта с погрузкой на автомобили-самосвалы экскаваторами с ковшом вместимостью: 0,4 (0,35-0,45) м3, группа грунтов 3 1000 м3 грунта | 0.323 | 7516.06 | 275,69 _____ 6,1 | 7234,27 _____ 1279,44 | 2428 477 213 | 89 _____ 2 | 2337 _____ 413 | 16921 | 1120 _____ 8 | Р | 95 | 50 | 477 | 213 | 5099 | 2147 | 0.85 | (0.85*0.8) | 15793 _____ 5195
| Накладные расходы от ФОТ | 81%=95% *0,85 |  |  |  | 477,00 |  |  | 5099,00 | [13 empty] | 81
| Сметная прибыль от ФОТ | 34%=50% *(0.85*0.8) |  |  |  | 213,00 |  |  | 2147,00 | [13 empty] | 34
114 | ТЕР01-02-057-03 Разработка грунта вручную в траншеях глубиной до 2 м без креплений с откосами, группа грунтов: 3 100 м3 грунта | 0.48 | 2445.28 | 2445.28 |  | 1174 939 449 | 1174 |  | 14759 | 14759 | Р | 80 | 45 | 939 | 449 | 10036 | 4516 | 0.85 | (0.85*0.8)
| Накладные расходы от ФОТ | 68%=80% *0,85 |  |  |  | 939,00 |  |  | 10036,00 | [13 empty] | 68
| Сметная прибыль от ФОТ | 31%=45% *(0.85*0.8) |  |  |  | 449,00 |  |  | 4516,00 | [13 empty] | 31
115 | ТЕР01-02-057-03 Разработка грунта вручную в траншеях глубиной до 2 м без креплений с откосами, группа грунтов: 3 100 м3 грунта | 1.59 | 2445.28 | 2445.28 |  | 3888 3110 1487 | 3888 |  | 48888 | 48888 | Р | 80 | 45 | 3110 | 1487 | 33244 | 14960 | 0.85 | (0.85*0.8)
| Накладные расходы от ФОТ | 68%=80% *0,85 |  |  |  | 3110,00 |  |  | 33244,00 | [13 empty] | 68
| Сметная прибыль от ФОТ | 31%=45% *(0.85*0.8) |  |  |  | 1487,00 |  |  | 14960,00 | [13 empty] | 31
116 | ТЕР23-01-001-01 Устройство основания под трубопроводы: песчаного 10 м3 основания | 31.71 | 1431.41 | 105,37 _____ 1287 | 39,04 _____ 4,26 | 45390 4519 2630 | 3341 _____ 40811 | 1238 _____ 135 | 165326 | 42031 _____ 117479 | Р | 130 | 89 | 4519 | 2630 | 48318 | 26464 | 0.85 | (0.85*0.8) | 5816 _____ 1696
| Накладные расходы от ФОТ | 111%=130% *0,85 |  |  |  | 4519,00 |  |  | 48318,00 | [13 empty] | 111
| Сметная прибыль от ФОТ | 61%=89% *(0.85*0.8) |  |  |  | 2630,00 |  |  | 26464,00 | [13 empty] | 61
117 | ТЕР01-02-061-03 Засыпка вручную траншей, пазух котлованов и ям, группа грунтов: 3 100 м3 грунта | 0.818 | 1147.08 | 1147.08 |  | 938 750 359 | 938 |  | 11802 | 11802 | Р | 80 | 45 | 750 | 359 | 8025 | 3611 | 0.85 | (0.85*0.8)
| Накладные расходы от ФОТ | 68%=80% *0,85 |  |  |  | 750,00 |  |  | 8025,00 | [13 empty] | 68
| Сметная прибыль от ФОТ | 31%=45% *(0.85*0.8) |  |  |  | 359,00 |  |  | 3611,00 | [13 empty] | 31
118 | ТЕР01-01-034-03 Засыпка траншей и котлованов с перемещением грунта до 5 м бульдозерами мощностью: 96 кВт (130 л.с.), группа грунтов 3 1000 м3 грунта | 0.9762 | 885.6 |  | 885,6 _____ 120,52 | 865 112 50 |  | 865 _____ 118 | 6059 |  | Р | 95 | 50 | 112 | 50 | 1194 | 503 | 0.85 | (0.85*0.8) | 6059 _____ 1479
| Накладные расходы от ФОТ | 81%=95% *0,85 |  |  |  | 112,00 |  |  | 1194,00 | [13 empty] | 81
| Сметная прибыль от ФОТ | 34%=50% *(0.85*0.8) |  |  |  | 50,00 |  |  | 503,00 | [13 empty] | 34
119 | ТЕР01-02-005-02 Уплотнение грунта пневматическими трамбовками, группа грунтов: 3-4 100 м3 уплотненного грунта | 9.762 | 399.93 | 161.27 | 238,66 _____ 44,14 | 3904 1905 852 | 1574 | 2330 _____ 431 | 34863 | 19803 | Р | 95 | 50 | 1905 | 852 | 20364 | 8574 | 0.85 | (0.85*0.8) | 15060 _____ 5416
| Накладные расходы от ФОТ | 81%=95% *0,85 |  |  |  | 1905,00 |  |  | 20364,00 | [13 empty] | 81
| Сметная прибыль от ФОТ | 34%=50% *(0.85*0.8) |  |  |  | 852,00 |  |  | 8574,00 | [13 empty] | 34
120 | ТССЦпг-03-21-01-002 Перевозка грузов автомобилями-самосвалами грузоподъемностью 10 т, работающих вне карьера, на расстояние: до 2 км I класс груза.Объем:323.5*1.79 1 т груза | 579.06 | 4.8 |  | 4.8 | 2779 |  | 2779 | 13064 |  | Р | [8 empty] | 13064
Итого прямые затраты по разделу | [5 empty] | 227188 | 20548,00 _____ 183358,00 | 23282,00 _____ 2545,00 | 1140614 | 258347,00 _____ 752105,00 | [9 empty] | 130162,00 _____ 32013,00
В том числе (справочно):
фонд оплаты труда (ФОТ) | [5 empty] | 23093 |  |  | 290360
материалы | [5 empty] | 183358 |  |  | 752105
эксплуатация машин и механизмов | [5 empty] | 23282 |  |  | 130162
Накладные расходы | [5 empty] | 24842 |  |  | 265491
Сметная прибыль | [5 empty] | 13685 |  |  | 137665
Итого по разделу 1 Газоснабжение жилых домов с №19 по 50 по улице Куйбышева в селе Аргаяш Аргаяшского района Челябинской области
Итого Строительные работы | [5 empty] | 248667 |  |  | 1456864
Итого Монтажные работы | [5 empty] | 17048 |  |  | 86906
Итого | [5 empty] | 265715 |  |  | 1543770
Итого по разделу 1 Газоснабжение жилых домов с №19 по 50 по улице Куйбышева в селе Аргаяш Аргаяшского района Челябинской области | [5 empty] | 265715 |  |  | 1543770
% НР | [5 empty] | 108 |  |  | 91
% СП | [5 empty] | 59 |  |  | 47
Итого прямые затраты по смете | [5 empty] | 227188 | 20548,00 _____ 183358,00 | 23282,00 _____ 2545,00 | 1140614 | 258347,00 _____ 752105,00 | [9 empty] | 130162,00 _____ 32013,00
В том числе (справочно):
фонд оплаты труда (ФОТ) | [5 empty] | 23093 |  |  | 290360
материалы | [5 empty] | 183358 |  |  | 752105
эксплуатация машин и механизмов | [5 empty] | 23282 |  |  | 130162
Накладные расходы | [5 empty] | 24842 |  |  | 265491
Сметная прибыль | [5 empty] | 13685 |  |  | 137665
Итоги по смете:
Итого Строительные работы | [5 empty] | 248667 |  |  | 1456864
Итого Монтажные работы | [5 empty] | 17048 |  |  | 86906
Итого | [5 empty] | 265715 |  |  | 1543770
ВСЕГО по смете | [5 empty] | 265715 |  |  | 1543770
% НР | [5 empty] | 108 |  |  | 91
% СП | [5 empty] | 59 |  |  | 47
| НДС 18% | [7 empty] | 277879
| ВСЕГО с НДС в т.ч. | [7 empty] | 1821649
ПРОТОКОЛ РАСЧЕТА:
Наименование вида работ | [18 empty] | Накл., % | План., %
Виды работ для расчета в текущем уровне цен, и в ценах 2001г.
Общестроительные работы
Наружные сети водопровода, канализации, теплоснабжения, газопровода | [18 empty] | 130 | 89
п.1 - ТЕР22-03-007-02
п.2 - ТССЦ-302-0658
п.3 - ТЕР22-03-014-03
п.4 - ТССЦ-507-1003
п.5 - ТЕР22-03-001-05
п.7 - ТЕР22-01-012-05
п.9 - ТЕР22-02-010-05
п.12 - ТЕР24-02-002-03
п.13 - ТЕР24-02-030-03
п.14 - ТЕР24-02-021-01
п.15 - ТЕР24-02-041-04
п.16 - ТССЦ-103-0161
п.19 - ТЕР24-02-031-01
п.20 - ТЕР24-02-034-01
п.21 - ТССЦ-507-2052
п.22 - ТЕР24-02-002-01
п.23 - ТССЦ-507-0761
п.24 - ТЕР24-02-034-01
п.25 - ТССЦ-507-2055
п.26 - ТЕР24-02-002-02
п.27 - ТЕР24-02-001-02
п.28 - ТССЦ-507-0742
п.29 - ТЕР24-02-031-02
п.30 - ТЕР24-02-031-02
п.31 - ТЕР24-02-034-01
п.32 - ТССЦ-507-3759
п.33 - ТЕР24-02-001-02
п.34 - ТЕР24-02-002-03
п.35 - ТССЦ-507-0745
п.36 - ТЕР24-02-006-03
п.37 - ТЕР24-02-002-03
п.38 - ТЕР24-02-006-01
п.39 - ТЕР24-02-002-01
п.40 - ТССЦ-507-0782
п.41 - ТЕР24-02-002-02
п.42 - ТЕР24-02-002-03
п.43 - ТССЦ-507-0781
п.44 - ТЕР24-02-002-02
п.45 - ТЕР24-02-002-01
п.46 - ТССЦ-507-0761
п.47 - ТЕР24-02-002-03
п.48 - ТЕР24-02-005-03
п.49 - ТЕР24-02-002-03
п.50 - ТЕР24-02-005-02
п.51 - ТЕР24-02-002-02
п.52 - ТССЦ-507-0723
п.53 - ТЕР24-02-002-03
п.54 - ТССЦ-507-0722
п.55 - ТЕР24-02-002-02
п.56 - ТЕР24-02-007-02
п.57 - ТССЦ-507-0850
п.58 - ТЕР24-02-002-01
п.59 - ТЕР24-02-007-01
п.60 - ТССЦ-507-0845
п.61 - ТЕР24-02-002-01
п.67 - ТЕР22-01-021-02
п.68 - ТССЦ-507-2007
п.69 - ТЕР22-05-003-01
п.70 - ТССЦ-507-3723
п.71 - ТССЦ-507-0770
п.72 - ТЕР24-02-002-01
п.73 - ТЕР22-01-012-02
п.74 - ТЕР22-02-010-02
п.75 - ТССЦ-103-0152
п.81 - ТЕР22-01-021-05
п.82 - ТССЦ-507-3732
п.83 - ТЕР22-05-003-02
п.85 - ТЕР24-02-081-01
п.95 - ТЕР24-02-120-02
п.96 - ТЕР24-02-120-02
п.97 - ТЕР24-02-006-02
п.98 - ТЕР24-02-002-02
п.99 - ТЕР24-02-121-02
п.100 - ТЕР24-02-122-02
п.101 - ТЕР24-02-124-01
п.102 - ТЕР24-02-090-03
п.116 - ТЕР23-01-001-01
Защита строительных конструкций и оборудования от коррозии | [18 empty] | 90 | 70
п.17 - ТЕР13-03-002-02
п.18 - ТЕР13-03-004-06
п.65 - ТЕР13-03-002-02
п.66 - ТЕР13-03-004-06
п.93 - ТЕР13-11-001-01
п.94 - ТЕР13-11-001-01
Автомобильные дороги | [18 empty] | 142 | 95
п.79 - ТЕР27-09-012-01
п.107 - ТЕР27-04-006-03
п.108 - ТЕР27-04-006-04
п.109 - ТЕР27-06-026-01
п.110 - ТЕР27-06-019-01
п.111 - ТССЦ-410-0002
Земляные работы, выполняемые по другим видам работ (подготовительным, сопутствующим, укрепительным) | [18 empty] | 80 | 45
п.87 - ТЕР01-02-031-04
п.106 - ТЕР01-02-027-10
Бетонные и железобетонные монолитные конструкции в промышленном строительстве | [18 empty] | 105 | 65
п.88 - ТЕР06-01-001-13
Земляные работы, выполняемые механизированным способом | [18 empty] | 95 | 50
п.112 - ТЕР01-01-004-03
п.113 - ТЕР01-01-014-03
п.118 - ТЕР01-01-034-03
п.119 - ТЕР01-02-005-02
Земляные работы, выполняемые ручным способом | [18 empty] | 80 | 45
п.114 - ТЕР01-02-057-03
п.115 - ТЕР01-02-057-03
п.117 - ТЕР01-02-061-03
Монтажные работы
Электромонтажные работы на других объектах | [18 empty] | 95 | 65
п.6 - ТЕРм08-02-472-07
п.8 - ТССЦ-103-0176
п.77 - ТЕРм08-02-141-01
п.78 - ТССЦ-507-3538
п.80 - тссц-101-9610
п.84 -
Устройство сигнализации, централизации, блокировки и связи на железных дорогах | [18 empty] | 92 | 50
п.86 - ТЕРм10-07-069-01
п.89 - ТССЦ-401-0023
п.90 - ТССЦ-401-0025
п.92 - ТССЦ-201-0778
Монтаж оборудования | [18 empty] | 80 | 60
п.103 - ТЕРм39-02-015-04
п.104 - ТЕРм39-02-006-05
Сантехнические работы
Сантехнические работы - внутренние (трубопроводы, водопровод, канализация, отопление, газоснабжение, вентиляция и кондиционирование воздуха) | [18 empty] | 128 | 83
п.10 - ТЕР16-07-006-02
п.11 - ТССЦ-507-0761
п.62 - ТЕР16-05-001-01
п.63 - ТССЦ-302-1975
п.64 - ТЕР16-02-003-03
п.76 - ТЕР16-07-006-01
п.105 - ТЕР16-07-006-02
Монтаж металлоконструкций
Строительные металлические конструкции | [18 empty] | 90 | 85
п.91 - ТЕР09-03-039-01
Перевозка грузов
Перевозка грузов автотранспортом
п.120 - ТССЦпг-03-21-01-002
Составил: Гатауллина СХ
Проверил: Шамсутдинов АР
Note on A4: /<Заказчик>/
Note on A6: <Наименование стройки>
Note on A8: <Наименование объекта>
Note on A9: <Индекс/ЛН локальной сметы>
Note on A11: на <Наименование локальной сметы>
Note on A12: <Основание>
Note on A27: <Номер позиции по смете>
Note on A357: <Текстовая часть (итоги)>
Note on A503: <Составил>
Note on A505: <Проверил>
Note on B27: <Обоснование (код) позиции> <Наименование (текстовая часть) расценки> <Обоснование коэффициентов> <Ед. измерения по расценке>
Note on C27: <Количество всего (физ. объем) по позиции>
Note on D27: <ПЗ по позиции на единицу в базисных ценах с учетом всех к-тов>
Note on E27: <ОЗП по позиции на единицу в базисных ценах с учетом всех к-тов> _____ <МАТ по позиции на единицу в базисных ценах с учетом всех к-тов>
Note on F27: <ЭММ по позиции на единицу в базисных ценах с учетом всех к-тов> _____ <ЗПМ по позиции на единицу в базисных ценах с учетом всех к-тов>
Note on G15: =<Итого по расчету>/1000
Note on G16: =<Итого Оборудование>/1000
Note on G17: =<Итого Монтажные работы >/1000
Note on G19: =<Итого ФОТ с индексами>/1000
Note on G27: <ИТОГО ПЗ на физобъем по позиции в базисных ценах> <Сумма НР по позиции для БИМ> <Сумма СП по позиции для БИМ>
Note on G357: <Прямые затраты в базисных ценах (итоги)>
Note on H4: /<Подрядчик>/
Note on H27: <ИТОГО ОЗП на физобъем по позиции в базисных ценах> _____ <ИТОГО МАТ на физобъем по позиции в базисных ценах>
Note on H357: <З/п основных рабочих (итоги)> _____ <Материалы (итоги)>
Note on I27: <ИТОГО ЭММ на физобъем по позиции в базисных ценах> _____ <ИТОГО ЗПМ на физобъем по позиции в базисных ценах>
Note on I357: <Эксплуатация машин (итоги)> _____ <З/п машинистов (итоги)>
Note on J15: =<Итого по расчету>/1000
Note on J16: =<Итого Оборудование>/1000
Note on J17: =<Итого Монтажные работы >/1000
Note on J19: =<Итого ФОТ с индексами>/1000
Note on J27: <ИТОГО ПЗ по позиции в текущих ценах>
Note on J357: <Прямые затраты в тек.ценах (итоги)>
Note on K27: <ИТОГО ОЗП по позиции в текущих ценах> _____ <ИТОГО МАТ по позиции в текущих ценах>
Note on K357: <З/п основных рабочих в тек.ценах (итоги)> _____ <Материалы в тек.ценах (итоги)>
Note on L22: <Отчетный период (учет выполненных работ)>
Note on L27: <Признак материала - позиции>
Note on M27: <Нормы НР по позиции при рес.методе>
Note on N27: <Нормы СП по позиции при рес.методе>
Note on O27: <Сумма НР по позиции при расчете в базисных ценах>
Note on P27: <Сумма СП по позиции при расчете в базисных ценах>
Note on Q27: <Сумма НР по позиции при расчете в текущих ценах (ресурсный расчет)>
Note on R27: <Сумма СП по позиции при расчете в текущих ценах (ресурсный расчет)>
Note on S27: <К-ты к НР по позиции для рес.расч.>
Note on T27: <К-ты к СП по позиции для рес.расч.>
Note on U27: <ИТОГО ЭММ по позиции в текущих ценах> _____ <ИТОГО ЗПМ по позиции в текущих ценах>
Note on U357: <Эксплуатация машин в тек.ценах (итоги)> _____ <З/п машинистов в тек.ценах (итоги)>
Note on V18: <Итого ТЗ с коэф. к итогам>
Note on V19: <Итого ТЗМ с коэф. к итогам>
Note on W18: <Итого ТЗ с коэф. к итогам>
Note on W19: <Итого ТЗМ с коэф. к итогам>
Вставить НР СП
Вставить округленные НР и СП

## Лок.рес.см.расчет
Утверждаю:____________А.З.Ишкильдин
Стройка:с.Аргаяш Аргаяшского района | [8 empty] | Глава Аргаяшского сельского поселения
Объект:Газоснабжение жилых домов №№с 19по50 по ул.Куйбышева
ЛОКАЛЬНЫЙ РЕСУРСНЫЙ СМЕТНЫЙ РАСЧЕТ
(локальная смета)
Газоснабжение жилых домов с 19 по 50 по улице Куйбышева в селе Аргаяш Аргаяшского района Челябинской области
Основание:Задание. Проект.Шифр 198.10-1-Г-1-С
|  |  | Всего с НДС в т.ч. | [5 empty] | 1821649рублей с НДС в т.ч.
[6 empty] | базисная цена |  |  | текущая цена
|  |  | Сметная стоимость: |  |  | 265.715 |  | тыс. руб. | 1543.77 |  |  | тыс. руб.
|  |  | в т.ч. оборудование |  |  | 0 |  | тыс. руб. | 0 |  |  | тыс. руб.
|  |  | монтажных работ |  |  | 17.048 |  | тыс. руб. | 86.906 |  |  | тыс. руб.
|  |  | Hормативная трудоемкость: |  |  | 2.0441 |  | тыс.чел.ч | 2.0441 |  | 20548 | тыс.чел.ч |  | 1871.52 | 1871.52
|  |  | Сметная заработная плата: |  |  | 23.093 |  | тыс. руб. | 290.36 |  | 258347 | тыс. руб. |  | 172.59 | 172.59
2545
32013
Составлена в базисных ценах на 01.2000 г. и текущих ценах на |  |  |  | 3кв.2017г
№ пп | Код ресурса | Наименование | Единица измерения | Количество единиц по проектным данным | Сметная стоимость в базисных ценах (руб.) |  | Стоимость в текущих ценах (руб.) |  |  |  |  | Индекс для смт. цен | Обоснование
|  |  | Кол-во механизаторов |  |  |  | Отпускная |  | Сметная
[5 empty] | на ед. изм. | общая | на ед. изм. | общая | на ед. изм. | общая
1 | 2 | 3 | 4 | 5 | 6 | 7 | 8 | 9 | 10 | 11 |  | 12 | 13
Ресурсы подрядчика
Трудозатраты
1 | 1-1-5 | Рабочий строитель (ср 1,5) | чел.час | 98.98 | 9.48 | 938.33 |  |  | 119.24 | 11802.38 |  | 12.5781
2 | 1-1-8 | Рабочий строитель (ср 1,8) | чел.час | 32.04 | 9.71 | 311.11 |  |  | 122.15 | 3913.69 |  | 12.5798
3 | 1-2-0 | Рабочий строитель (ср 2) | чел.час | 534.33 | 9.86 | 5268.5 |  |  | 123.98 | 66246.23 |  | 12.574
4 | 1-2-5 | Рабочий строитель (ср 2,5) | чел.час | 332.08 | 10.33 | 3430.39 |  |  | 129.95 | 43153.8 |  | 12.5799
5 | 1-2-9 | Рабочий строитель (ср 2,9) | чел.час | 13.28 | 10.69 | 141.96 |  |  | 134.38 | 1784.57 |  | 12.5709
6 | 1-3-0 | Рабочий строитель (ср 3) | чел.час | 188.54 | 10.78 | 2032.46 |  |  | 135.6 | 25566.02 |  | 12.5789
7 | 1-3-1 | Рабочий строитель (ср 3,1) | чел.час | 4.86 | 10.92 | 53.07 |  |  | 137.28 | 667.18 |  | 12.5717
8 | 1-3-3 | Рабочий строитель (ср 3,3) | чел.час | 1.98 | 11.2 | 22.18 |  |  | 140.8 | 278.78 |  | 12.569
9 | 1-3-5 | Рабочий строитель (ср 3,5) | чел.час | 223.06 | 11.47 | 2558.49 |  |  | 144.16 | 32156.32 |  | 12.5685
10 | 1-3-6 | Рабочий строитель (ср 3,6) | чел.час | 9.02 | 11.61 | 104.73 |  |  | 146 | 1316.92 |  | 12.5744
11 | 1-3-7 | Рабочий строитель (ср 3,7) | чел.час | 7.1 | 11.74 | 83.35 |  |  | 147.53 | 1047.46 |  | 12.567
12 | 1-3-8 | Рабочий ... | чел.час | 1.78 | 11.89 | 21.16 |  |  | 149.51 | 266.13 |  | 12.577
13 | 1-3-8 | - Рабочий монтажник (ср 3,8) | чел.час | 0.24 | 11.89 | 2.85 |  |  | 149.51 | 35.88 |  | 12.5895
14 | 1-3-8 | - Рабочий строитель (ср 3,8) | чел.час | 1.54 | 11.89 | 18.31 |  |  | 149.51 | 230.25 |  | 12.5751
15 | 1-3-9 | Рабочий строитель (ср 3,9) | чел.час | 2.7 | 12.03 | 32.48 |  |  | 151.2 | 408.24 |  | 12.569
16 | 1-4-0 | Рабочий ... | чел.час | 168.26 | 12.16 | 2046.03 |  |  | 152.88 | 25723.59 |  | 12.5724
17 | 1-4-0 | - Рабочий строитель (ср 4) | чел.час | 85.13 | 12.16 | 1035.17 |  |  | 152.88 | 13014.68 |  | 12.5725
18 | 1-4-0 | - Рабочий монтажник (ср 4) | чел.час | 83.13 | 12.16 | 1010.86 |  |  | 152.88 | 12708.91 |  | 12.5724
19 | 1-4-3 | Рабочий ... | чел.час | 11.06 | 12.72 | 140.68 |  |  | 159.91 | 1768.6 |  | 12.5718
20 | 1-4-3 | - Рабочий строитель (ср 4,3) | чел.час | 5.53 | 12.72 | 70.34 |  |  | 159.91 | 884.3 |  | 12.5718
21 | 1-4-3 | - Рабочий монтажник (ср 4,3) | чел.час | 5.53 | 12.72 | 70.34 |  |  | 159.91 | 884.3 |  | 12.5718
22 | 1-4-5 | Рабочий строитель (ср 4,5) | чел.час | 28.67 | 13.09 | 375.29 |  |  | 164.5 | 4716.22 |  | 12.5669
23 | 1-4-7 | Рабочий строитель (ср 4,7) | чел.час | 25.27 | 13.46 | 340.14 |  |  | 169.23 | 4276.44 |  | 12.5726
24 | 1-4-8 | Рабочий монтажник (ср 4,8) | чел.час | 0.72 | 13.64 | 9.82 |  |  | 171.53 | 123.5 |  | 12.5764
25 | 1-5-0 | Рабочий строитель (ср 5) | чел.час | 186.83 | 14.02 | 2619.37 |  |  | 176.27 | 32932.52 |  | 12.5727
26 | 1-6-0 | Рабочий монтажник (ср 6) | чел.час | 0.95 | 16.33 | 15.51 |  |  | 205.31 | 195.04 |  | 12.5751
27 | 2 | Затраты труда машинистов | чел.час | 172.59 | 14.95 | 2580.23 |  |  | 218.55 | 37719.57 |  | 14.6187
|  | Итого по трудовым ресурсам | руб |  |  | 20548 |  |  |  | 258347 |  | 12.5729
Машины и механизмы
29 | 10201 | Прицепы тракторные 2 т | маш.-ч | 1.91 | 4.2 | 8.02 |  |  | 16 | 30.56 |  | 3.8105 | МТРиЭ ЧО, Пост. № 39/1
30 | 10204 | Цистерны прицепные 5 м3 | маш.-ч | 0.65 | 24.75 | 16.09 |  |  | 91.58 | 59.53 |  | 3.6998 | ЧелСЦена, август 2017 г., ч.2
31 | 20129 | Краны башенные при работе на других видах строительства 8 т | маш.-ч | 0.44 | 92.76 | 40.81 |  |  | 530 | 233.2 |  | 5.7143 | МТРиЭ ЧО, Пост. № 39/1
32 | 21102 | Краны на автомобильном ходу при работе на монтаже технологического оборудования 10 т | маш.-ч | 2.35 | 134.07 | 315.06 |  |  | 802 | 1884.7 |  | 5.982 | МТРиЭ ЧО, Пост. № 39/1
33 | 21141 | Краны на автомобильном ходу при работе на других видах строительства 10 т | маш.-ч | 0.9 | 134.07 | 120.66 |  |  | 801 | 720.9 |  | 5.9746 | МТРиЭ ЧО, Пост. № 39/1
34 | 21143 | Краны на автомобильном ходу при работе на других видах строительства 16 т | маш.-ч | 0.02 | 177.11 | 3.54 |  |  | 970 | 19.4 |  | 5.4802 | МТРиЭ ЧО, Пост. № 39/1
35 | 30101 | Автопогрузчики 5 т | маш.-ч | 12.29 | 111.55 | 1370.96 |  |  | 524 | 6439.96 |  | 4.6974 | МТРиЭ ЧО, Пост. № 39/1
36 | 30203 | Домкраты гидравлические грузоподъемностью 63-100 т | маш.-ч | 19.57 | 1.31 | 25.64 |  |  | 7 | 136.99 |  | 5.3428 | МТРиЭ ЧО, Пост. № 39/1
37 | 30303 | Лебедки ручные и рычажные тяговым усилием 14,72 кН (1,5 т) | маш.-ч | 13.04 | 1.06 | 13.82 |  |  | 5 | 65.2 |  | 4.7178 | МТРиЭ ЧО, Пост. № 39/1
38 | 30401 | Лебедки электрические тяговым усилием до 5,79 кН (0,59 т) | маш.-ч |  | 2.31 |  |  |  | 9 |  |  |  | МТРиЭ ЧО, Пост. № 39/1
39 | 30402 | Лебедки электрические тяговым усилием до 12,26 кН (1,25 т) | маш.-ч | 19.57 | 3.38 | 66.15 |  |  | 13 | 254.41 |  | 3.846 | МТРиЭ ЧО, Пост. № 39/1
40 | 30404 | Лебедки электрические тяговым усилием до 31,39 кН (3,2 т) | маш.-ч | 4.12 | 7.98 | 32.88 |  |  | 32 | 131.84 |  | 4.0097 | МТРиЭ ЧО, Пост. № 39/1
41 | 30406 | Лебедки электрические тяговым усилием 78,48 кН (8 т) | маш.-ч | 0.06 | 30.85 | 1.85 |  |  | 223.86 | 13.43 |  | 7.2595 | ЧелСЦена, август 2017 г., ч.2
42 | 40102 | Электростанции передвижные 4 кВт | маш.-ч | 0.18 | 31.16 | 5.6 |  |  | 230 | 41.4 |  | 7.3929 | МТРиЭ ЧО, Пост. № 39/1
43 | 40202 | Агрегаты сварочные передвижные с номинальным сварочным током 250-400 А с дизельным двигателем | маш.-ч | 8.44 | 34.63 | 292.28 |  |  | 106 | 894.64 |  | 3.0609 | МТРиЭ ЧО, Пост. № 39/1
44 | 40502 | Установки для сварки ручной дуговой (постоянного тока) | маш.-ч | 8 | 7.84 | 62.72 |  |  | 46 | 368 |  | 5.8673 | МТРиЭ ЧО, Пост. № 39/1
45 | 40504 | Аппарат для газовой сварки и резки | маш.-ч | 8.62 | 1.29 | 11.12 |  |  | 5 | 43.1 |  | 3.8759 | МТРиЭ ЧО, Пост. № 39/1
46 | 41000 | Преобразователи сварочные с номинальным сварочным током 315-500 А | маш.-ч | 18.15 | 10.97 | 199.11 |  |  | 96 | 1742.4 |  | 8.7509 | МТРиЭ ЧО, Пост. № 39/1
47 | 41400 | Электрические печи для сушки сварочных материалов с регулированием температуры в пределах от 80 °С до 500 °С | маш.-ч | 1.14 | 7.01 | 7.99 |  |  | 51 | 58.14 |  | 7.2766 | МТРиЭ ЧО, Пост. № 39/1
48 | 41401 | Электрические печи для сушки сварочных материалов с регулированием температуры в пределах от 80 °С до 500 °С при работе от передвижных электростанций | маш.-ч | 0.03 | 3.24 | 0.09 |  |  | 8 | 0.24 |  | 2.6667 | МТРиЭ ЧО, Пост. № 39/1
49 | 41803 | Дефектоскопы ультразвуковые | маш.-ч | 0.37 | 8.15 | 3.02 |  |  | 29 | 10.73 |  | 3.553 | МТРиЭ ЧО, Пост. № 39/1
50 | 41900 | Гамма-дефектоскопы с толщиной просвечиваемой стали до 80 мм | маш.-ч | 0.3 | 56.92 | 17.08 |  |  | 160 | 48 |  | 2.8103 | МТРиЭ ЧО, Пост. № 39/1
51 | 42901 | Установки для гидравлических испытаний трубопроводов, давление нагнетания низкое 0,1 МПа (1 кгс/см2), высокое 10 МПа (100 кгс/см2) при работе от передвижных электростанций | маш.-ч | 0.63 | 9.04 | 5.69 |  |  | 36 | 22.68 |  | 3.9859 | МТРиЭ ЧО, Пост. № 39/1
52 | 50101 | Компрессоры передвижные с двигателем внутреннего сгорания давлением до 686 кПа (7 ат), производительность до 5 м3/мин | маш.-ч | 48.22 | 62.75 | 3025.81 |  |  | 413 | 19914.86 |  | 6.5817 | МТРиЭ ЧО, Пост. № 39/1
53 | 60246 | Экскаваторы одноковшовые дизельные на гусеничном ходу при работе на других видах строительства 0,4 м3 | маш.-ч | 64.63 | 94.77 | 6124.99 |  |  | 599 | 38713.37 |  | 6.3206 | МТРиЭ ЧО, Пост. № 39/1
54 | 60248 | Экскаваторы одноковшовые дизельные на гусеничном ходу при работе на других видах строительства 0,65 м3 | маш.-ч | 0.65 | 145.69 | 94.7 |  |  | 897 | 583.05 |  | 6.1568 | МТРиЭ ЧО, Пост. № 39/1
55 | 60337 | Экскаваторы одноковшовые дизельные на пневмоколесном ходу при работе на других видах строительства 0,25 м3 | маш.-ч | 0.02 | 85.57 | 1.71 |  |  | 531 | 10.62 |  | 6.2105 | МТРиЭ ЧО, Пост. № 39/1
56 | 70117 | Бульдозеры при работе на сооружении магистральных трубопроводов 96 кВт (130 л.с.) | маш.-ч | 0.01 | 121.91 | 1.22 |  |  | 862 | 8.62 |  | 7.0656 | МТРиЭ ЧО, Пост. № 39/1
57 | 70148 | Бульдозеры при работе на других видах строительства 59 кВт (80 л.с.) | маш.-ч | 6.22 | 71.41 | 444.17 |  |  | 616 | 3831.52 |  | 8.6262 | МТРиЭ ЧО, Пост. № 39/1
58 | 70149 | Бульдозеры при работе на других видах строительства 79 кВт (108 л.с.) | маш.-ч | 0.83 | 87.96 | 73 |  |  | 723 | 600.09 |  | 8.2204 | МТРиЭ ЧО, Пост. № 39/1
59 | 70150 | Бульдозеры при работе на других видах строительства 96 кВт (130 л.с.) | маш.-ч | 7.2 | 120 | 864 |  |  | 841 | 6055.2 |  | 7.0083 | МТРиЭ ЧО, Пост. № 39/1
60 | 81600 | Агрегаты для сварки полиэтиленовых труб | маш.-ч | 1.51 | 99.96 | 150.94 |  |  | 631 | 952.81 |  | 6.3125 | МТРиЭ ЧО, Пост. № 39/1
61 | 111100 | Вибратор глубинный | маш.-ч | 0.66 | 1.98 | 1.31 |  |  | 11 | 7.26 |  | 5.542 | МТРиЭ ЧО, Пост. № 39/1
62 | 120101 | Автогудронаторы 3500 л | маш.-ч | 0.22 | 124.01 | 27.28 |  |  | 880 | 193.6 |  | 7.0968 | МТРиЭ ЧО, Пост. № 39/1
63 | 120202 | Автогрейдеры среднего типа 99 кВт (135 л.с.) | маш.-ч | 0.4 | 154.8 | 61.92 |  |  | 1014 | 405.6 |  | 6.5504 | МТРиЭ ЧО, Пост. № 39/1
64 | 120500 | Гудронаторы ручные | маш.-ч | 0.06 | 19.92 | 1.2 |  |  | 74.35 | 4.46 |  | 3.7167 | ЧелСЦена, август 2017 г., ч.2
65 | 120906 | Катки дорожные самоходные гладкие 8 т | маш.-ч | 2.58 | 83.58 | 215.64 |  |  | 570 | 1470.6 |  | 6.8197 | МТРиЭ ЧО, Пост. № 39/1
66 | 120907 | Катки дорожные самоходные гладкие 13 т | маш.-ч | 3.69 | 125.65 | 463.65 |  |  | 773 | 2852.37 |  | 6.152 | МТРиЭ ЧО, Пост. № 39/1
67 | 121011 | Котлы битумные передвижные 400 л | маш.-ч | 1.91 | 32.24 | 61.58 |  |  | 109 | 208.19 |  | 3.3808 | МТРиЭ ЧО, Пост. № 39/1
68 | 121601 | Машины поливомоечные 6000 л | маш.-ч | 0.77 | 121.07 | 93.22 |  |  | 667 | 513.59 |  | 5.5094 | МТРиЭ ЧО, Пост. № 39/1
69 | 122000 | Укладчики асфальтобетона | маш.-ч | 0.83 | 202.8 | 168.32 |  |  | 1139 | 945.37 |  | 5.6165 | МТРиЭ ЧО, Пост. № 39/1
70 | 122301 | Трактор с щетками дорожными навесными | маш.-ч | 0.2 | 87.85 | 17.57 |  |  | 554 | 110.8 |  | 6.3062 | МТРиЭ ЧО, Пост. № 39/1
71 | 150202 | Агрегаты сварочные двухпостовые для ручной сварки на тракторе 79 кВт (108 л.с.) | маш.-ч | 4.19 | 112.26 | 470.36 |  |  | 683 | 2861.77 |  | 6.0842 | МТРиЭ ЧО, Пост. № 39/1
72 | 150701 | Трубоукладчики для труб диаметром до 400 мм грузоподъемностью 6,3 т | маш.-ч | 9.39 | 129.46 | 1215.63 |  |  | 731 | 6864.09 |  | 5.6465 | МТРиЭ ЧО, Пост. № 39/1
73 | 150903 | Машины для очистки и грунтовки труб диаметром 600-800 мм | маш.-ч | 0.02 | 215.14 | 4.3 |  |  | 1179 | 23.58 |  | 5.4837 | МТРиЭ ЧО, Пост. № 39/1
74 | 151203 | Машины для очистки и изоляции полимерными лентами труб диаметром 600-800 мм | маш.-ч | 0.06 | 320.66 | 19.24 |  |  | 1463 | 87.78 |  | 4.5624 | МТРиЭ ЧО, Пост. № 39/1
75 | 151700 | Установки для подогрева стыков | маш.-ч | 0.01 | 36.97 | 0.37 |  |  | 230.01 | 2.3 |  | 6.2162 | ЧелСЦена, август 2017 г., ч.2
76 | 151801 | Установки для сушки труб диаметром до 500 мм | маш.-ч | 0.01 | 365.29 | 3.65 |  |  | 2017 | 20.17 |  | 5.526 | МТРиЭ ЧО, Пост. № 39/1
77 | 152301 | Тракторы на пневмоколесном ходу 29 кВт (40 л.с.) | маш.-ч | 1.91 | 49.99 | 95.48 |  |  | 354.16 | 676.45 |  | 7.0847 | ЧелСЦена, август 2017 г., ч.2
78 | 160402 | Машины бурильно-крановые на автомобиле, глубина бурения 3,5 м | маш.-ч | 1.82 | 137.21 | 249.72 |  |  | 945 | 1719.9 |  | 6.8873 | МТРиЭ ЧО, Пост. № 39/1
79 | 330301 | Машины шлифовальные электрические | маш.-ч | 4.3 | 1.86 | 7.99 |  |  | 10 | 43 |  | 5.3817 | МТРиЭ ЧО, Пост. № 39/1
80 | 331100 | Трамбовки пневматические при работе от передвижных компрессорных станций | маш.-ч | 141.55 | 0.75 | 106.16 |  |  | 3 | 424.65 |  | 4.0001 | МТРиЭ ЧО, Пост. № 39/1 (331101-1)
81 | 331305 | Пылесосы промышленные | маш.-ч | 0.04 | 8.56 | 0.35 |  |  | 13 | 0.52 |  | 1.4857 | МТРиЭ ЧО, Пост. № 39/1
82 | 331410 | Аппарат пескоструйный при работе от передвижного компрессора | маш.-ч | 0.65 | 17.94 | 11.66 |  |  | 7 | 4.55 |  | 0.39022 | МТРиЭ ЧО, Пост. № 39/1 (331410-1)
83 | 331532 | Пила цепная электрическая | маш.-ч | 0.02 | 3.44 | 0.07 |  |  | 16 | 0.32 |  | 4.5714 | МТРиЭ ЧО, Пост. № 39/1
84 | 340101 | Агрегаты окрасочные высокого давления для окраски поверхностей конструкций мощностью 1 кВт | маш.-ч | 1.18 | 7.12 | 8.41 |  |  | 27 | 31.86 |  | 3.7883 | МТРиЭ ЧО, Пост. № 39/1
85 | 340102 | Агрегаты окрасочные высокого давления для окраски поверхностей конструкций мощностью 2 кВт | маш.-ч | 0.04 | 10.17 | 0.41 |  |  | 42.7 | 1.71 |  | 4.1707 | ЧелСЦена, август 2017 г., ч.2
86 | 391701 | Компрессоры передвижные давлением до 14 ат, производительность более 10 м3/мин | маш.-ч | 0.69 | 133.34 | 92.01 |  |  | 502.36 | 346.63 |  | 3.7673 | ЧелСЦена, август 2017 г., ч.2
87 | 392200 | Компьютер сварочный | маш.-ч | 60.22 | 13.18 | 793.7 |  |  | 45.45 | 2736.98 |  | 3.4484 | ЧелСЦена, август 2017 г., ч.2
88 | 392211 | Аппарат для ручной сварки полиэтиленовых труб «встык» | маш.-ч | 6.58 | 27.59 | 181.54 |  |  | 45.66 | 300.44 |  | 1.655 | ЧелСЦена, август 2017 г., ч.2
89 | 392255 | Генератор сварочный для сварки полиэтиленовых труб | маш.-ч | 66.8 | 19.7 | 1315.93 |  |  | 53.24 | 3556.46 |  | 2.7026 | ЧелСЦена, август 2017 г., ч.2
90 | 394061 | Гидравлическая лебедка-ворот в комплекте с гидравлическим агрегатом на автоприцепе | маш.-ч | 3.81 | 67.11 | 255.69 |  |  | 109.51 | 417.23 |  | 1.6318 | ЧелСЦена, август 2017 г., ч.2
91 | 394100 | Позиционер-центратор многоцелевой для сборки и сварки полиэтиленовых соединительных деталей с трубой диаметром 32 мм | маш.-ч | 0.25 | 3.44 | 0.86 |  |  | 13.52 | 3.38 |  | 3.9302 | ЧелСЦена, август 2017 г., ч.2
92 | 394101 | Позиционер-центратор многоцелевой для сборки и сварки полиэтиленовых соединительных деталей с трубой диаметром 63 мм | маш.-ч | 0.9 | 4.41 | 3.96 |  |  | 17.33 | 15.6 |  | 3.9394 | ЧелСЦена, август 2017 г., ч.2
93 | 394102 | Позиционер-центратор многоцелевой для сборки и сварки полиэтиленовых соединительных деталей с трубой диаметром 110 мм | маш.-ч | 10.14 | 4.41 | 44.72 |  |  | 17.33 | 175.73 |  | 3.9296 | ЧелСЦена, август 2017 г., ч.2
94 | 394106 | Позиционер-центратор для сборки и сварки при помощи соединительных деталей с закладными нагревателями полиэтиленовых труб диаметром 63 мм | маш.-ч | 9.9 | 6.49 | 64.24 |  |  | 25.5 | 252.46 |  | 3.93 | ЧелСЦена, август 2017 г., ч.2
95 | 394107 | Позиционер-центратор для сборки и сварки при помощи соединительных деталей с закладными нагревателями полиэтиленовых труб диаметром 110 мм | маш.-ч | 26.52 | 6.49 | 172.12 |  |  | 25.5 | 676.26 |  | 3.929 | ЧелСЦена, август 2017 г., ч.2
96 | 394110 | Позиционер-центратор для сборки и сварки при помощи соединительных деталей с закладными нагревателями полиэтиленовых труб диаметром 32 мм | маш.-ч | 11.96 | 3.51 | 41.97 |  |  | 13.8 | 165.05 |  | 3.9326 | ЧелСЦена, август 2017 г., ч.2
97 | 400001 | Автомобили бортовые, грузоподъемность до 5 т | маш.-ч | 3.8 | 103.2 | 392.15 |  |  | 616 | 2340.8 |  | 5.9691 | МТРиЭ ЧО, Пост. № 39/1
98 | 400051 | Автомобиль-самосвал, грузоподъемность до 7 т | маш.-ч | 0.02 | 105.37 | 2.11 |  |  | 761 | 15.22 |  | 7.2133 | МТРиЭ ЧО, Пост. № 39/1
99 | 400101 | Тягачи седельные, грузоподъемность 12 т | маш.-ч | 0.02 | 126.88 | 2.54 |  |  | 885 | 17.7 |  | 6.9685 | МТРиЭ ЧО, Пост. № 39/1
100 | 400111 | Полуприцепы общего назначения, грузоподъемность 12 т | маш.-ч | 0.02 | 12.54 | 0.25 |  |  | 50.58 | 1.01 |  | 4.04 | ЧелСЦена, август 2017 г., ч.2
101 | 400181 | Прицеп типа ПС-3100 для барабанов полиэтиленовых труб | маш.-ч | 2.13 | 21.21 | 45.18 |  |  | 40.6 | 86.48 |  | 1.9141 | ЧелСЦена, август 2017 г., ч.2
102 | 400311 | Спецавтомашины грузоподъемностью до 8 т, вездеходы | маш.-ч | 2.99 | 128.2 | 383.32 |  |  | 872.74 | 2609.49 |  | 6.8076 | ЧелСЦена, август 2017 г., ч.2
|  | Итого по строительным машинам | руб |  |  | 23282 |  |  |  | 130162 |  | 5.5907
Материалы
104 | 101-0063 | Ацетилен растворенный технический марки А | т | 8.36e-05 | 75900 | 6.35 | 504745.76 | 42.2 | 523502 | 43.76 |  | 6.8913 | 26.03.040
105 | 101-0073 | Битумы нефтяные строительные марки БН-90/10 | т | 9.35e-05 | 3320 | 0.31 | 17919 | 1.68 | 18569.12 | 1.74 |  | 5.6129 | МТРиЭ ЧО, Пост.от 10.08.2017 г. №39/1, п.102
106 | 101-0122 | Гайки шестигранные диаметр резьбы 10 мм | т | 0.0001612 | 19140 | 3.09 | 81840.16 | 13.19 | 83794.2 | 13.51 |  | 4.3722 | 08.05.189
107 | 101-0309 | Канаты пеньковые пропитанные | т | 9.599e-05 | 33750 | 3.24 | 171849.64 | 16.5 | 175572.7 | 16.85 |  | 5.2006 | Среднее (10.01.396/30301.03*32875.34, 10.01.392)
108 | 101-0322 | Керосин для технических целей марок КТ-1, КТ-2 | т | 0.0004343 | 7840 | 3.41 | 47780 | 20.75 | 49078.82 | 21.32 |  | 6.2522 | МТРиЭ ЧО, Пост.от 10.08.2017 г. №39/1, п.108
109 | 101-0324 | Кислород технический газообразный | м3 | 3.7952 | 6.2 | 23.53 | 42.66 | 161.91 | 49.32 | 187.19 |  | 7.9554 | 26.03.080
110 | 101-0388 | Краски масляные земляные марки МА-0115 мумия, сурик железный | т | 0.0001936 | 18320 | 3.55 | 60500 | 11.71 | 62338.8 | 12.07 |  | 3.4 | К=1,1 МТРиЭ ЧО, Пост.от 10.08.2017 г. №39/1
111 | 101-0585 | Масло дизельное моторное М-10ДМ | т | 6e-05 | 8400 | 0.5 | 43314.75 | 2.6 | 44550.93 | 2.67 |  | 5.34 | 27.01.102/0.92532*1000
112 | 101-0596 | Мастика битумно-кукерсольная холодная | т | 0.02546 | 3840 | 97.77 | 15483 | 394.19 | 16169.2 | 411.67 |  | 4.2106 | МТРиЭ ЧО, Пост.от 10.08.2017 г. №39/1, п.115
113 | 101-0620 | Мел природный молотый | т | 0.0006 | 1000 | 0.6 | 4858.47 | 2.92 | 5292.2 | 3.18 |  | 5.3 | Среднее (13.01.117,13.01.119)
114 | 101-0628 | Олифа комбинированная, марки К-3 | т | 0.0002332 | 30040 | 7.01 | 92050 | 21.47 | 94429.41 | 22.02 |  | 3.1412 | МТРиЭ ЧО, Пост.от 10.08.2017 г. №39/1, п.376
115 | 101-0782 | Поковки из квадратных заготовок, масса 1,8 кг | т | 0.050517 | 10190 | 514.76 | 71817 | 3627.98 | 73570.58 | 3716.56 |  | 7.22 | МТРиЭ ЧО, Пост.от 10.08.2017 г. №39/1, п.117
116 | 101-0797 | Проволока горячекатаная в мотках, диаметром 6,3-6,5 мм | т | 0.0017508 | 4650 | 8.14 | 32156 | 56.3 | 33082.36 | 57.92 |  | 7.1155 | МТРиЭ ЧО, Пост.от 10.08.2017 г. №39/1, п.118
117 | 101-0807 | Проволока сварочная легированная диаметром 4 мм | т | 0.0005 | 10580 | 5.29 | 44940 | 22.47 | 46122.04 | 23.06 |  | 4.3592 | МТРиЭ ЧО, Пост.от 10.08.2017 г. №39/1, п.119
118 | 101-0813 | Проволока стальная низкоуглеродистая разного назначения оцинкованная диаметром 3,0 мм | т | 0.000112 | 12000 | 1.34 | 45545 | 5.1 | 46739.14 | 5.23 |  | 3.903 | МТРиЭ ЧО, Пост.от 10.08.2017 г. №39/1, п.377
119 | 101-0850 | Резина листовая вулканизованная цветная | кг | 12.812 | 23.21 | 297.36 | 88.14 | 1129.25 | 90.27 | 1156.54 |  | 3.8894 | Среднее (11.06.420, 11.06.4201)/42.8*22.12
120 | 101-0962 | Смазка солидол жировой марки «Ж» | т | 0.002048 | 10350 | 21.19 | 38981.51 | 79.83 | 40187.67 | 82.3 |  | 3.8839 | 27.01.090
121 | 101-1019 | Швеллеры № 40 из стали марки Ст0 | т | 0.001862 | 4977.24 | 9.27 | 52667.44 | 98.07 | 54004.03 | 100.56 |  | 10.8479 | Среднее (08.04.085/5424.71*4822.3, 08.04.086/5349.52*4822.3)
122 | 101-1292 | Уайт-спирит | т | 0.0005952 | 10580 | 6.3 | 58131 | 34.6 | 59675.99 | 35.51 |  | 5.6365 | МТРиЭ ЧО, Пост.от 10.08.2017 г. №39/1, п.380
123 | 101-1355 | Цемент гипсоглиноземистый расширяющийся | т | 0.03576 | 1870 | 66.87 | 20877.97 | 746.59 | 21581.6 | 771.76 |  | 11.5412 | 13.01.105
124 | 101-1513 | Электроды диаметром 4 мм Э42 | т | 0.001066 | 11520 | 12.28 | 83798.14 | 89.33 | 85804.43 | 91.47 |  | 7.4487 | 08.07.006
125 | 101-1514 | Электроды диаметром 4 мм Э42А | т | 0.0019295 | 11520 | 22.23 | 83798.14 | 161.69 | 85804.43 | 165.56 |  | 7.4476 | 08.07.006
126 | 101-1515 | Электроды диаметром 4 мм Э46 | т | 0.01344 | 11520 | 154.83 | 85845.76 | 1153.77 | 87893 | 1181.28 |  | 7.6295 | Среднее (08.07.010, 08.07.030, 08.07.100)
127 | 101-1521 | Электроды диаметром 5 мм Э42 | т | 0.0002692 | 10660 | 2.87 | 83520.8 | 22.48 | 85521.54 | 23.02 |  | 8.0209 | 08.07.007
128 | 101-1522 | Электроды диаметром 5 мм Э42А | т | 0.00308 | 10660 | 32.83 | 83520.8 | 257.24 | 85521.54 | 263.41 |  | 8.0235 | 08.07.007
129 | 101-1529 | Электроды диаметром 6 мм Э42 | т | 0.00279 | 10660 | 29.74 | 61048 | 170.32 | 62599.29 | 174.65 |  | 5.8726 | 08.07.008
130 | 101-1530 | Электроды диаметром 6 мм Э42А | т | 0.00052 | 10660 | 5.54 | 61048 | 31.75 | 62599.29 | 32.55 |  | 5.8755 | 08.07.008
131 | 101-1561 | Битумы нефтяные дорожные жидкие, класс МГ, СГ | т | 0.68724 | 2970 | 2041.1 | 11370.78 | 7814.46 | 11951.19 | 8213.34 |  | 4.024 | К=1,1 МТРиЭ ЧО, Пост.от 10.08.2017 г. №39/1
132 | 101-1597 | Брезент | м2 | 0.00822 | 32.5 | 0.27 | 102.54 | 0.84 | 104.87 | 0.86 |  | 3.1852 | 26.10.015
133 | 101-1627 | Сталь листовая углеродистая обыкновенного качества марки ВСт3пс5 толщиной 4-6 мм | т | 4e-05 | 5300 | 0.21 | 33247.89 | 1.33 | 34196.09 | 1.37 |  | 6.5238 | Среднее (08.04.019, 08.04.0192, 08.04.0202)
134 | 101-1641 | Сталь угловая равнополочная, марка стали ВСт3кп2, размером 50x50x5 мм | т | 0.07585 | 5300 | 402.01 | 36806 | 2791.74 | 37825.36 | 2869.05 |  | 7.1368 | МТРиЭ ЧО, Пост.от 10.08.2017 г. №39/1, п.138
135 | 101-1644 | Швеллеры № 10 сталь марки Ст3пс5 | т | 0.05496 | 5300 | 291.29 | 37053.67 | 2036.47 | 38077.99 | 2092.77 |  | 7.1845 | 08.04.0775
136 | 101-1668 | Рогожа | м2 | 1.695 | 11.6 | 19.66 | 41.03 | 69.55 | 41.99 | 71.17 |  | 3.62 | 26.10.080
137 | 101-1669 | Очес льняной | кг | 0.0132 | 42.4 | 0.56 | 286.71 | 3.78 | 292.78 | 3.86 |  | 6.8929 | 10.01.394
138 | 101-1703 | Прокладки резиновые (пластина техническая прессованная) | кг | 0.08 | 22.8 | 1.82 | 128.02 | 10.24 | 130.91 | 10.47 |  | 5.7527 | Среднее (11.06.409,11.06.413,11.06.412,11.06.410,11.06.420)
139 | 101-1705 | Пакля пропитанная | кг | 113.2 | 6.99 | 791.27 | 33.9 | 3837.48 | 34.92 | 3952.94 |  | 4.9957 | 10.01.390
140 | 101-1714 | Болты с гайками и шайбами строительные | т | 0.0048 | 17290 | 82.99 | 73378 | 352.21 | 75162.8 | 360.78 |  | 4.3473 | МТРиЭ ЧО, Пост.от 10.08.2017 г. №39/1, п.139
141 | 101-1742 | Толь с крупнозернистой посыпкой гидроизоляционный марки ТГ-350 | м2 | 0.015444 | 7.38 | 0.12 | 27.13 | 0.41 | 27.87 | 0.43 |  | 3.5833 | 11.01.328
142 | 101-1755 | Сталь полосовая, марка стали Ст3сп шириной 50-200 мм толщиной 4-5 мм | т | 0.007585 | 6620 | 50.21 | 41398.31 | 314.01 | 42509.52 | 322.43 |  | 6.4216 | 08.04.0354
143 | 101-1757 | Ветошь | кг | 0.09024 | 7.02 | 0.63 | 40.68 | 3.68 | 41.96 | 3.79 |  | 6.0159 | 26.10.030
144 | 101-1782 | Ткань мешочная | 10 м2 | 0.001644 | 92.4 | 0.16 | 410.3 | 0.67 | 419.64 | 0.69 |  | 4.3125 | 26.10.080
145 | 101-1805 | Гвозди строительные | т | 0.0006876 | 9190 | 6.32 | 42927 | 29.51 | 44102.78 | 30.32 |  | 4.7975 | МТРиЭ ЧО, Пост.от 10.08.2017 г. №39/1, п.144
146 | 101-1924 | Электроды диаметром 4 мм Э42А | кг | 0.013 | 11.52 | 0.15 | 83.8 | 1.09 | 85.8 | 1.12 |  | 7.4667 | 08.07.006
147 | 101-1968 | Грунтовка битумная под полимерное или резиновое покрытие | т | 0.0005836 | 28970 | 16.91 | 44126 | 25.76 | 45528.19 | 26.57 |  | 1.5713 | МТРиЭ ЧО, Пост.от 10.08.2017 г. №39/1, п.154
148 | 101-1994 | Краски маркировочные МКЭ-4 | кг | 0.0114 | 103 | 1.17 | 227.2 | 2.59 | 232.26 | 2.65 |  | 2.265 | 14.01.140.8
149 | 101-2086 | Детали лесов стальные, укомплектованные пробками, крючками и хомутами, окрашенные | т | 0.0019588 | 13810 | 27.05 | 60731.1 | 118.96 | 61497.13 | 120.46 |  | 4.4532 | Среднее (08.01.012, 08.01.654.1/0.01125,08.01.654.2/0.010, 08.01.654.3/0.00465,08.01.654.4/0.00215,08.01.654.7/0.0062,08.01.654.8/0.0195, 08.01.638)
150 | 101-2143 | Краска | кг | 1.919 | 19.1 | 36.65 | 57 | 109.38 | 58.66 | 112.57 |  | 3.0715 | МТРиЭ ЧО, Пост.от 10.08.2017 г. №39/1, п.373
151 | 101-2211 | Пленка радиографическая РТ-5 | дм2 | 0.72 | 8.3 | 5.98 | 15.4 | 11.09 | 15.71 | 11.31 |  | 1.8913 | Среднее (37.03.003, 37.03.004, 37.03.011, 37.03.0111, 37.03.012, 37.03.0121, 37.03.016, 37.03.017, 37.03.018)
152 | 101-2278 | Пропан-бутан, смесь техническая | кг | 5.4563 | 9.8 | 53.47 | 39.66 | 216.4 | 44.5 | 242.81 |  | 4.5411 | 26.03.130
153 | 101-2370 | Салфетки хлопчатобумажные | м2 | 0.07 | 7.25 | 0.51 | 44.67 | 3.13 | 45.61 | 3.19 |  | 6.2549 | Среднее (26.10.021,26.10.021.1/0.0576)
154 | 101-2467 | Растворитель марки Р-4 | т | 0.0051079 | 16570 | 84.64 | 77895.15 | 397.88 | 80042.95 | 408.85 |  | 4.8305 | Среднее (14.01.401, 14.01.402)
155 | 101-2477 | Лента мастично-полимерная типа «Лиам» | м2 | 3.927 | 67.9 | 266.64 | 168.95 | 663.47 | 172.95 | 679.17 |  | 2.5471 | Среднее (10.02.206, 10.02.2061)
156 | 101-2478 | Лента К226 | 100 м | 0.07282 | 214 | 15.58 | 316 | 23.01 | 322.74 | 23.5 |  | 1.5083 | 19.17.742
157 | 101-2489 | Лента поливинилхлоридная липкая толщиной 0,4 мм | м2 | 17.716 | 15.4 | 272.82 | 43.64 | 773.13 | 44.7 | 791.91 |  | 2.9027 | 10.02.202
158 | 101-2562 | Флюс АН-47 | т | 7.5e-05 | 15520 | 1.16 | 79216 | 5.94 | 81136.88 | 6.09 |  | 5.25 | МТРиЭ ЧО, Пост.от 10.08.2017 г. №39/1, п.355
159 | 101-2575 | Болты с гайками и шайбами для санитарно-технических работ диаметром 12 мм | т | 0.0242 | 12670 | 306.61 | 66770 | 1615.83 | 68422.64 | 1655.83 |  | 5.4004 | 08.05.1694
160 | 101-2576 | Болты с гайками и шайбами для санитарно-технических работ диаметром 16 мм | т | 0.0015 | 20910 | 31.37 | 69554.07 | 104.33 | 71262.39 | 106.89 |  | 3.4074 | 08.05.170
161 | 101-2594 | Детали деревянные лесов из пиломатериалов хвойных пород | м3 | 0.026152 | 982.01 | 25.69 | 6197.12 | 162.07 | 6524.33 | 170.63 |  | 6.6419 | 09.01.133
162 | 101-3271 | Фотопроявитель | л | 0.0072 | 25.4 | 0.18 | 101.58 | 0.73 | 103.94 | 0.75 |  | 4.1667 | Среднее (37.03.032, 37.03.033, 37.03.034, 37.03.035)
163 | 101-3272 | Фотофиксаж | л | 0.0072 | 18.5 | 0.13 | 87.49 | 0.63 | 89.57 | 0.64 |  | 4.9231 | Среднее (37.03.036, 37.03.037, 37.03.038, 37.03.039)
164 | 101-3594 | Лента полиэтиленовая с липким слоем А50 | кг | 0.36504 | 60.9 | 22.24 | 87.29 | 31.86 | 89.4 | 32.64 |  | 1.4676 | Среднее (10.02.203, 10.02.202)
165 | 101-5791 | Растворитель JotunThinner 17" | л | 0.05261 | 34.36 | 1.81 | 315.96 | 16.63 | 322.68 | 16.98 |  | 9.3812 | 14.01.416.3
166 | 101-5833 | Пленка диффузионная Tyvek Soft | м2 | 5.656 | 14.41 | 81.51 | 63.28 | 357.91 | 64.57 | 365.21 |  | 4.4806 | 10.02.127
167 | 101-8001 | Кислота уксусная | кг | 0.00022 | 18.9 |  | 61.02 | 0.01 | 62.76 | 0.01 |  |  | 26.02.076
168 | 102-0008 | Лесоматериалы круглые хвойных пород для строительства диаметром 14-24 см, длиной 3-6,5 м | м3 | 0.003425 | 377 | 1.29 | 3520 | 12.06 | 3736.12 | 12.8 |  | 9.9225 | К=1,1 МТРиЭ ЧО, Пост.от 10.08.2017 г. №39/1
169 | 102-0023 | Бруски обрезные хвойных пород длиной 4-6,5 м, шириной 75-150 мм, толщиной 40-75 мм, I сорта | м3 | 0.0009887 | 1540 | 1.52 | 8635.66 | 8.54 | 8922.19 | 8.82 |  | 5.8026 | 09.01.071
170 | 102-0025 | Бруски обрезные хвойных пород длиной 4-6,5 м, шириной 75-150 мм, толщиной 40-75 мм, III сорта | м3 | 0.041586 | 996 | 41.42 | 6715 | 279.25 | 6963.12 | 289.57 |  | 6.9911 | МТРиЭ ЧО, Пост.от 10.08.2017 г. №39/1, п.176
171 | 102-0061 | Доски обрезные хвойных пород длиной 4-6,5 м, шириной 75-150 мм, толщиной 44 мм и более, III сорта | м3 | 0.01582 | 739 | 11.69 | 4823 | 76.3 | 5033.28 | 79.63 |  | 6.8118 | МТРиЭ ЧО, Пост.от 10.08.2017 г. №39/1, п.179
172 | 103-0155 | Трубы стальные электросварные прямошовные со снятой фаской из стали марок БСт2кп-БСт4кп и БСт2пс-БСт4пс наружный диаметр 89 мм, толщина стенки 4,0 мм | м | 0.63 | 54.7 | 34.46 | 299.5 | 188.69 | 307.87 | 193.96 |  | 5.6286 | МТРиЭ ЧО, Пост.от 10.08.2017 г. №39/1, п.188*8.39/1000
173 | 103-1009 | Фасонные стальные сварные части, диаметр до 800 мм | т | 0.031 | 13960 | 432.76 | 106610 | 3304.91 | 109025.44 | 3379.79 |  | 7.8098 | МТРиЭ ЧО, Пост.от 10.08.2017 г. №39/1, п.198
174 | 103-8009 | Трубы стальные изолированные двухслойным покрытием из экструдированного полиэтилена «СЭВИЛЕН», диаметр условного прохода 108 мм, толщина стенки 4,0 мм | м | 5.555 | 102.75 | 570.78 | 587.1 | 3261.34 | 601.76 | 3342.78 |  | 5.8565 | 15.01.1341+15.11.195.5
175 | 104-0002 | Вата минеральная | м3 | 0.0048 | 201 | 0.96 | 1440.68 | 6.92 | 1539.36 | 7.39 |  | 7.6979 | 10.01.063
176 | 113-0021 | Грунтовка ГФ-021 красно-коричневая | т | 0.0002976 | 18440 | 5.49 | 62920 | 18.73 | 64768.3 | 19.28 |  | 3.5118 | МТРиЭ ЧО, Пост.от 10.08.2017 г. №39/1, п.219
177 | 113-0026 | Грунтовка ФЛ-03К коричневая | т | 0.004394 | 30400 | 133.58 | 56779.66 | 249.49 | 58505.15 | 257.07 |  | 1.9245 | 14.01.340
178 | 113-0073 | Клей фенолполивинилацетатный марки БФ-2, БФ-2Н, сорт высший | т | 0.0001079 | 27158 | 2.93 | 224576.27 | 24.23 | 229450.17 | 24.76 |  | 8.4505 | 11.02.310
179 | 113-0077 | Ксилол нефтяной марки А | т | 0.0006862 | 14540 | 9.98 | 67165.26 | 46.08 | 69028.72 | 47.36 |  | 4.7455 | К=1,1 МТРиЭ ЧО, Пост.от 10.08.2017 г. №39/1
180 | 113-0226 | Эмаль ХВ-124 голубая | т | 0.005611 | 27280 | 153.07 | 110211.87 | 618.4 | 113006.01 | 634.07 |  | 4.1424 | 14.01.152
181 | 113-0228 | Эмаль ХВ-125 серебристая | т | 0.00434 | 27280 | 118.4 | 107684 | 467.35 | 110427.58 | 479.26 |  | 4.0478 | МТРиЭ ЧО, Пост.от 10.08.2017 г. №39/1, п.220
182 | 113-0342 | Эмаль КЧ-728 белая | т | 0.00488 | 25990 | 126.83 | 129481.34 | 631.87 | 132660.87 | 647.39 |  | 5.1044 | Код ОКП 23 13
183 | 113-0359 | Обезжириватель «CAMISOLVE» | кг | 8.96 | 79 | 707.84 | 321.8 | 2883.33 | 328.66 | 2944.82 |  | 4.1603 | Код ОКП 23 10 00
184 | 113-0656 | Грунтовка Jotacote Universal | л | 1.0524 | 306.53 | 322.6 | 649.33 | 683.36 | 662.93 | 697.66 |  | 2.1626 | 14.01.340.10
185 | 113-1786 | Лак битумный БТ-123 | т | 0.0004551 | 16640 | 7.57 | 53048.85 | 24.14 | 54779.33 | 24.93 |  | 3.2933 | К=1,1 МТРиЭ ЧО, Пост.от 10.08.2017 г. №39/1
186 | 201-0696 | Газопроводы: опорные части, опоры, кронштейны, подвески, хомуты, седла, тарельчатые компенсаторы, прямолинейные участки, фасонные части дорожного габарита упругодеформированные до железнодорожного габарита | т | 0.000744 | 12870 | 9.58 | 72847.04 | 54.2 | 73678.76 | 54.82 |  | 5.7223 | Среднее (08.01.015, 08.01.638)
187 | 203-0511 | Щиты из досок толщиной 25 мм | м2 | 1.471 | 66 | 97.09 | 310 | 456.01 | 322.55 | 474.47 |  | 4.8869 | МТРиЭ ЧО, Пост.от 10.08.2017 г. №39/1, п.262
188 | 203-0514 | Щиты настила | м2 | 0.19011 | 65.9 | 12.52 | 310 | 58.94 | 324.34 | 61.66 |  | 4.9249 | МТРиЭ ЧО, Пост.от 10.08.2017 г. №39/1, п.262
189 | 301-3193 | Ковер | шт. | 1 | 119 | 119 | 508.47 | 508.47 | 521.6 | 521.6 |  | 4.3832 | 20.06.149*0.012
190 | 301-3281 | Трубка контрольная | компл. | 1 | 95.73 | 95.73 | 668.88 | 668.88 | 682.38 | 682.38 |  | 7.1282 | Код ОКП 52 63 12
191 | 302-1313 | Трубопроводы из стальных водогазопроводных неоцинкованных труб с гильзами и креплениями для газоснабжения диаметром 25 мм | м | 44 | 35.45 | 1559.8 | 169.37 | 7452.28 | 173.36 | 7627.84 |  | 4.8903 | 15.01.1223*0.004541
192 | 302-1970 | Вентили автомобильные в сборе | компл. | 0.096 | 5.13 | 0.49 | 13.58 | 1.3 | 13.97 | 1.34 |  | 2.7347 | Код ОКП 45
193 | 401-0005 | Бетон тяжелый, класс В12,5 (М150) | м3 | 0.001 | 592 | 0.59 | 2522 | 2.52 | 2938.89 | 2.94 |  | 4.9831 | МТРиЭ ЧО, Пост.от 10.08.2017 г. №39/1, п.400
194 | 403-1103 | Плиты железобетонные опорные | м3 | 0.04 | 2362.7 | 94.51 | 17277 | 691.08 | 18023.78 | 720.95 |  | 7.6283 | МТРиЭ ЧО, Пост.от 10.08.2017 г. №39/1, п.019
195 | 405-0253 | Известь строительная негашеная комовая, сорт I | т | 0.001853 | 722.97 | 1.34 | 3907 | 7.24 | 4268.38 | 7.91 |  | 5.903 | МТРиЭ ЧО, Пост.от 10.08.2017 г. №39/1, п.372
196 | 405-1601 | Известь строительная негашеная хлорная, марки А | кг | 0.0011 | 4.63 | 0.01 | 27.97 | 0.03 | 28.85 | 0.03 |  | 3 | 26.02.050
197 | 407-0006 | Глина шамотная | кг | 2.4 | 0.7 | 1.68 | 6.5 | 15.6 | 6.73 | 16.15 |  | 9.6131 | 38.03.001
198 | 408-0015 | Щебень из природного камня для строительных работ марка 800, фракция 20-40 мм | м3 | 0.01615 | 122 | 1.97 | 373.26 | 6.03 | 541.8 | 8.75 |  | 4.4416 | Среднее (06.01.030, 06.01.100, 06.01.118.3)
199 | 408-0016 | Щебень из природного камня для строительных работ марка 800, фракция 40-70 мм | м3 | 52.534 | 122 | 6409.15 | 332.71 | 17478.59 | 500.44 | 26290.12 |  | 4.102 | Среднее (06.01.029, 06.01.118.4, 06.01.031, 06.01.110)
200 | 408-0122 | Песок природный для строительных работ средний | м3 | 348.82 | 117 | 40811.94 | 161 | 56160.02 | 336.8 | 117482.58 |  | 2.8786 | МТРиЭ ЧО, Пост.от 10.08.2017 г. №39/1, п.095
201 | 409-0030 | Шлак гранулированный | т | 0.09469 | 129.42 | 12.26 | 497.07 | 47.07 | 639.33 | 60.53 |  | 4.9372 | Среднее (07.01.110, 07.01.081/1.1)
202 | 411-0001 | Вода | м3 | 6.6628 | 3.11 | 20.72 | 26.36 | 175.63 | 26.36 | 175.63 |  | 8.4764 | Среднее (26.01.015, 26.01.017)
203 | 411-0002 | Вода водопроводная | м3 | 7e-05 | 3.11 |  | 26.36 |  | 26.36 |  |  |  | Среднее (26.01.015, 26.01.017)
204 | 506-1375 | Припои оловянно-свинцовые сурьмянистые марки ПОССу30-2 | т | 1.2e-05 | 66790 | 0.8 | 571190 | 6.85 | 582897.04 | 6.99 |  | 8.7375 | 08.16.237
205 | 507-0980 | Фланцы стальные плоские приварные из стали ВСт3сп2, ВСт3сп3, давлением 1,0 МПа (10 кгс/см2), диаметром 25 мм | шт. | 44 | 25 | 1100 | 99.16 | 4363.04 | 101.39 | 4461.16 |  | 4.0556 | 20.06.342
206 | 507-0986 | Фланцы стальные плоские приварные из стали ВСт3сп2, ВСт3сп3, давлением 1,0 МПа (10 кгс/см2), диаметром 100 мм | шт. | 2 | 83.2 | 166.4 | 363.98 | 727.96 | 372.39 | 744.78 |  | 4.4758 | 20.06.348
207 | 507-2431 | Узлы трубопроводов с установкой необходимых деталей из бесшовных труб, сталь 20, диаметром условного прохода 50 мм, толщиной стенки 3,0 мм | т | 0.00045 | 24940 | 11.22 | 82040 | 36.92 | 83969.71 | 37.79 |  | 3.3681 | Среднее (100.05.010,20.07.010*0, 20.07.0121)
208 | 507-2450 | Узлы трубопроводов с установкой необходимых деталей из бесшовных труб, сталь 20, диаметром условного прохода 100 мм, толщиной стенки 4,0 мм | т | 0.001 | 19270 | 19.27 | 46324.06 | 46.32 | 47539.45 | 47.54 |  | 2.467 | Код ОКП 14 69 00
209 | 507-2611 | Заглушки полиэтиленовые для труб диаметром 63 мм | 10 шт. | 0.02 | 263.62 | 5.27 | 550.8 | 11.02 | 562.08 | 11.24 |  | 2.1328 | 20.09.004.9
210 | 507-2612 | Заглушки полиэтиленовые для труб диаметром 110 мм | 10 шт. | 0.06 | 1037.49 | 62.25 | 2398.3 | 143.9 | 2447.34 | 146.84 |  | 2.3589 | 20.09.004.10
211 | 507-2624 | Муфты полиэтиленовые с закладными электронагревателями для труб диаметром 32 мм | шт. | 53 | 116 | 6148 | 213.56 | 11318.68 | 217.85 | 11546.05 |  | 1.878 | 20.09.004.4
212 | 507-2625 | Муфты полиэтиленовые с закладными электронагревателями для труб диаметром 63 мм | шт. | 24 | 173 | 4152 | 304.24 | 7301.76 | 310.38 | 7449.12 |  | 1.7941 | 20.09.004.5
213 | 507-2626 | Муфты полиэтиленовые с закладными электронагревателями для труб диаметром 110 мм | шт. | 47 | 251 | 11797 | 685.59 | 32222.73 | 699.54 | 32878.38 |  | 2.787 | 20.09.004.6
214 | 507-3001 | Шар резиновый запорный диаметром 100 мм | шт. | 2 | 56.13 | 112.26 | 659.1 | 1318.2 | 672.35 | 1344.7 |  | 11.9784 | 11.06.520.1
215 | 508-0097 | Канат двойной свивки типа ТК, конструкции 6х19(1+6+12)+1 о.с., оцинкованный из проволок марки В, маркировочная группа 1770 н/мм2, диаметром 5,5 мм | 10 м | 0.01795 | 61.4 | 1.1 | 302.94 | 5.44 | 309.34 | 5.55 |  | 5.0455 | К=1,1 МТРиЭ ЧО, Пост.от 10.08.2017 г. №39/1
216 | 509-0068 | Обертка защитная на полиэтиленовой основе «Полилен-0» | м2 | 2.057 | 33.41 | 68.72 | 126.87 | 260.97 | 129.64 | 266.67 |  | 3.8805 | 10.02.2062*0.0007
217 | 509-0966 | Прокладки из паронита марки ПМБ, толщиной 1 мм, диаметром 50 мм | 1000 шт. | 0.044 | 2030 | 89.32 | 7930 | 348.92 | 8095.64 | 356.21 |  | 3.988 | 04.02.101
218 | 999-9950 | Вспомогательные ненормируемые материальные ресурсы (2% от оплаты труда рабочих) | руб. | 21.7179 | 1 | 21.72 |  |  | 5.41 | 117.49 |  | 5.4093
|  | Итого по строительным материалам | руб |  |  | 183358 |  |  |  | 752105 |  | 4.1018
Машины и механизмы - позиции сметы
220 | ТССЦпг-03-21-01-002 | Перевозка грузов автомобилями-самосвалами грузоподъемностью 10 т, работающих вне карьера, на расстояние: до 2 км I класс груза.Объем:323.5*1.79 | 1 т груза | 579.06 | 4.8 | 2779.49 |  |  | 22.56 | 13063.59 |  | 4.7
|  | Итого по строительным машинам | руб |  |  | 23282 |  |  |  | 130162 |  | 5.5907
Материалы - позиции сметы
222
223 | тссц-101-9610 | Щитки металлические | шт | 42 | 108 | 4536
224 | ТССЦ-103-0152 | Трубы стальные электросварные прямошовные со снятой фаской из стали марок БСт2кп-БСт4кп и БСт2пс-БСт4пс наружный диаметр 89 мм, толщина стенки 2,8 мм | м | 12.2 | 38.9 | 474.58 | 212.4 | 2591.28 | 218.34 | 2663.75 |  | 5.6129 | МТРиЭ ЧО, Пост.от 10.08.2017 г. №39/1, п.188*5.95/1000
225 | ТССЦ-103-0161 | Трубы стальные электросварные прямошовные со снятой фаской из стали марок БСт2кп-БСт4кп и БСт2пс-БСт4пс наружный диаметр 108 мм, толщина стенки 4 мм .Объем:67.5*1,01 | м | 68.175 | 67.3 | 4588.18 | 367.68 | 25066.58 | 377.95 | 25766.74 |  | 5.6159 | МТРиЭ ЧО, Пост.от 10.08.2017 г. №39/1, п.188*10.3/1000
226 | ТССЦ-103-0176 | Трубы стальные электросварные прямошовные со снятой фаской из стали марок БСт2кп-БСт4кп и БСт2пс-БСт4пс наружный диаметр 159 мм, толщина стенки 4,5 мм | м | 1.506 | 113 | 170.18 | 613.99 | 924.67 | 631.14 | 950.5 |  | 5.5853 | МТРиЭ ЧО, Пост.от 10.08.2017 г. №39/1, п.188*17.2/1000
227 | ТССЦ-201-0778 | Прочие индивидуальные сварные конструкции, масса сборочной единицы до 0,1 т | т | 0.69 | 11820 | 8155.8 | 59347 | 40949.43 | 60077.47 | 41453.45 |  | 5.0827 | МТРиЭ ЧО, Пост.от 10.08.2017 г. №39/1, п.238
228 | ТССЦ-302-0658 | Задвижки клиновые с выдвижным шпинделем фланцевые для воды, пара, газа, нефтепродуктов давлением 16 кгс/см2 ЗКЛ2-16 (30с41нж), диаметром 100 мм | шт. | 1 | 1220 | 1220 | 17220.34 | 17220.34 | 17586.27 | 17586.27 |  | 14.415 | 20.01.711
229 | ТССЦ-302-1975 | Краны газовые шаровые BROEN BALLOMAX, со сварным присоединением, стандартным проходом, с ручкой, серии КШГ 70.102, давлением 4,0 МПа (40 кгс/см2), диаметром 25 мм | шт. | 22 | 64.3 | 1414.6 | 2088.11 | 45938.42 | 2130.23 | 46865.06 |  | 33.1295 | 20.03.224.4
230 | ТССЦ-401-0023 | Бетон тяжелый, крупность заполнителя более 40 мм, класс В7,5 (М 100) | м3 | -2.26 | 538 | -1215.88 | 2339 | -5286.14 | 2752.23 | -6220.04 |  | 5.1157 | МТРиЭ ЧО, Пост.от 10.08.2017 г. №39/1, п.059
231 | ТССЦ-401-0025 | Бетон тяжелый, крупность заполнителя более 40 мм, класс В12,5 (М150) | м3 | 2.26 | 578 | 1306.28 | 2522 | 5699.72 | 2938.89 | 6641.89 |  | 5.0846 | МТРиЭ ЧО, Пост.от 10.08.2017 г. №39/1, п.400
232 | ТССЦ-410-0002 | Асфальтобетонные смеси дорожные, аэродромные и асфальтобетон (горячие и теплые для плотного асфальтобетона мелко и крупнозернистые, песчаные), марка I, тип Б | т | 18.55 | 538 | 9979.9 | 2304 | 42739.2 | 2465.14 | 45728.35 |  | 4.582 | МТРиЭ ЧО, Пост.от 10.08.2017 г. №39/1, п.500
233 | ТССЦ-507-0722 | Заглушка полиэтиленовая с удлиненным хвостовиком SDR 11, диаметр 63 мм для газопроводов(ТУ2248-001-18425183-01) | шт. | 2 | 619 | 1238 | 55.08 | 110.16 | 56.22 | 112.44 |  | 0.090824 | 20.09.004.9
234 | ТССЦ-507-0723 | Заглушка полиэтиленовая с удлиненным хвостовиком SDR 11, диаметр 110 мм (ТУ2248-001-18425183-01) | шт. | 2 | 1820 | 3640 | 239.83 | 479.66 | 244.76 | 489.52 |  | 0.13448 | 20.09.004.10
235 | ТССЦ-507-0742 | Муфта полиэтиленовая редукционная с закладными электронагревателями, (ту 2291-033-00203536-96)диаметром 63мм | шт. | 2 | 173 | 346 | 655.93 | 1311.86 | 669.11 | 1338.22 |  | 3.8677 | 20.09.004.63
236 | ТССЦ-507-0745 | Муфта полиэтиленовая с закладными электронагревателями, Д=110 мм | шт. | 2 | 251 | 502 | 1645.76 | 3291.52 | 1678.79 | 3357.58 |  | 6.6884 | 20.09.004.68
237 | ТССЦ-507-0761 | Неразъемное соединение «полиэтилен-сталь» SDR 11 ... | шт. | 8 | 465.63 | 3725.04 | 1789.27 | 14314.16 | 1826.66 | 14613.28 |  | 3.923 | К=1,1 МТРиЭ ЧО, Пост.от 10.08.2017 г. №39/1
238 | ТССЦ-507-0761 | - Неразъемное соединение «полиэтилен-сталь» SDR 11 110х10,0/СТ108 (ТУ2248-025-00203536-96) | шт. | 6 | 465.63 | 2793.78 | 1789.27 | 10735.62 | 1826.66 | 10959.96 |  | 3.923 | К=1,1 МТРиЭ ЧО, Пост.от 10.08.2017 г. №39/1
239 | ТССЦ-507-0761 | - Неразъемное соединение «полиэтилен-сталь» SDR 11 32х3/СТ108 (ТУ2248-025-00203536-96) | шт. | 2 | 465.63 | 931.26 | 1789.27 | 3578.54 | 1826.66 | 3653.32 |  | 3.923 | К=1,1 МТРиЭ ЧО, Пост.от 10.08.2017 г. №39/1
240 | ТССЦ-507-0770 | Соединительная арматура трубопроводов, переход диаметром 32х25 мм | 10 шт. | 2.2 | 39 | 85.8 | 754.2 | 1659.24 | 769.33 | 1692.53 |  | 19.7265 | 20.09.080.32
241 | ТССЦ-507-0781 | Переход полиэтиленовый с удлиненным хвостовиком SDR 11, 63х32 (ТУ2248-001-18425183-01) | шт. | 6 | 40.82 | 244.92 | 55.93 | 335.58 | 57.11 | 342.66 |  | 1.3991 | 20.09.001.09
242 | ТССЦ-507-0782 | Переход полиэтиленовый с удлиненным хвостовиком SDR 11, 110х63 (ТУ2248-001-18425183-01) | шт. | 6 | 59.3 | 355.8 | 182.2 | 1093.2 | 185.95 | 1115.7 |  | 3.1358 | 20.09.001.1
243 | ТССЦ-507-0845 | Седелка крановая полиэтиленовая с закладными электронагревателями SDR 11, 63х32 | шт. | 3 | 325 | 975 | 1485.59 | 4456.77 | 1515.44 | 4546.32 |  | 4.6629 | 20.09.004.15
244 | ТССЦ-507-0850 | Седелка полиэтиленовая с ответной нижней частью Д=110х32 мм | шт. | 14 | 472.15 | 6610.1 | 1811.02 | 25354.28 | 1847.46 | 25864.44 |  | 3.9129 | 20.09.004.19
245 | ТССЦ-507-1003 | Фланцы стальные плоские приварные из стали ВСт3сп2, ВСт3сп3, давлением 1,6 МПа (16 кгс/см2), диаметром 100 мм | шт. | 2 | 90.5 | 181 | 522.76 | 1045.52 | 534.55 | 1069.1 |  | 5.9066 | 20.06.371
246 | ТССЦ-507-2007 | Труба ПЭ 63 SDR 11 (Т), наружный диаметр 63 мм (ГОСТ 18599-2001) | 10 м | 3.42 | 280 | 957.6 | 1427.6 | 4882.39 | 1459.68 | 4992.11 |  | 5.2131 | Среднее (15.02.001.7,15.02.075.6)
247 | ТССЦ-507-2052 | Труба ПЭ 80 SDR 11,для подземных газопроводов наружный диаметр 32 ммх3 (ГОСТ Р 50838-95).Объем:41*1,02+100 | 10 м | 14.182 | 81.4 | 1154.41 | 474.9 | 6735.03 | 485.32 | 6882.81 |  | 5.9622 | 15.02.050.2
248 | ТССЦ-507-2055 | Труба ПЭ 80 SDR 11, наружный диаметр 63 мм (ГОСТ Р 50838-95) | 10 м | 7.344 | 300 | 2203.2 | 1800.3 | 13221.4 | 1839.8 | 13511.49 |  | 6.1327 | 15.02.050.4
249 | ТССЦ-507-3538 | Лента сигнальная "Газ" ЛСГ 200 Цвет желтый | м | 785.5 | 0.3 | 235.65 | 1.14 | 895.47 | 1.16 | 911.18 |  | 3.8667 | 18.06.407
250 | ТССЦ-507-3723 | Труба напорная из полиэтилена PE 100 для газопроводов ПЭ100 SDR11, размером 32х3,0 мм (ГОСТ Р 50838-95) | м | 32 | 8.57 | 274.24 | 47.49 | 1519.68 | 48.53 | 1552.96 |  | 5.6628 | 15.02.054.7
251 | ТССЦ-507-3732 | Труба напорная из полиэтилена PE 100 для газопроводов ПЭ100 SDR11, размером 160х14,6 мм (ГОСТ Р 50838-95) | м | 18 | 206.24 | 3712.32 | 1133.05 | 20394.9 | 1157.93 | 20842.74 |  | 5.6145 | 15.02.054.3
252 | ТССЦ-507-3759 | Труба напорная из полиэтилена PE 100 для газопроводов ПЭ100 SDR17,6, размером 110х6,3 мм (ГОСТ Р 50838-95) | м | 582.62 | 64.02 | 37299.33 | 351.69 | 204901.63 | 359.42 | 209405.28 |  | 5.6142 | 15.02.051.3
Неучтенные ресурсы
Материалы
253 | 101-9610 | Щитки металлические | шт. | 42
254 | 103-9011 | Трубы стальные | м | 13.756
255 | 103-9062 | Трубы стальные электросварные прямошовные | м | 62.62
256 | 103-9140 | Арматура муфтовая | шт.
257 | 113-9051 | Материалы гидроизоляционные рулонные | м2 | 4.59
258 | 201-9002 | Конструкции стальные | т | 0.9599
259 | 301-9240 | Крепления | кг
260 | 302-9009 | Арматура трубопроводная фланцевая | шт. | 22
261 | 302-9122 | Задвижки стальные водопроводные (или клапаны обратные) | шт. | 1
262 | 302-9232 | Краны стальные газовые шаровые равнопроходные | шт. | 0.05
263 | 401-9021 | Бетон | м3 | 2.305
264 | 410-9010 | Смесь асфальтобетонная | т | 18.55
265 | 507-9005 | Трубы полиэтиленовые | м | 52.72
266 | 507-9110 | Трубы полиэтиленовые для газопроводов | м | 597.88
267 | 507-9502 | Детали соединительные из полиэтилена с удлиненными хвостовиками (тройники, отводы, переходники, заглушки) | шт. | 16
268 | 507-9503 | Седелка крановая полиэтиленовая с закладными электронагревателями | шт. | 17
269 | 507-9506 | Фланцы стальные | компл.
|  | Итого по строительным материалам | руб |  |  | 183358 |  |  |  | 752105 |  | 4.1018
Итого прямые затраты по смете | [5 empty] | 227188 |  |  |  | 1140614 |  | 5.0206
В том числе (справочно):
фонд оплаты труда (ФОТ) | [5 empty] | 23093 |  |  |  | 290360 |  | 12.5735
материалы | [5 empty] | 183358 |  |  |  | 752105 |  | 4.1018
эксплуатация машин и механизмов | [5 empty] | 23282 |  |  |  | 130162 |  | 5.5907
Накладные расходы | [5 empty] | 24842 |  |  |  | 265491 |  | 10.6872
Сметная прибыль | [5 empty] | 13685 |  |  |  | 137665 |  | 10.0596
Итоги по смете:
Итого Строительные работы | [5 empty] | 248667 |  |  |  | 1456864 |  | 5.8587
Итого Монтажные работы | [5 empty] | 17048 |  |  |  | 86906 |  | 5.0977
Итого | [5 empty] | 265715 |  |  |  | 1543770 |  | 5.8099
ВСЕГО по смете | [5 empty] | 265715 |  |  |  | 1543770 |  | 5.8099
| НДС 18% | [8 empty] | 277879
| ВСЕГО с НДС в т.ч. | [8 empty] | 1821649
Составил: Гатауллина СХ
Проверил: Шамсутдинов АР
Note on A2: <Наименование стройки>
Note on A4: <Наименование объекта>
Note on A5: <Индекс/ЛН локальной сметы>
Note on A7: на <Наименование локальной сметы>
Note on A8: <Основание>
Note on A23: <Номер ресурса п.п.>
Note on A302: <Текстовая часть (итоги)>
Note on A316: <Составил>
Note on A318: <Проверил>
Note on B23: <Код ресурса>
Note on C23: <Наименование ресурса >
Note on D23: <Единица измерения ресурса> <Количество машиночасов на единицу по позиции>
Note on E23: <Общее количество ресурса>
Note on F23: <Сметная базисная цена ресурса (на ед. измерения)>
Note on G11: =<Итого по расчету>/1000
Note on G12: =<Итого Оборудование>/1000
Note on G13: =<Итого Монтажные работы >/1000
Note on G15: =<Итого ФОТ с индексами>/1000
Note on G23: <Сметная базисная цена ресурса (на физ. объем)>
Note on G302: <Прямые затраты в базисных ценах (итоги)>
Note on H23: <Оптовая цена единицы>
Note on I23: <Оптовая цена всего>
Note on J11: =<Итого по расчету>/1000
Note on J12: =<Итого Оборудование>/1000
Note on J13: =<Итого Монтажные работы >/1000
Note on J15: =<Итого ФОТ с индексами>/1000
Note on J23: <Сметная текущая цена ресурса (на ед. измерения)>
Note on K23: <Сметная текущая цена ресурса (на физ. объем)>
Note on K302: <Прямые затраты в тек.ценах (итоги)>
Note on L14: <Итого ОЗП>
Note on L15: <Итого ОЗП>
Note on L16: <Итого ЗПМ>
Note on L17: <Итого ЗПМ>
Note on L18: <Отчетный период (учет выполненных работ)>
Note on M23: =IF(ISNUMBER(R[0]C[-2]/R[0]C[-6]),IF(NOT(R[0]C[-2]/R[0]C[-6]=0),R[0]C[-2]/R[0]C[-6], " "), " ")<Пустой идентификатор>
Note on M302: =IF(ISNUMBER(INDIRECT("K" & ROW())/INDIRECT("G" & ROW())),INDIRECT("K" & ROW())/INDIRECT("G" & ROW()), " ")<Пустой идентификатор>
Note on N23: <Обоснование текущей цены ресурса>
Note on N302: <Пустой идентификатор>
Note on O14: <Итого ТЗ с коэф. к итогам>
Note on O15: <Итого ТЗМ с коэф. к итогам>
Note on P14: <Итого ТЗ с коэф. к итогам>
Note on P15: <Итого ТЗМ с коэф. к итогам>
Сформировать