## Локальная смета
Приложение № 2 к документации об аукционе
Утверждаю:_____________А.З.Ишкильдин
Глава Аргаяшского сельского поселения
Стройка: с.Аргаяш Аргаяшского района
Объект: Проезжая часть автодороги по ул. Комсомольская с.Аргаяш
Обоснование начальной (максимальной) цены контракта
ЛОКАЛЬНАЯ СМЕТА
(локальный сметный расчет)
Ремонт проезжей части автодороги по ул. Комсомольская с. Аргаяш Аргаяшского района Челябинской области
Основание:Дефектная ведомость
|  |  | Всего с НДС в т.ч. | [5 empty] | 4926220 рублей с НДС в т.ч.
[6 empty] | базисная цена |  |  | текущая цена
|  |  | Сметная стоимость: |  |  | 828.021 |  | тыс. руб. | 4174.762 | [10 empty] | тыс. руб.
|  |  | в т.ч. оборудование |  |  | 0 |  | тыс. руб. | 0 | [10 empty] | тыс. руб.
|  |  | монтажных работ |  |  | 0 |  | тыс. руб. | 0 | [10 empty] | тыс. руб.
|  |  | Hормативная трудоемкость: |  |  | 0.90903 |  | тыс.чел.ч | 0.90903 | [10 empty] | тыс.чел.ч | 664.46 | 664.46
|  |  | Сметная заработная плата: |  |  | 12.103 |  | тыс. руб. | 145.371 | [10 empty] | тыс. руб. | 244.57 | 244.57
Составлена в базисных ценах на 01.2000 г. и текущих ценах на |  |  | 1кв.2017г
№ пп | Код норматива, Наименование, Единица измерения | Объем | Базисная стоимость за единицу |  |  | Базисная стоимость всего |  |  | Текущая стоимость всего
|  |  | Всего | Осн. З/п | Эксп. | Всего | Осн. З/п | Эксп. | Всего | Осн. З/п | [9 empty] | Эксп.
|  |  |  | Материал | В т.ч. з/п |  | Материал | В т.ч. з/п |  | Материал | [9 empty] | В т.ч. з/п
1 | 2 | 3 | 4 | 5 | 6 | 7 | 8 | 9 | 10 | 11 | [9 empty] | 12
Раздел 1. Ремонт проезжей части автодороги по улице Комсомольская с.Аргапяш Аргаяшского района. Длина 1125м.Ширина асф.покрытия 7м. Обочины (1мх2).Площадь покрытия 7875м2+570м2 8-ми перекрестков
Длина проезжей части всего 1206,4м=:1125м +81.4м 8-ми перекрестков.Площадь асф.покрытия 8445м2
Площадь покрытия дороги всего:8445м2,а именно: 1125м*7м+570м2 перекрестков с улицами Гагарина- 100м2,8марта -100м2,Советская-1100м2,Труда-50м2,Кирова-60м2,Куйбышева-60м2,Фрунзе-50м2,Пушкина-50м2.
1 | ТЕРр68-12-13 Снятие деформированных асфальтобетонных покрытий самоходными холодными фрезами с шириной фрезерования 1500-2100 мм толщиной слоя: до 70 мм 1000 м2 покрытия | 8.445 | 4362.28 | 34.21 | 4328,07 _____ 98,93 | 36839 1169 674 | 289 | 36550 _____ 835 | 159832 | 3470 | Р | 104 | 60 | 1169 | 674 | 11940 | 6483 | 0.85 | 0.8 | 156362 _____ 10037
| Накладные расходы от ФОТ | 88%=104% *0,85 |  |  |  | 1169,00 |  |  | 11940,00 | [13 empty] | 88
| Сметная прибыль от ФОТ | 48%=60% *0,8 |  |  |  | 674,00 |  |  | 6483,00 | [13 empty] | 48
2 | ТССЦпг-03-21-01-003 Перевозка грузов автомобилями-самосвалами грузоподъемностью 10 т, работающих вне карьера, на расстояние: до 3 км I класс груза (на территорию ЖКХ) 1 т груза | 90 | 5.98 |  | 5.98 | 538 |  | 538 | 2527 |  | Р | [8 empty] | 2527
3 | ТЕР27-06-026-01 Розлив вяжущих материалов (8445м2*2,5) 1 т | 21.11 | 3100.02 | _____ 3059,1 | 40,92 _____ 8,64 | 65441 258 147 | _____ 64577 | 864 _____ 182 | 220889 | _____ 214759 | Р | 142 | 95 | 258 | 147 | 2643 | 1415 | 0.85 | (0.85*0.8) | 6130 _____ 2190
| Накладные расходы от ФОТ | 121%=142% *0,85 |  |  |  | 258,00 |  |  | 2643,00 | [13 empty] | 121
| Сметная прибыль от ФОТ | 65%=95% *(0.85*0.8) |  |  |  | 147,00 |  |  | 1415,00 | [13 empty] | 65
4 | ТСЭМ-120101 Автогудронаторы 3500 л(Вахрушево 70-30=40км). маш.-ч | 20 | 124.01 |  | 124,01 _____ 26,18 | 2480 744 423 |  | 2480 _____ 524 | 17600 |  | Р | 142 | 95 | 744 | 423 | 7590 | 4062 | 0.85 | (0.85*0.8) | 17600 _____ 6288
| Накладные расходы от ФОТ | 121%=142% *0,85 |  |  |  | 744,00 |  |  | 7590,00 | [13 empty] | 121
| Сметная прибыль от ФОТ | 65%=95% *(0.85*0.8) |  |  |  | 423,00 |  |  | 4062,00 | [13 empty] | 65
5 | ТССЦ-101-1561 Битумы нефтяные дорожные жидкие, класс МГ, СГ т | -21.74 | 2970 | _____ 2970 |  | -64568 | _____ -64568 |  | -214726 | _____ -214726 | М | 142 | 95 |  |  |  |  | 0.85 | (0.85*0.8)
6 | ТССЦ-101-1556 Битумы нефтяные дорожные марки БНД-60/90, БНД 90/130 т | 21.74 | 3030 | _____ 3030 |  | 65872 | _____ 65872 |  | 199773 | _____ 199773 | М | 142 | 95 |  |  |  |  | 0.85 | (0.85*0.8)
7 | ТЕР27-06-020-01 Устройство покрытия толщиной 4 см из горячих асфальтобетонных смесей плотных мелкозернистых типа АБВ, плотность каменных материалов: 2,5-2,9 т/м3 1000 м2 покрытия | 8.445 | 3218.43 | 465,73 _____ 245,3 | 2507,4 _____ 317,68 | 27180 9395 5342 | 3933 _____ 2072 | 21175 _____ 2683 | 188551 | 47226 _____ 12955 | Р | 142 | 95 | 9395 | 5342 | 95894 | 51323 | 0.85 | (0.85*0.8) | 128370 _____ 32222
| Накладные расходы от ФОТ | 121%=142% *0,85 |  |  |  | 9395,00 |  |  | 95894,00 | [13 empty] | 121
| Сметная прибыль от ФОТ | 65%=95% *(0.85*0.8) |  |  |  | 5342,00 |  |  | 51323,00 | [13 empty] | 65
8 | ТССЦ-410-0006 Асфальтобетонные смеси дорожные, аэродромные и асфальтобетон (горячие и теплые для плотного асфальтобетона мелко и крупнозернистые, песчаные), марка II, тип Б т | 815.8 | 511 | _____ 511 |  | 416874 | _____ 416874 |  | 2085952 | _____ 2085952 | М | 142 | 95 |  |  |  |  | 0.85 | (0.85*0.8)
9 | ТЕР27-06-021-01 На каждые 0,5 см изменения толщины покрытия добавлять или исключать: к расценке 27-06-020-01 (+2см) 1000 м2 покрытия | 37.78 | 8.92 | 1,09 _____ 4,24 | 3.59 | 337 58 33 | 41 _____ 160 | 136 | 1488 | 496 _____ 487 | Р | 142 | 95 | 58 | 33 | 599 | 320 | 0.85 | (0.85*0.8) | 505
| Накладные расходы от ФОТ | 121%=142% *0,85 |  |  |  | 58,00 |  |  | 599,00 | [13 empty] | 121
| Сметная прибыль от ФОТ | 65%=95% *(0.85*0.8) |  |  |  | 33,00 |  |  | 320,00 | [13 empty] | 65
10 | ТССЦ-410-0006 Асфальтобетонные смеси дорожные, аэродромные и асфальтобетон (горячие и теплые для плотного асфальтобетона мелко и крупнозернистые, песчаные), марка II, тип Б т | 457.1 | 511 | _____ 511 |  | 233578 | _____ 233578 |  | 1168777 | _____ 1168777 | М | 142 | 95 |  |  |  |  | 0.85 | (0.85*0.8)
11 | ТЕР27-04-001-02 Устройство присыпных обочин: из песчано-гравийной смеси, дресвы.Толщ.50мм 100 м3 материала основания (в плотном теле) | 1.125 | 2674.67 | 159,4 _____ 21,77 | 2493,5 _____ 227,33 | 3009 618 351 | 179 _____ 25 | 2805 _____ 256 | 17281 | 2153 _____ 204 | Р | 142 | 95 | 618 | 351 | 6307 | 3375 | 0.85 | (0.85*0.8) | 14924 _____ 3072
| Накладные расходы от ФОТ | 121%=142% *0,85 |  |  |  | 618,00 |  |  | 6307,00 | [13 empty] | 121
| Сметная прибыль от ФОТ | 65%=95% *(0.85*0.8) |  |  |  | 351,00 |  |  | 3375,00 | [13 empty] | 65
12 | ТССЦ-408-0312 Готовые песчано-щебеночные смеси марка Др. 8, размер зерен 70-40, сорт 2 м3 | 137.25 | 97 | _____ 97 |  | 13313 | _____ 13313 |  | 51305 | _____ 51305 | М | 142 | 95 |  |  |  |  | 0.85 | (0.85*0.8)
13 | ТЕР01-01-048-03 Разработка продольных водоотводных и нагорных канав, группа грунтов: 3 1000 м3 грунта | 0.15 | 23606.05 | 20886.47 | 2719,58 _____ 320,23 | 3541 3022 1352 | 3133 | 408 _____ 48 | 40216 | 37640 | Р | 95 | 50 | 3022 | 1352 | 30860 | 12994 | 0.85 | (0.85*0.8) | 2576 _____ 577
| Накладные расходы от ФОТ | 81%=95% *0,85 |  |  |  | 3022,00 |  |  | 30860,00 | [13 empty] | 81
| Сметная прибыль от ФОТ | 34%=50% *(0.85*0.8) |  |  |  | 1352,00 |  |  | 12994,00 | [13 empty] | 34
Итого прямые затраты по разделу | [5 empty] | 804434 | 7575,00 _____ 731903,00 | 64956,00 _____ 4528,00 | 3939465 | 90985,00 _____ 3519486,00 | [9 empty] | 328994,00 _____ 54386,00
В том числе (справочно):
фонд оплаты труда (ФОТ) | [5 empty] | 12103 |  |  | 145371
материалы | [5 empty] | 731903 |  |  | 3519486
эксплуатация машин и механизмов | [5 empty] | 64956 |  |  | 328994
Накладные расходы | [5 empty] | 15264 |  |  | 155832
Сметная прибыль | [5 empty] | 8323 |  |  | 79973
Итого по разделу 1 Ремонт проезжей части автодороги по улице Комсомольская с.Аргапяш Аргаяшского района. Длина 1125м.Ширина асф.покрытия 7м. Обочины (1мх2).Площадь покрытия 7875м2+570м2 8-ми перекрестков
Благоустройство (ремонтно-строительные) | [5 empty] | 38682 |  |  | 178255
Перевозка грузов автотранспортом | [5 empty] | 538 |  |  | 2527
Автомобильные дороги | [5 empty] | 780886 |  |  | 3910418
Земляные работы, выполняемые механизированным способом | [5 empty] | 7915 |  |  | 84070
Итого | [5 empty] | 828021 |  |  | 4175270
Итого по разделу 1 Ремонт проезжей части автодороги по улице Комсомольская с.Аргапяш Аргаяшского района. Длина 1125м.Ширина асф.покрытия 7м. Обочины (1мх2).Площадь покрытия 7875м2+570м2 8-ми перекрестков | [5 empty] | 828021 |  |  | 4175270
% НР | [5 empty] | 126 |  |  | 107
% СП | [5 empty] | 69 |  |  | 55
Итого прямые затраты по смете | [5 empty] | 804434 | 7575,00 _____ 731903,00 | 64956,00 _____ 4528,00 | 3939465 | 90985,00 _____ 3519486,00 | [9 empty] | 328994,00 _____ 54386,00
В том числе (справочно):
фонд оплаты труда (ФОТ) | [5 empty] | 12103 |  |  | 145371
материалы | [5 empty] | 731903 |  |  | 3519486
эксплуатация машин и механизмов | [5 empty] | 64956 |  |  | 328994
Накладные расходы | [5 empty] | 15264 |  |  | 155832
Сметная прибыль | [5 empty] | 8323 |  |  | 79973
Итоги по смете:
Благоустройство (ремонтно-строительные) | [5 empty] | 38682 |  |  | 178255
Перевозка грузов автотранспортом | [5 empty] | 538 |  |  | 2527
Автомобильные дороги | [5 empty] | 780886 |  |  | 3910418
Земляные работы, выполняемые механизированным способом | [5 empty] | 7915 |  |  | 84070
Итого | [5 empty] | 828021 |  |  | 4175270
ВСЕГО по смете | [5 empty] | 828021 |  |  | 4174762
% НР | [5 empty] | 126 |  |  | 107
% СП | [5 empty] | 69 |  |  | 55
| НДС 18% | [7 empty] | 751458
| ВСЕГО с НДС в т.ч. | [7 empty] | 4926220
ПРОТОКОЛ РАСЧЕТА:
Наименование вида работ | [18 empty] | Накл., % | План., %
Виды работ для расчета в текущем уровне цен, и в ценах 2001г.
Общестроительные работы
Автомобильные дороги | [18 empty] | 142 | 95
п.3 - ТЕР27-06-026-01
п.4 - ТСЭМ-120101
п.5 - ТССЦ-101-1561
п.6 - ТССЦ-101-1556
п.7 - ТЕР27-06-020-01
п.8 - ТССЦ-410-0006
п.9 - ТЕР27-06-021-01
п.10 - ТССЦ-410-0006
п.11 - ТЕР27-04-001-02
п.12 - ТССЦ-408-0312
Земляные работы, выполняемые механизированным способом | [18 empty] | 95 | 50
п.13 - ТЕР01-01-048-03
Перевозка грузов
Перевозка грузов автотранспортом
п.2 - ТССЦпг-03-21-01-003
Ремонтно-строительные работы
Благоустройство (ремонтно-строительные) | [18 empty] | 104 | 60
п.1 - ТЕРр68-12-13
Составил Гатауллина С.Х.
Проверил ст. инженер поселения Чуличков В.М.
Note on A6: <Наименование стройки>
Note on A8: <Наименование объекта>
Note on A12: <Индекс/ЛН локальной сметы>
Note on A14: на <Наименование локальной сметы>
Note on A15: <Основание>
Note on J18: =<Итого по расчету>/1000
Note on J22: =<Итого ФОТ с индексами>/1000
Note on A30: <Номер позиции по смете>
Note on C30: <Количество всего (физ. объем) по позиции>
Note on D30: <ПЗ по позиции на единицу в базисных ценах с учетом всех к-тов>
Note on E30: <ОЗП по позиции на единицу в базисных ценах с учетом всех к-тов> _____ <МАТ по позиции на единицу в базисных ценах с учетом всех к-тов>
Note on F30: <ЭММ по позиции на единицу в базисных ценах с учетом всех к-тов> _____ <ЗПМ по позиции на единицу в базисных ценах с учетом всех к-тов>
Note on G30: <ИТОГО ПЗ на физобъем по позиции в базисных ценах> <Сумма НР по позиции для БИМ> <Сумма СП по позиции для БИМ>
Note on H30: <ИТОГО ОЗП на физобъем по позиции в базисных ценах> _____ <ИТОГО МАТ на физобъем по позиции в базисных ценах>
Note on I30: <ИТОГО ЭММ на физобъем по позиции в базисных ценах> _____ <ИТОГО ЗПМ на физобъем по позиции в базисных ценах>
Note on J30: <ИТОГО ПЗ по позиции в текущих ценах>
Note on K30: <ИТОГО ОЗП по позиции в текущих ценах> _____ <ИТОГО МАТ по позиции в текущих ценах>
Note on L30: <Признак материала - позиции>
Note on O30: <Сумма НР по позиции при расчете в базисных ценах>
Note on P30: <Сумма СП по позиции при расчете в базисных ценах>
Note on Q30: <Сумма НР по позиции при расчете в текущих ценах (ресурсный расчет)>
Note on R30: <Сумма СП по позиции при расчете в текущих ценах (ресурсный расчет)>
Note on S30: <К-ты к НР по позиции для рес.расч.>
Note on T30: <К-ты к СП по позиции для рес.расч.>
Note on U30: <ИТОГО ЭММ по позиции в текущих ценах> _____ <ИТОГО ЗПМ по позиции в текущих ценах>
Note on A122: <Составил>
Note on A124: <Проверил>
Note on G18: =<Итого по расчету>/1000
Note on G22: =<Итого ФОТ с индексами>/1000
Note on H94: <З/п основных рабочих (итоги)> _____ <Материалы (итоги)>
Note on I94: <Эксплуатация машин (итоги)> _____ <З/п машинистов (итоги)>
Note on J94: <Прямые затраты в тек.ценах (итоги)>
Note on K94: <З/п основных рабочих в тек.ценах (итоги)> _____ <Материалы в тек.ценах (итоги)>
Note on U94: <Эксплуатация машин в тек.ценах (итоги)> _____ <З/п машинистов в тек.ценах (итоги)>
Note on A94: <Текстовая часть (итоги)>
Note on L25: <Отчетный период (учет выполненных работ)>
Note on J19: =<Итого Оборудование>/1000
Note on G19: =<Итого Оборудование>/1000
Note on G20: =<Итого Монтажные работы >/1000
Note on J20: =<Итого Монтажные работы >/1000
Note on B30: <Обоснование (код) позиции> <Наименование (текстовая часть) расценки> <Обоснование коэффициентов> <Ед. измерения по расценке>
Note on V21: <Итого ТЗ с коэф. к итогам>
Note on V22: <Итого ТЗМ с коэф. к итогам>
Note on W21: <Итого ТЗ с коэф. к итогам>
Note on W22: <Итого ТЗМ с коэф. к итогам>
Note on G94: <Прямые затраты в базисных ценах (итоги)>
Note on A4: /<Заказчик>/
Note on H4: /<Подрядчик>/
Note on M30: <Нормы НР по позиции при рес.методе>
Note on N30: <Нормы СП по позиции при рес.методе>