## ЛОК.РЕС.СМЕТН
Утверждаю___________А.З. Ишкильдин
Стройка:с.Аргаяш Аргаяшского района Челябинской области | [9 empty] | Главы Аргаяшского сельского поселения
Объект: Проезжая часть автодороги по улице Комсомольская
ЛОКАЛЬНЫЙ РЕСУРСНЫЙ СМЕТНЫЙ РАСЧЕТ
(локальная смета)
Ремонт проезжей части автодороги по ул.Комсомольская с.Аргаяш Аргаяшского района Челябинской области
Основание:Дефектная ведомость
|  |  | Всего с НДС в т.ч | [5 empty] | 4926220рублей с НДС в т.ч.
[6 empty] | базисная цена |  |  | текущая цена
|  |  | Сметная стоимость: |  |  | 828.021 |  | тыс. руб. | 4174.762 |  |  | тыс. руб.
|  |  | в т.ч. оборудование |  |  | 0 |  | тыс. руб. | 0 |  |  | тыс. руб.
|  |  | монтажных работ |  |  | 0 |  | тыс. руб. | 0 |  |  | тыс. руб.
|  |  | Hормативная трудоемкость: |  |  | 0.90903 |  | тыс.чел.ч | 0.90903 |  | 7575 | тыс.чел.ч |  | 664.46 | 664.46
|  |  | Сметная заработная плата: |  |  | 12.103 |  | тыс. руб. | 145.371 |  | 90985 | тыс. руб. |  | 244.57 | 244.57
4528
54386
Составлена в базисных ценах на 01.2000 г. и текущих ценах на |  |  |  | 1кв.2017г
№ пп | Код ресурса | Наименование | Единица измерения | Количество единиц по проектным данным | Сметная стоимость в базисных ценах (руб.) |  | Стоимость в текущих ценах (руб.) |  |  |  |  | Индекс для смт. цен | Обоснование
|  |  | Кол-во механизаторов |  |  |  | Отпускная |  | Сметная
[5 empty] | на ед. изм. | общая | на ед. изм. | общая | на ед. изм. | общая
1 | 2 | 3 | 4 | 5 | 6 | 7 | 8 | 9 | 10 | 11 |  | 12 | 13
Ресурсы подрядчика
Трудозатраты
1 | 1-2-0 | Рабочий строитель (ср 2) | чел.час | 29.3 | 9.86 | 288.9 |  |  | 118.41 | 3469.41 |  | 12.009
2 | 1-2-3 | Рабочий строитель (ср 2,3) | чел.час | 17.69 | 10.14 | 179.38 |  |  | 121.77 | 2154.11 |  | 12.0086
3 | 1-3-0 | Рабочий строитель (ср 3) | чел.час | 290.63 | 10.78 | 3132.99 |  |  | 129.51 | 37639.49 |  | 12.0139
4 | 1-4-0 | Рабочий строитель (ср 4) | чел.час | 326.84 | 12.16 | 3974.37 |  |  | 146.01 | 47721.9 |  | 12.0074
5 | 2 | Затраты труда машинистов... | чел.час | 244.57 | 14.95 | 3612.36 |  |  | 218.55 | 53450 |  | 14.7964
6 | 2 | - Затраты труда машинистов | чел.час | 241.63 | 14.95 | 3612.36 |  |  | 218.55 | 52808.23 |  | 14.6188
7 | 2 | - Затраты труда машинистов | чел.час | 2.94 | 14.95 | 43.95 |  |  | 218.55 | 642.53 |  | 14.6196
|  | Итого по трудовым ресурсам | руб |  |  | 7575 |  |  |  | 90985 |  | 12.0112
Машины и механизмы
9 | 21141 | Краны на автомобильном ходу при работе на других видах строительства 10 т | маш.-ч | 0.25 | 134.07 | 33.52 |  |  | 801 | 200.25 |  | 5.974 | МТРиЭ ЧО, Пост. № 3/1
10 | 30101 | Автопогрузчики 5 т | маш.-ч | 5.35 | 111.55 | 596.79 |  |  | 524 | 2803.4 |  | 4.6975 | МТРиЭ ЧО, Пост. № 3/1
11 | 60248 | Экскаваторы одноковшовые дизельные на гусеничном ходу при работе на других видах строительства 0,65 м3 | маш.-ч | 2.58 | 145.69 | 375.88 |  |  | 897 | 2314.26 |  | 6.1569 | МТРиЭ ЧО, Пост. № 3/1
12 | 70149 | Бульдозеры при работе на других видах строительства 79 кВт (108 л.с.) | маш.-ч | 0.36 | 87.96 | 31.67 |  |  | 723 | 260.28 |  | 8.2185 | МТРиЭ ЧО, Пост. № 3/1
13 | 120101 | Автогудронаторы 3500 л | маш.-ч | 6.97 | 124.01 | 864.35 |  |  | 880 | 6133.6 |  | 7.0962 | МТРиЭ ЧО, Пост. № 3/1
14 | 120202 | Автогрейдеры среднего типа 99 кВт (135 л.с.) | маш.-ч | 2.17 | 154.8 | 335.92 |  |  | 1014 | 2200.38 |  | 6.5503 | МТРиЭ ЧО, Пост. № 3/1
15 | 120500 | Гудронаторы ручные | маш.-ч | 18.62 | 19.92 | 370.91 |  |  | 74.35 | 1384.4 |  | 3.7324 | ЧелСЦена,февр.2017 г., ч.2
16 | 120906 | Катки дорожные самоходные гладкие 8 т | маш.-ч | 33.44 | 83.58 | 2794.92 |  |  | 570 | 19060.8 |  | 6.8198 | МТРиЭ ЧО, Пост. № 3/1
17 | 120907 | Катки дорожные самоходные гладкие 13 т | маш.-ч | 97.2 | 125.65 | 12213.18 |  |  | 773 | 75135.6 |  | 6.152 | МТРиЭ ЧО, Пост. № 3/1
18 | 120911 | Катки на пневмоколесном ходу 30 т | маш.-ч | 7.97 | 217.21 | 1731.16 |  |  | 1147 | 9141.59 |  | 5.2806 | МТРиЭ ЧО, Пост. № 3/1
19 | 121601 | Машины поливомоечные 6000 л | маш.-ч | 19.15 | 121.07 | 2318.49 |  |  | 667 | 12773.05 |  | 5.5092 | МТРиЭ ЧО, Пост. № 3/1
20 | 122000 | Укладчики асфальтобетона | маш.-ч | 26.94 | 202.8 | 5463.43 |  |  | 1139 | 30684.66 |  | 5.6164 | МТРиЭ ЧО, Пост. № 3/1
21 | 122222 | Установка холодного фрезерования шириной барабана 2000 мм | маш.-ч | 29.3 | 1014.57 | 29726.9 |  |  | 3894 | 114094.2 |  | 3.8381 | МТРиЭ ЧО, Пост. № 3/1
22 | 122301 | Трактор с щетками дорожными навесными | маш.-ч | 5.91 | 87.85 | 519.19 |  |  | 554 | 3274.14 |  | 6.3062 | МТРиЭ ЧО, Пост. № 3/1
23 | 400001 | Автомобили бортовые, грузоподъемность до 5 т | маш.-ч | 0.34 | 103.2 | 35.09 |  |  | 616 | 209.44 |  | 5.9687 | МТРиЭ ЧО, Пост. № 3/1
24 | 400053 | Автомобиль-самосвал, грузоподъемность до 15 т | маш.-ч | 29.3 | 154.28 | 4520.4 |  |  | 995.62 | 29171.67 |  | 6.4533 | ЧелСЦена,февр.2017 г., ч.2
|  | Итого по строительным машинам | руб |  |  | 64956 |  |  |  | 328994 |  | 5.0649
Материалы
26 | 101-0782 | Поковки из квадратных заготовок, масса 1,8 кг | т | 0.05236 | 10190 | 533.55 | 67069 | 3511.73 | 68727.62 | 3598.58 |  | 6.7446 | МТРиЭ ЧО, Пост.от 03.02.2017 г. №3/1, п.117
27 | 101-1556 | Битумы нефтяные дорожные марки БНД-60/90, БНД 90/130 | т | 0.1441 | 3030 | 436.63 | 8723 | 1256.98 | 9189.2 | 1324.17 |  | 3.0327 | МТРиЭ ЧО, Пост.от 03.02.2017 г. №3/1, п.509
28 | 101-1561 | Битумы нефтяные дорожные жидкие, класс МГ, СГ | т | 21.74 | 2970 | 64567.8 | 9397.34 | 204298.17 | 9877.02 | 214726.41 |  | 3.3256 | Среднее (13.02.010/2355.59*2639.9, 13.02.033/2894.81*2639.9)
29 | 102-0025 | Бруски обрезные хвойных пород длиной 4-6,5 м, шириной 75-150 мм, толщиной 40-75 мм, III сорта | м3 | 1.267 | 996 | 1261.93 | 6481 | 8211.43 | 6724.44 | 8519.87 |  | 6.7515 | МТРиЭ ЧО, Пост.от 03.02.2017 г. №3/1, п.176
30 | 411-0001 | Вода | м3 | 7.875 | 3.11 | 24.49 | 25.81 | 203.25 | 25.81 | 203.25 |  | 8.2993 | Среднее (26.01.015, 26.01.017)
|  | Итого по строительным материалам | руб |  |  | 731903 |  |  |  | 3519486 |  | 4.8087
Машины и механизмы - позиции сметы
32 | ТССЦпг-03-21-01-003 | Перевозка грузов автомобилями-самосвалами грузоподъемностью 10 т, работающих вне карьера, на расстояние: до 3 км I класс груза (на территорию ЖКХ) | 1 т груза | 90 | 5.98 | 538.2 |  |  | 28.08 | 2527.2 |  | 4.6957
33 | ТСЭМ-120101 | Автогудронаторы 3500 л(Вахрушево 70-30=40км). | маш.-ч | 20 | 124.01 | 2480.2 |  |  | 880 | 17600 |  | 7.0962 | МТРиЭ ЧО, Пост. № 3/1
|  | Итого по строительным машинам | руб |  |  | 64956 |  |  |  | 328994 |  | 5.0649
Материалы - позиции сметы
35 | ТССЦ-101-1556 | Битумы нефтяные дорожные марки БНД-60/90, БНД 90/130 | т | 21.74 | 3030 | 65872.2 | 8723 | 189638.02 | 9189.2 | 199773.21 |  | 3.0327 | МТРиЭ ЧО, Пост.от 03.02.2017 г. №3/1, п.509
36 | ТССЦ-101-1561 | Битумы нефтяные дорожные жидкие, класс МГ, СГ | т | -21.74 | 2970 | -64567.8 | 9397.34 | -204298.17 | 9877.02 | -214726.41 |  | 3.3256 | Среднее (13.02.010/2355.59*2639.9, 13.02.033/2894.81*2639.9)
37 | ТССЦ-408-0312 | Готовые песчано-щебеночные смеси марка Др. 8, размер зерен 70-40, сорт 2 | м3 | 137.25 | 97 | 13313.25 | 186 | 25528.5 | 373.81 | 51305.42 |  | 3.8537 | МТРиЭ ЧО, Пост.от 03.02.2017 г. №3/1, п.508
38 | ТССЦ-410-0006 | Асфальтобетонные смеси дорожные, аэродромные и асфальтобетон (горячие и теплые для плотного асфальтобетона мелко и крупнозернистые, песчаные), марка II, тип Б | т | 1272.9 | 511 | 650451.9 | 2394 | 3047322.6 | 2556.94 | 3254728.92 |  | 5.0038 | МТРиЭ ЧО, Пост.от 03.02.2017 г. №3/1, п.500
Неучтенные ресурсы
Материалы
39 | 408-0200 | Смесь песчано-гравийная природная | м3 |  | 116 |  | 186 |  | 373.81 |  |  |  | МТРиЭ ЧО, Пост.от 03.02.2017 г. №3/1, п.096
40 | 410-9010 | Смесь асфальтобетонная | т | 1272.9
41 | 410-9014 | Лом асфальтобетона | т | 1170
|  | Итого по строительным материалам | руб |  |  | 731903 |  |  |  | 3519486 |  | 4.8087
Итого прямые затраты по смете | [5 empty] | 804434 |  |  |  | 3939465 |  | 4.8972
В том числе (справочно):
фонд оплаты труда (ФОТ) | [5 empty] | 12103 |  |  |  | 145371 |  | 12.0112
материалы | [5 empty] | 731903 |  |  |  | 3519486 |  | 4.8087
эксплуатация машин и механизмов | [5 empty] | 64956 |  |  |  | 328994 |  | 5.0649
Накладные расходы | [5 empty] | 15264 |  |  |  | 155832 |  | 10.2091
Сметная прибыль | [5 empty] | 8323 |  |  |  | 79973 |  | 9.6087
Итоги по смете:
Благоустройство (ремонтно-строительные) | [5 empty] | 38682 |  |  |  | 178255 |  | 4.6082
Перевозка грузов автотранспортом | [5 empty] | 538 |  |  |  | 2527 |  | 4.697
Автомобильные дороги | [5 empty] | 780886 |  |  |  | 3910418 |  | 5.0077
Земляные работы, выполняемые механизированным способом | [5 empty] | 7915 |  |  |  | 84070 |  | 10.6216
Итого | [5 empty] | 828021 |  |  |  | 4174762 |  | 5.0419
ВСЕГО по смете | [5 empty] | 828021 |  |  |  | 4174762 |  | 5.0419
| НДС 18% | [8 empty] | 751458
| ВСЕГО с НДС в т.ч. | [8 empty] | 4926220
Составил_________Гатауллина СХ
Проверил________Шамсутдинов АР
Note on A2: <Наименование стройки>
Note on A4: <Наименование объекта>
Note on A5: <Индекс/ЛН локальной сметы>
Note on A7: на <Наименование локальной сметы>
Note on A8: <Основание>
Note on G11: =<Итого по расчету>/1000
Note on J11: =<Итого по расчету>/1000
Note on G15: =<Итого ФОТ с индексами>/1000
Note on J15: =<Итого ФОТ с индексами>/1000
Note on A23: <Номер ресурса п.п.>
Note on B23: <Код ресурса>
Note on C23: <Наименование ресурса >
Note on D23: <Единица измерения ресурса> <Количество машиночасов на единицу по позиции>
Note on E23: <Общее количество ресурса>
Note on F23: <Сметная базисная цена ресурса (на ед. измерения)>
Note on G23: <Сметная базисная цена ресурса (на физ. объем)>
Note on J23: <Сметная текущая цена ресурса (на ед. измерения)>
Note on K23: <Сметная текущая цена ресурса (на физ. объем)>
Note on M23: =IF(ISNUMBER(R[0]C[-2]/R[0]C[-6]),IF(NOT(R[0]C[-2]/R[0]C[-6]=0),R[0]C[-2]/R[0]C[-6], " "), " ")<Пустой идентификатор>
Note on N23: <Обоснование текущей цены ресурса>
Note on A90: <Составил>
Note on A92: <Проверил>
Note on A74: <Текстовая часть (итоги)>
Note on K74: <Прямые затраты в тек.ценах (итоги)>
Note on M74: =IF(ISNUMBER(INDIRECT("K" & ROW())/INDIRECT("G" & ROW())),INDIRECT("K" & ROW())/INDIRECT("G" & ROW()), " ")<Пустой идентификатор>
Note on N74: <Пустой идентификатор>
Note on G12: =<Итого Оборудование>/1000
Note on J12: =<Итого Оборудование>/1000
Note on G13: =<Итого Монтажные работы >/1000
Note on J13: =<Итого Монтажные работы >/1000
Note on L18: <Отчетный период (учет выполненных работ)>
Note on L16: <Итого ЗПМ>
Note on L17: <Итого ЗПМ>
Note on L14: <Итого ОЗП>
Note on L15: <Итого ОЗП>
Note on H23: <Оптовая цена единицы>
Note on I23: <Оптовая цена всего>
Note on O14: <Итого ТЗ с коэф. к итогам>
Note on P14: <Итого ТЗ с коэф. к итогам>
Note on O15: <Итого ТЗМ с коэф. к итогам>
Note on P15: <Итого ТЗМ с коэф. к итогам>
Note on G74: <Прямые затраты в базисных ценах (итоги)>