## Дефектная ведомость
Утверждаю:______________________А.З.Ишкильдин
Глава Аргаяшского сельского поселения
ДЕФЕКТНАЯ ВЕДОМОСТЬ
Ремонт проезжей части автодороги по ул. Комсомольская с. Аргаяш
Аргаяшского района Челябинской области
№ пп | Наименование | Ед. изм. | Кол. | Примечание
1 | 2 | 3 | 4 | 5
Раздел 1. Ремонт проезжей части автодороги по ул. Комсомольская с. Аргаяш Аргаяшского района Челябинской области. Длина 1125м.Ширина асф.покрытия 7м. Обочины (1мх2).Площадь покрытия 7875м2+570м2 8-ми перекрестков
Длина проезжей части всего 1206,4м=:1125м +81.4м 8-ми перекрестков.Площадь асф.покрытия 8445м2
Площадь покрытия дороги всего:8445м2,а именно: 1125м*7м+570м2 перекрестков с улицами Гагарина- 100м2,8марта -100м2,Советская-1100м2,Труда-50м2,Кирова-60м2,Куйбышева-60м2,Фрунзе-50м2,Пушкина-50м2.
1 | Снятие деформированных асфальтобетонных покрытий самоходными холодными фрезами с шириной фрезерования 1500-2100 мм толщиной слоя: до 70 мм | 1000 м2 покрытия | 8.445
2 | Перевозка грузов автомобилями-самосвалами грузоподъемностью 10 т, работающих вне карьера, на расстояние: до 3 км I класс груза (на территорию ЖКХ) | 1 т груза | 90
3 | Розлив вяжущих материалов (8445м2*2,5) | 1 т | 21.11
4 | Автогудронаторы 3500 л(Вахрушево 70-30=40км). | маш.-ч | 20
5 | Битумы нефтяные дорожные марки БНД-60/90, БНД 90/130 | т | 21.74
6 | Устройство покрытия толщиной 4 см из горячих асфальтобетонных смесей плотных мелкозернистых типа АБВ, плотность каменных материалов: 2,5-2,9 т/м3 | 1000 м2 покрытия | 8.445
7 | Асфальтобетонные смеси дорожные, аэродромные и асфальтобетон (горячие и теплые для плотного асфальтобетона мелко и крупнозернистые, песчаные), марка II, тип Б | т | 815.8
8 | На каждые 0,5 см изменения толщины покрытия добавлять или исключать: к расценке 27-06-020-01 (+2см) | 1000 м2 покрытия | 37.78
9 | Асфальтобетонные смеси дорожные, аэродромные и асфальтобетон (горячие и теплые для плотного асфальтобетона мелко и крупнозернистые, песчаные), марка II, тип Б | т | 457.1
10 | Устройство присыпных обочин: из песчано-гравийной смеси, дресвы.Толщ.50мм | 100 м3 материала основания (в плотном теле) | 1.125
11 | Готовые песчано-щебеночные смеси марка Др. 8, размер зерен 70-40, сорт 2 | м3 | 137.25
12 | Разработка продольных водоотводных и нагорных канав, группа грунтов: 3 | 1000 м3 грунта | 0.15
Составил: ст. инженер поселения Чуличков В.М.