## Локальная смета
УТВЕРЖДАЮ
_________________ Ишкильдин А.З.
Глава Аргаяшского сельского поселения
Стройка:
Объект:
ЛОКАЛЬНАЯ СМЕТА
(локальный сметный расчет)
на Капитальный ремонт улично-дорожной сети с. Аргаяш Челябинской области улицы Образцовая
Основание:
[6 empty] | базисная цена |  |  | текущая цена
|  |  | Сметная стоимость: |  |  | 571.097 |  | тыс. руб. | 3687.9482 |  | тыс. руб.
|  |  | в т.ч. оборудование |  |  | 0 |  | тыс. руб. | 0 |  | тыс. руб.
|  |  | монтажных работ |  |  | 0 |  | тыс. руб. | 0 |  | тыс. руб.
|  |  | Hормативная трудоемкость: |  |  | 0.81923 |  | тыс.чел.ч | 0.81923 |  | тыс.чел.ч | 429.3 | 429.3 | 10650 | 14710 | 8274
|  |  | Сметная заработная плата: |  |  | 10.65 |  | тыс. руб. | 102.145 |  | тыс. руб. | 389.93 | 389.93 | 102145 | 119921 | 74686
Составлена в базисных ценах на 01.2000 г. и текущих ценах на 4кв 2011 с пересчетом в уровень цен 2кв 2016г.
№ пп | Код норматива, Наименование, Единица измерения | Объем | Базисная стоимость за единицу |  |  | Базисная стоимость всего |  |  | Текущая стоимость всего
|  |  | Всего | Осн. З/п | Эксп. | Всего | Осн. З/п | Эксп. | Всего | Осн. З/п | Эксп.
|  |  |  | Материал | В т.ч. з/п |  | Материал | В т.ч. з/п |  | Материал | В т.ч. з/п
1 | 2 | 3 | 4 | 5 | 6 | 7 | 8 | 9 | 10 | 11 | 12
Раздел 1.
1 | ТЕР01-02-027-03 Планировка площадей: механизированным способом, группа грунтов 3 1000 м2 спланированной площади | 5.2 | 165.15 |  | 165,15 _____ 24,33 | 859 |  | 859 _____ 127 | 4712 |  | 4712 _____ 1213
2 | ТЕР01-02-001-02 Уплотнение грунта прицепными катками на пневмоколесном ходу 25 т на первый проход по одному следу при толщине слоя: 30 см 1000 м3 уплотненного грунта | 1.56 | 1403.9 |  | 1403,9 _____ 251,32 | 2190 |  | 2190 _____ 392 | 12241 |  | 12241 _____ 3760
3 | ТЕР01-02-006-01 Полив водой уплотняемого грунта насыпей 1000 м3 уплотненного грунта | 0.468 | 2121.52 | 126,44 _____ 311 | 1684,08 _____ 195,02 | 993 | 59 _____ 146 | 788 _____ 91 | 4624 | 568 _____ 873 | 3183 _____ 875
4 | ТЕР27-04-001-02 Устройство подстилающих и выравнивающих слоев оснований: из песчано-гравийной смеси, дресвы 100 м3 материала основания (в плотном теле) | 4.98 | 2674.67 | 159,4 _____ 21,77 | 2493,5 _____ 219,63 | 13320 | 794 _____ 108 | 12418 _____ 1094 | 61867 | 7617 _____ 650 | 53600 _____ 10490
5 | ТСЦ-408-0312 Готовые песчано-щебеночные смеси марка: Др. 8, размер зерен 70-40, сорт 2 м3 | 607.5 | 97 | _____ 97 |  | 58928 | _____ 58928 |  | 242119 | _____ 242119
6 | ТЕР27-04-006-01 Устройство оснований толщиной 15 см из щебня фракции 40-70 мм при укатке каменных материалов с пределом прочности на сжатие свыше 68,6 до 98,1 МПа (свыше 700 до 1000 кгс/см2): однослойных 1000 м2 основания | 4.16 | 30185.5 | 381,8 _____ 25026,3 | 4777,4 _____ 639,32 | 125572 | 1588 _____ 104110 | 19874 _____ 2660 | 602781 | 15248 _____ 494372 | 93161 _____ 25489
7 | ТЕР27-06-026-01 Розлив вяжущих материалов 1 т | 9.75 | 3100.02 | _____ 3059,1 | 40,92 _____ 8,65 | 30225 | _____ 29826 | 399 _____ 84 | 102441 | _____ 100482 | 1959 _____ 808
8 | ТЕР27-06-020-01 Устройство покрытия толщиной 4 см из горячих асфальтобетонных смесей плотных мелкозернистых типа АБВ, плотность каменных материалов: 2,5-2,9 т/м3 1000 м2 покрытия | 3.9 | 3218.43 | 465,73 _____ 245,3 | 2507,4 _____ 301,46 | 12552 | 1816 _____ 957 | 9779 _____ 1176 | 68616 | 17427 _____ 4801 | 46388 _____ 11277
9 | ТСЦ-410-0010 Асфальтобетонные смеси дорожные, аэродромные и асфальтобетон (горячие и теплые для плотного асфальтобетона мелко и крупнозернистые, песчаные), марка: III, тип Б т | 376.7 | 426 | _____ 426 |  | 160474 | _____ 160474 |  | 791948 | _____ 791948
10 | ТЕР27-06-021-01 На каждые 0,5 см изменения толщины покрытия добавлять или исключать: к расценке 27-06-020-01 1000 м2 покрытия | 23.4 | 8.92 | 1,09 _____ 4,24 | 3.59 | 209 | 26 _____ 99 | 84 | 1019 | 246 _____ 348 | 425
11 | ТСЦ-410-0010 Асфальтобетонные смеси дорожные, аэродромные и асфальтобетон (горячие и теплые для плотного асфальтобетона мелко и крупнозернистые, песчаные), марка: III, тип Б т | 283.1 | 426 | _____ 426 |  | 120601 | _____ 120601 |  | 595170 | _____ 595170
12 | ТЕР27-04-001-02 Устройство подстилающих и выравнивающих слоев оснований: из песчано-гравийной смеси, дресвы 100 м3 материала основания (в плотном теле) | 1.512 | 2674.67 | 159,4 _____ 21,77 | 2493,5 _____ 219,63 | 4044 | 241 _____ 33 | 3770 _____ 332 | 18784 | 2313 _____ 197 | 16274 _____ 3185
13 | ТСЦ-408-0200 Смесь песчано-гравийная природная м3 | 154.8 | 116 | _____ 116 |  | 17957 | _____ 17957 |  | 63906 | _____ 63906
14 | ТЕР01-01-048-03 Разработка продольных водоотводных и нагорных канав, группа грунтов: 3 1000 м3 грунта | 0.008 | 23606.05 | 20886.47 | 2719,58 _____ 320,23 | 189 | 167 | 22 _____ 3 | 1707 | 1604 | 103 _____ 25
Итого прямые затраты по смете | [5 empty] | 548113 | 4691 _____ 493239 | 50183 _____ 5959 | 2571935 | 45023 _____ 2294866 | 232046 _____ 57122
В том числе (справочно):
фонд оплаты труда (ФОТ) | [5 empty] | 10650 |  |  | 102145
материалы | [5 empty] | 493239 |  |  | 2294866
эксплуатация машин и механизмов | [5 empty] | 50183 |  |  | 232046
Накладные расходы | [5 empty] | 14710 |  |  | 119921
Сметная прибыль | [5 empty] | 8274 |  |  | 73966.88
ВСЕГО по смете
Земляные работы, выполняемые по другим видам работ (подготовительным, сопутствующим, укрепительным) | [5 empty] | 1010 |  |  | 5974
Земляные работы, выполняемые механизированным способом | [5 empty] | 4351 |  |  | 26822
Автомобильные дороги | [5 empty] | 565736 |  |  | 2733026.88
ВСЕГО по смете | [5 empty] | 571097 |  |  | 2765822.88
Согласно Заключению Экспертизы №448-ТД-КР-980 от 18.05.2012 с НДС 18% | [5 empty] | 571097 |  |  | 3263671
С учетом индекса инфляции 1,13 ( 5,73/5,07, где 5,73-индекс изменения сметной стоимости 2кв 2016г. Постановление ЕТО 18/1 от 11.05.2016г., 5,07-индекс изменения сметной стоимости 4кв.2011г. Постановление ЕТО 39/71 от 17.11.2011г.) | [8 empty] | 3125379.85
НДС 18% | [8 empty] | 562568.37
ВСЕГО по смете | [5 empty] | 571097 |  |  | 3687948.22
Составил: Бурякова Н.И.
Проверил: Чуличков В.М.
Note on A3: <подпись 200 атрибут 950 текст> <подпись 200 значение>
Note on H3: <подпись 210 атрибут 950 текст> <подпись 210 значение>
Note on A4: _________________ /<подпись 200 атрибут 950 значение>/
Note on H4: _________________ /<подпись 210 атрибут 950 значение>/
Note on A7: <Наименование стройки>
Note on A8: <Наименование объекта>
Note on A9: <Индекс/ЛН локальной сметы>
Note on A11: на <Наименование локальной сметы>
Note on A12: <Основание>
Note on G15: =<Итого по расчету>/1000
Note on J15: =<Итого по расчету>/1000
Note on G16: =<Итого Оборудование>/1000
Note on J16: =<Итого Оборудование>/1000
Note on G17: =<Итого Монтажные работы >/1000
Note on J17: =<Итого Монтажные работы >/1000
Note on V18: <Итого ТЗ с коэф. к итогам>
Note on W18: <Итого ТЗ с коэф. к итогам>
Note on X18: <Итого ФОТ>
Note on Y18: <Итого НР>
Note on Z18: <Итого СП>
Note on G19: =<Итого ФОТ с индексами>/1000
Note on J19: =<Итого ФОТ с индексами>/1000
Note on V19: <Итого ТЗМ с коэф. к итогам>
Note on W19: <Итого ТЗМ с коэф. к итогам>
Note on X19: <Итого ФОТ>
Note on Y19: <Итого НР>
Note on Z19: <Итого СП>
Note on L20: <Отчетный период (учет выполненных работ)>
Note on A25: <Номер позиции по смете>
Note on B25: <Обоснование (код) позиции> <Наименование (текстовая часть) расценки> <Ед. измерения по расценке> <Формула расчета стоимости единицы>
Note on C25: <Количество всего (физ. объем) по позиции> <Формула расчета физ. объема>
Note on D25: <ПЗ по позиции на единицу в базисных ценах с учетом всех к-тов>
Note on E25: <ОЗП по позиции на единицу в базисных ценах с учетом всех к-тов> _____ <МАТ по позиции на единицу в базисных ценах с учетом всех к-тов>
Note on F25: <ЭММ по позиции на единицу в базисных ценах с учетом всех к-тов> _____ <ЗПМ по позиции на единицу в базисных ценах с учетом всех к-тов>
Note on G25: <ИТОГО ПЗ на физобъем по позиции в базисных ценах>
Note on H25: <ИТОГО ОЗП на физобъем по позиции в базисных ценах> _____ <ИТОГО МАТ на физобъем по позиции в базисных ценах>
Note on I25: <ИТОГО ЭММ на физобъем по позиции в базисных ценах> _____ <ИТОГО ЗПМ на физобъем по позиции в базисных ценах>
Note on J25: <ИТОГО ПЗ по позиции в текущих ценах>
Note on K25: <ИТОГО ОЗП по позиции в текущих ценах> _____ <ИТОГО МАТ по позиции в текущих ценах>
Note on U25: <ИТОГО ЭММ по позиции в текущих ценах> _____ <ИТОГО ЗПМ по позиции в текущих ценах>
Note on A41: <Текстовая часть (итоги)>
Note on G41: <Прямые затраты в базисных ценах (итоги)>
Note on H41: <З/п основных рабочих (итоги)> _____ <Материалы (итоги)>
Note on I41: <Эксплуатация машин (итоги)> _____ <З/п машинистов (итоги)>
Note on J41: <Прямые затраты в тек.ценах (итоги)>
Note on K41: <З/п основных рабочих в тек.ценах (итоги)> _____ <Материалы в тек.ценах (итоги)>
Note on U41: <Эксплуатация машин в тек.ценах (итоги)> _____ <З/п машинистов в тек.ценах (итоги)>
Note on A58: <подпись 300 атрибут 970 значение> _________________ /<подпись 300 значение>/
Note on A60: <подпись 310 атрибут 970 значение> _________________ /<подпись 310 значение>/

## Ведомость ресурсов
УТВЕРЖДАЮ
Стройка:
__________________ Ишкильдин А.З.
Объект: | [7 empty] | Глава Аргаяшского сельского поселения
ЛОКАЛЬНЫЙ РЕСУРСНЫЙ СМЕТНЫЙ РАСЧЕТ
(локальная смета)
на Капитальный ремонт улично-дорожной сети с. Аргаяш Челябинской области улицы Образцовая
Основание:
[6 empty] | базисная цена |  |  | текущая цена
|  |  | Сметная стоимость: |  |  | 571.097 |  | тыс. руб. | 3687.9482 |  |  | тыс. руб.
|  |  | в т.ч. оборудование |  |  | 0 |  | тыс. руб. | 0 |  |  | тыс. руб.
|  |  | монтажных работ |  |  | 0 |  | тыс. руб. | 0 |  |  | тыс. руб.
|  |  | Hормативная трудоемкость: |  |  | 0.81923 |  | тыс.чел.ч | 0.81923 |  | 4691 | тыс.чел.ч |  | 429.3 | 429.3
|  |  | Сметная заработная плата: |  |  | 10.65 |  | тыс. руб. | 102.145 |  | 45023 | тыс. руб. |  | 389.93 | 389.93
5959
57122
Составлена в базисных ценах на 01.2000 г. и текущих ценах на 4кв 2011г. с пересчетом в уровень цен 2кв 2016
№ пп | Код ресурса | Наименование | Единица измерения | Количество единиц по проектным данным | Сметная стоимость в базисных ценах (руб.) |  | Стоимость в текущих ценах (руб.) |  |  |  |  | Индекс для смт. цен | Обоснование
|  |  | Кол-во механизаторов |  |  |  | Отпускная |  | Сметная
[5 empty] | на ед. изм. | общая | на ед. изм. | общая | на ед. изм. | общая
1 | 2 | 3 | 4 | 5 | 6 | 7 | 8 | 9 | 10 | 11 |  | 12 | 13
Ресурсы подрядчика
Трудозатраты
1 | 1-1-0 | Затраты труда рабочих (ср 1) | чел.час | 6.51 | 9,09 | 59.18 |  |  | 87,27 | 568.13 |  | 9.6
2 | 1-2-3 | Затраты труда рабочих (ср 2,3) | чел.час | 102.06 | 10,14 | 1034.89 |  |  | 97,3 | 9930.44 |  | 9.5956
3 | 1-2-5 | Затраты труда рабочих (ср 2,5) | чел.час | 153.75 | 10,33 | 1588.24 |  |  | 99,17 | 15247.39 |  | 9.6002
4 | 1-3-0 | Затраты труда рабочих (ср 3) | чел.час | 15.5 | 10,78 | 167.09 |  |  | 103,49 | 1604.1 |  | 9.6002
5 | 1-4-0 | Затраты труда рабочих (ср 4) | чел.час | 151.48 | 12,16 | 1842 |  |  | 116,67 | 17673.17 |  | 9.5946
6 | 2 | Затраты труда машинистов | чел.час | 389.93
Машины и механизмы
7 | 10312 | Тракторы на гусеничном ходу при работе на других видах строительства: 79 кВт (108 л.с.) | маш.час | 2.15 | 83,99 | 180.58 |  |  | 451 | 969.65 |  | 5.3696 | ГК ЕТО, пост.№39/71
8 | 21141 | Краны на автомобильном ходу при работе на других видах строительства 10 т | маш.час | 0.12 | 134,07 | 16.09 |  |  | 583 | 69.96 |  | 4.348 | ГК ЕТО, пост.№39/71
9 | 30101 | Автопогрузчики 5 т | маш.час | 47.46 | 111,55 | 5294.17 |  |  | 415 | 19695.9 |  | 3.7203 | ГК ЕТО, пост.№39/71
10 | 60248 | Экскаваторы одноковшовые дизельные на гусеничном ходу при работе на других видах строительства: 0,65 м3 | маш.час | 0.14 | 145,69 | 20.4 |  |  | 680 | 95.2 |  | 4.6667 | ГК ЕТО, пост.№39/71
11 | 70149 | Бульдозеры при работе на других видах строительства: 79 кВт (108 л.с.) | маш.час | 37.75 | 87,96 | 3320.5 |  |  | 502 | 18950.5 |  | 5.7071 | ГК ЕТО, пост.№39/71
12 | 120101 | Автогудронаторы: 3500 л | маш.час | 3.22 | 124,01 | 399.31 |  |  | 609 | 1960.98 |  | 4.9109 | ГК ЕТО, пост.№39/71
13 | 120202 | Автогрейдеры: среднего типа 99 кВт (135 л.с.) | маш.час | 16.89 | 154,8 | 2614.58 |  |  | 812 | 13714.68 |  | 5.2455 | ГК ЕТО, пост.№39/71
14 | 120500 | Гудронаторы ручные | маш.час | 9.67 | 19,92 | 192.62 |  |  | 101 | 976.67 |  | 5.0704 | ЧелСЦена, октябрь 2011 г., ч.2
15 | 120711 | Катки дорожные прицепные на пневмоколесном ходу: 25 т | маш.час | 2.15 | 40,34 | 86.73 |  |  | 138,56 | 297.9 |  | 3.4348 | ЧелСЦена, октябрь 2011 г., ч.2
16 | 120906 | Катки дорожные самоходные гладкие: 8 т | маш.час | 55.79 | 83,58 | 4662.93 |  |  | 436 | 24324.44 |  | 5.2166 | ГК ЕТО, пост.№39/71
17 | 120907 | Катки дорожные самоходные гладкие: 13 т | маш.час | 135 | 125,65 | 16962.75 |  |  | 597 | 80595 |  | 4.7513 | ГК ЕТО, пост.№39/71
18 | 120911 | Катки на пневмоколесном ходу: 30 т | маш.час | 45.96 | 217,21 | 9982.97 |  |  | 948 | 43570.08 |  | 4.3644 | ГК ЕТО, пост.№39/71
19 | 121601 | Машины поливомоечные 6000 л | маш.час | 27.09 | 121,07 | 3279.79 |  |  | 489 | 13247.01 |  | 4.039 | ГК ЕТО, пост.№39/71
20 | 121803 | Распределители: каменной мелочи | маш.час | 2.7 | 233,03 | 629.18 |  |  | 772,43 | 2085.56 |  | 3.3147 | ЧелСЦена, октябрь 2011 г., ч.2
21 | 122000 | Укладчики асфальтобетона | маш.час | 12.44 | 202,8 | 2522.83 |  |  | 918 | 11419.92 |  | 4.5266 | ГК ЕТО, пост.№39/71
22 | 400001 | Автомобили бортовые, грузоподъемность до 5 т | маш.час | 0.16 | 103,2 | 16.51 |  |  | 458 | 73.28 |  | 4.4385 | ГК ЕТО, пост.№39/71
Материалы
23 | 101-0782 | Поковки из квадратных заготовок, масса: 1,8 кг | т | 0.0242 | 10190 | 246.6 | 49874 | 1206.95 | 51203,58 | 1239.13 |  | 5.0249 | Пост. ETO № 39/71 от 17.11.11 г., № 41/1 от 29.11.11 п.117
24 | 101-1556 | Битумы нефтяные дорожные марки: БНД-60/90, БНД 90/130, сорт I | т | 0.0749 | 3030 | 226.94 | 10111 | 757.31 | 10618,63 | 795.33 |  | 3.5046 | Пост. ETO № 39/71 от 17.11.11 г., № 41/1 от 29.11.11 п.509
25 | 101-1561 | Битумы нефтяные дорожные жидкие, класс: МГ, СГ | т | 10.04 | 2970 | 29818.8 | 9510 | 95480.4 | 10005,61 | 100456.32 |  | 3.3689 | Пост. ETO № 39/71 от 17.11.11 г., № 41/1 от 29.11.11 п.510
26 | 102-0025 | Бруски обрезные хвойных пород длиной: 4-6,5 м, шириной 75-150 мм, толщиной 40-75 мм, III сорта | м3 | 0.585 | 996 | 582.66 | 5083 | 2973.56 | 5325,14 | 3115.21 |  | 5.3465 | Пост. ETO № 39/71 от 17.11.11 г., № 41/1 от 29.11.11 п.176
27 | 408-0014 | Щебень из природного камня для строительных работ марка: 800, фракция 10-20 мм | м3 | 62.4 | 125 | 7800 | 456 | 28454.4 | 639,57 | 39909.17 |  | 5.1166 | Пост. ETO № 39/71 от 17.11.11 г., № 41/1 от 29.11.11 п.505
28 | 408-0016 | Щебень из природного камня для строительных работ марка: 800, фракция 40-70 мм | м3 | 786.2 | 122 | 95916.4 | 389 | 305831.8 | 575,06 | 452112.17 |  | 4.7136 | Пост. ETO № 39/71 от 17.11.11 г., № 41/1 от 29.11.11 п.503
29 | 411-0001 | Вода | м3 | 217.04 | 3,11 | 674.99 | 18.28 | 3967.48 | 18,65 | 4047.8 |  | 5.9968 | Среднее (26.01.015, 26.01.017)
30 | ТСЦ-408-0200 | Смесь песчано-гравийная природная | м3 | 154.8 | 116 | 17956.8 | 205 | 31734 | 412,83 | 63906.08 |  | 3.5589 | Пост. ETO № 39/71 от 17.11.11 г., № 41/1 от 29.11.11 п.096
31 | ТСЦ-408-0312 | Готовые песчано-щебеночные смеси марка: Др. 8, размер зерен 70-40, сорт 2 | м3 | 607.5 | 97 | 58927.5 | 191 | 116032.5 | 398,55 | 242119.13 |  | 4.1088 | Пост. ETO № 39/71 от 17.11.11 г., № 41/1 от 29.11.11 п.508
32 | ТСЦ-410-0010 | Асфальтобетонные смеси дорожные, аэродромные и асфальтобетон (горячие и теплые для плотного асфальтобетона мелко и крупнозернистые, песчаные), марка: III, тип Б | т | 659.8 | 426 | 281074.8 | 1936.27 | 1277550.95 | 2102,33 | 1387117.33 |  | 4.935 | Среднее (13.03.005, 13.03.004*0.816)
Итого прямые затраты по смете | [5 empty] | 548113 |  |  |  | 2571935 |  | 4.6923
В том числе (справочно):
фонд оплаты труда (ФОТ) | [5 empty] | 10650 |  |  |  | 102145 |  | 9.5911
материалы | [5 empty] | 493239 |  |  |  | 2294866 |  | 4.6526
эксплуатация машин и механизмов | [5 empty] | 50183 |  |  |  | 232046 |  | 4.624
Накладные расходы | [5 empty] | 14710 |  |  |  | 119921 |  | 8.1523
Сметная прибыль | [5 empty] | 8274 |  |  |  | 73966.88 |  | 8.9397
ВСЕГО по смете
Земляные работы, выполняемые по другим видам работ (подготовительным, сопутствующим, укрепительным) | [5 empty] | 1010 |  |  |  | 5974 |  | 5.9149
Земляные работы, выполняемые механизированным способом | [5 empty] | 4351 |  |  |  | 26822 |  | 6.1646
Автомобильные дороги | [5 empty] | 565736 |  |  |  | 2733026.88 |  | 4.8309
Итого | [5 empty] | 571097 |  |  |  | 2765822.88 |  | 4.843
Согласно Заключению Экспертизы №448-ТД-КР-980 от 18.05.2012 с НДС 18% | [5 empty] | 571097 |  |  |  | 3263671
С учетом индекса инфляции 1,13 ( 5,73/5,07, где 5,73-индекс изменения сметной стоимости 2кв 2016г. Постановление ЕТО 18/1 от 11.05.2016г., 5,07-индекс изменения сметной стоимости 4кв.2011г. Постановление ЕТО 39/71 от 17.11.2011г.) | [9 empty] | 3125379.85
НДС 18% | [9 empty] | 562568.37
ВСЕГО по смете | [5 empty] | 571097 |  |  |  | 3687948.22
Составил: Бурякова Н.И.
Проверил: Чуличков В.М.
Note on A2: <Наименование стройки>
Note on A4: <Наименование объекта>
Note on A5: <Индекс/ЛН локальной сметы>
Note on A7: на <Наименование локальной сметы>
Note on A8: <Основание>
Note on G11: =<Итого по расчету>/1000
Note on J11: =<Итого по расчету>/1000
Note on G12: =<Итого Оборудование>/1000
Note on J12: =<Итого Оборудование>/1000
Note on G13: =<Итого Монтажные работы >/1000
Note on J13: =<Итого Монтажные работы >/1000
Note on L14: <Итого ОЗП>
Note on O14: <Итого ТЗ с коэф. к итогам>
Note on P14: <Итого ТЗ с коэф. к итогам>
Note on G15: =<Итого ФОТ с индексами>/1000
Note on J15: =<Итого ФОТ с индексами>/1000
Note on L15: <Итого ОЗП>
Note on O15: <Итого ТЗМ с коэф. к итогам>
Note on P15: <Итого ТЗМ с коэф. к итогам>
Note on L16: <Итого ЗПМ>
Note on L17: <Итого ЗПМ>
Note on L18: <Отчетный период (учет выполненных работ)>
Note on A23: <Номер ресурса п.п.>
Note on B23: <Код ресурса>
Note on C23: <Наименование ресурса >
Note on D23: <Единица измерения ресурса> <Количество машиночасов на единицу по позиции>
Note on E23: <Общее количество ресурса>
Note on F23: <Сметная базисная цена ресурса (на ед. измерения)> <Формула базисной цены единицы ПЗ>
Note on G23: <Сметная базисная цена ресурса (на физ. объем)>
Note on H23: <Оптовая цена единицы>
Note on I23: <Оптовая цена всего>
Note on J23: <Сметная текущая цена ресурса (на ед. измерения)> <Формула текущей цены единицы ПЗ>
Note on K23: <Сметная текущая цена ресурса (на физ. объем)>
Note on M23: =IF(ISNUMBER(R[0]C[-2]/R[0]C[-6]),IF(NOT(R[0]C[-2]/R[0]C[-6]=0),R[0]C[-2]/R[0]C[-6], " "), " ")<Пустой идентификатор>
Note on N23: <Обоснование текущей цены ресурса>
Note on A77: <Текстовая часть (итоги)>
Note on G77: <Прямые затраты в базисных ценах (итоги)>
Note on K77: <Прямые затраты в тек.ценах (итоги)>
Note on M77: =IF(ISNUMBER(INDIRECT("K" & ROW())/INDIRECT("G" & ROW())),INDIRECT("K" & ROW())/INDIRECT("G" & ROW()), " ")<Пустой идентификатор>
Note on N77: <Пустой идентификатор>
Note on A79: <подпись 300 атрибут 970 значение> _________________ /<подпись 300 значение>/
Note on A81: <подпись 310 атрибут 970 значение> _________________ /<подпись 310 значение>/