## Дефектная ведомость
Утверждаю:_______________ А.З. Ишкильдин
Глава Аргаяшского сельского поселения
ДЕФЕКТНАЯ ВЕДОМОСТЬ
Капитальный ремонт улично-дорожной сети с.Аргаяш Челябинской области улицы Образцовая
№ пп | Наименование | Ед. изм. | Кол. | Примечание
1 | 2 | 3 | 4 | 5
Раздел 1. Капитальный ремонт автодороги по ул.Образцовая с.Аргаяш Аргаяшского района. Протяженность 650м. Ширина покрытия 6м, Площадь покрытия (650мж6=3900) Обочины( 0,5х2)
1 | Планировка площадей: механизированным способом, группа грунтов 3 | 1000 м2 спланированной площади | 5.2
2 | Уплотнение грунта прицепными катками на пневмоколесном ходу 25 т на первый проход по одному следу при толщине слоя: 30 см | 1000 м3 уплотненного грунта | 1.56
3 | Полив водой уплотняемого грунта насыпей | 1000 м3 уплотненного грунта | 0.468
4 | Устройство подстилающих и выравнивающих слоев оснований: из песчано-гравийной смеси, дресвы | 100 м3 материала основания (в плотном теле) | 4.98
5 | Готовые песчано-щебеночные смеси марка Др. 8, размер зерен 70-40, сорт 2 | м3 | 607.5
6 | Устройство оснований толщиной 15 см из щебня фракции 40-70 мм при укатке каменных материалов с пределом прочности на сжатие свыше 68,6 до 98,1 МПа (свыше 700 до 1000 кгс/см2): однослойных | 1000 м2 основания | 4.16
7 | Розлив вяжущих материалов | 1 т | 9.75
8 | Автогудронаторы 3500 л (Вахрушево 70-30=40км) | маш.-ч | 9.568
9 | Битумы нефтяные дорожные жидкие, класс МГ, СГ | т | -10.04
10 | Битумы нефтяные дорожные марки БНД-60/90, БНД 90/130 | т | 10.04
11 | Устройство покрытия толщиной 7 см из горячих асфальтобетонных смесей плотных мелкозернистых типа АБВ, плотность каменных материалов: 2,5-2,9 т/м3 | 1000 м2 покрытия | 3.9
12 | Асфальтобетонные смеси дорожные, аэродромные и асфальтобетон (горячие и теплые для плотного асфальтобетона мелко и крупнозернистые, песчаные), марка II, тип Б | т | 659.8
15 | Устройство присыпных обочин: из песчано-гравийной смеси, дресвы | 100 м3 материала основания (в плотном теле) | 1.512
16 | Смесь песчано-гравийная природная | м3 | 154.8
17 | Разработка продольных водоотводных и нагорных канав, группа грунтов: 3 | 1000 м3 грунта | 0.008
Составил: Шамсутдинов А.Р.
Проверил: Чуличков В.М.