## Дефектная ведомость
Утверждаю:_______________________ А.З.Ишкильдин
Глава Аргаяшского сельского поселения
ВЕДОМОСТЬ ОБЪЕМОВ РАБОТ №
Содержание дорог: Ямочный ремонт дорог с заделкой трещин ул. 8 Марта, ул. Гагарина, ул. Октябрьская, ул. Республиканская, ул. Южная, ул. Интернациональная, ул. Пионерская, ул. Пушкина, ул. Кирова, ул. Труда (от ул. Ленина до ул. Комсомольская), ул. Полевая, перекресток улиц Кирова - Республиканская, ул. Куйбышева, ул. Рабочая с. Аргаяш Аргаяшского района Челябинской области
№ пп | Наименование | Ед. изм. | Кол. | Примечание
1 | 2 | 3 | 4 | 5
Раздел 1. Содержание улиц: Ямочный ремонт дорог с заделкой трещин ул. 8 Марта, ул. Гагарина, ул. Октябрьская, ул. Республиканская, ул. Южная, ул. Интернациональная, ул. Пионерская, ул. Пушкина, ул. Кирова, ул. Труда (от ул. Ленина до ул. Комсомольская), ул. Полевая, перекресток улиц Кирова - Республиканская, ул. Куйбышева, ул. Рабочая с. Аргаяш Аргаяшского района Челябинской области
Улица 8Марта
1 | Ремонт асфальтобетонного покрытия дорог однослойного толщиной: 70 мм площадью ремонта до 5 м2 | 100 м2 | 1.3
Раздел 2.
Улица Гагарина
2 | Ремонт асфальтобетонного покрытия дорог однослойного толщиной: 70 мм площадью ремонта до 5 м2 | 100 м2 | 3.0275
3 | Заделка трещин в асфальтобетонных покрытиях вручную битумом с очисткой трещин и засыпкой поверхности песком с уплотнением | 100 м трещин | 2.0364
Раздел 3.
Улица Октябрьская
4 | Ремонт асфальтобетонного покрытия дорог однослойного толщиной: 70 мм площадью ремонта до 5 м2 | 100 м2 | 6.4
5 | Заделка трещин в асфальтобетонных покрытиях вручную битумом с очисткой трещин и засыпкой поверхности песком с уплотнением | 100 м трещин | 1.0999
Раздел 4.
Улица Республиканская
6 | Ремонт асфальтобетонного покрытия дорог однослойного толщиной: 70 мм площадью ремонта до 5 м2 | 100 м2 | 0.1
Раздел 5.
Улица Южная
7 | Ремонт асфальтобетонного покрытия дорог однослойного толщиной: 70 мм площадью ремонта до 5 м2 | 100 м2 | 0.2
Улица Интернациональная
8 | Ремонт асфальтобетонного покрытия дорог однослойного толщиной: 70 мм площадью ремонта до 5 м2 | 100 м2 | 0.1
9 | Заделка трещин в асфальтобетонных покрытиях вручную битумом с очисткой трещин и засыпкой поверхности песком с уплотнением | 100 м трещин | 2.16
Улица Пионерская
10 | Ремонт асфальтобетонного покрытия дорог однослойного толщиной: 70 мм площадью ремонта до 5 м2 | 100 м2 | 0.25
Улица Пушкина
11 | Ремонт асфальтобетонного покрытия дорог однослойного толщиной: 70 мм площадью ремонта до 5 м2 | 100 м2 | 0.05
12 | Заделка трещин в асфальтобетонных покрытиях вручную битумом с очисткой трещин и засыпкой поверхности песком с уплотнением | 100 м трещин | 0.9
Улица Кирова
13 | Ремонт асфальтобетонного покрытия дорог однослойного толщиной: 70 мм площадью ремонта до 5 м2 | 100 м2 | 0.38
Улица Труда (от ул.Ленина до ул.Комсомольская)
14 | Ремонт асфальтобетонного покрытия дорог однослойного толщиной: 70 мм площадью ремонта до 5 м2 | 100 м2 | 0.72
15 | Заделка трещин в асфальтобетонных покрытиях вручную битумом с очисткой трещин и засыпкой поверхности песком с уплотнением | 100 м трещин | 0.6
Улица Полевая
16 | Ремонт асфальтобетонного покрытия дорог однослойного толщиной: 70 мм площадью ремонта до 5 м2 | 100 м2 | 0.6
Улица Куйбышева
16.1 | Ремонт асфальтобетонного покрытия дорог однослойного толщиной: 70 мм площадью ремонта до 5 м2 | 100 м2 | 0.6
16.2 | Заделка трещин в асфальтобетонных покрытиях вручную битумом с очисткой трещин и засыпкой поверхности песком с уплотнением | 100 м трещин | 4
Раздел 6.
Перекресток ул.Кирова-ул.Республиканская
17 | Ремонт асфальтобетонного покрытия дорог однослойного толщиной: 70 мм площадью ремонта до 5 м2 | 100 м2 | 0.35
18 | Заделка трещин в асфальтобетонных покрытиях вручную битумом с очисткой трещин и засыпкой поверхности песком с уплотнением | 100 м трещин | 1.2
Раздел 7.
Улица Рабочая
19 | Ремонт асфальтобетонного покрытия дорог однослойного толщиной: 70 мм площадью ремонта до 5 м2 | 100 м2 | 0.32
20 | Заделка трещин в асфальтобетонных покрытиях вручную битумом с очисткой трещин и засыпкой поверхности песком с уплотнением | 100 м трещин | 0.55
Составил: инженер Шамсутдинов А.Р.