## Локальная смета
Утверждаю:____________А.З.Ишкильдин
Глава Аргаяшского сельского поселения
Стройка:с.Аргаяш Челябинской области
Объект:Теплоснабжение от ТК 2 до дома №10 по ул Новая с.Аргаяш
ЛОКАЛЬНАЯ СМЕТА
(локальный сметный расчет)
Капитальный ремонт тепловых сетей (в лотках) от ТК 2 до дома №10 ул.Новая в с.Аргаяш Аргаяшского района Челябинской области
Основание:Дефектная ведомость
|  |  | Всего с НДС в т.ч. | [5 empty] | 294 166 рублей, с НДС в т.ч.
[6 empty] | базисная цена |  |  | текущая цена
|  |  | Сметная стоимость: |  |  | 39.348 |  | тыс. руб. | 249.293 | [10 empty] | тыс. руб.
|  |  | в т.ч. оборудование |  |  | 0 |  | тыс. руб. | 0 | [10 empty] | тыс. руб.
|  |  | монтажных работ |  |  | 0 |  | тыс. руб. | 0 | [10 empty] | тыс. руб.
|  |  | Hормативная трудоемкость: |  |  | 0.29672 |  | тыс.чел.ч | 0.29672 | [10 empty] | тыс.чел.ч | 258.76 | 258.76
|  |  | Сметная заработная плата: |  |  | 3.634 |  | тыс. руб. | 43.762 | [10 empty] | тыс. руб. | 37.96 | 37.96
Составлена в базисных ценах на 01.2000 г. и текущих ценах на |  |  | 1кв.2017г
№ пп | Код норматива, Наименование, Единица измерения | Объем | Базисная стоимость за единицу |  |  | Базисная стоимость всего |  |  | Текущая стоимость всего
|  |  | Всего | Осн. З/п | Эксп. | Всего | Осн. З/п | Эксп. | Всего | Осн. З/п | [9 empty] | Эксп.
|  |  |  | Материал | В т.ч. з/п |  | Материал | В т.ч. з/п |  | Материал | [9 empty] | В т.ч. з/п
1 | 2 | 3 | 4 | 5 | 6 | 7 | 8 | 9 | 10 | 11 | [9 empty] | 12
Раздел 1. Капитальный ремонт тепловых сетей (ТС) в лотках от ТК2 до №10 по ул.Новая с.Аргаяш Аргаяшского района
1 | ТЕР01-01-003-15 Разработка грунта в отвал экскаваторами «драглайн» или «обратная лопата» с ковшом вместимостью: 0,5 (0,5-0,63) м3, группа грунтов 3 1000 м3 грунта | 0.169 | 4775.44 | 169.89 | 4605,55 _____ 610,91 | 807 125 48 | 29 | 778 _____ 103 | 4916 | 345 | Р | 95 | 50 | 125 | 48 | 1280 | 539 | 0.85 | (0.85*0.8) | 4571 _____ 1240
| Накладные расходы от ФОТ | 81%=95% *0,85 |  |  |  | 125,00 |  |  | 1280,00 | [13 empty] | 81
| Сметная прибыль от ФОТ | 34%=50% *(0.85*0.8) |  |  |  | 48,00 |  |  | 539,00 | [13 empty] | 34
2 | ТЕР01-02-057-03 Разработка грунта вручную в траншеях глубиной до 2 м без креплений с откосами, группа грунтов: 3 100 м3 грунта | 0.0507 | 2445.28 | 2445.28 |  | 124 99 40 | 124 |  | 1489 | 1489 | Р | 80 | 45 | 99 | 40 | 1013 | 456 | 0.85 | (0.85*0.8)
| Накладные расходы от ФОТ | 68%=80% *0,85 |  |  |  | 99,00 |  |  | 1013,00 | [13 empty] | 68
| Сметная прибыль от ФОТ | 31%=45% *(0.85*0.8) |  |  |  | 40,00 |  |  | 456,00 | [13 empty] | 31
3 | ТЕР01-01-033-02 Засыпка траншей и котлованов с перемещением грунта до 5 м бульдозерами мощностью: 59 кВт (80 л.с.), группа грунтов 2 1000 м3 грунта | 0.16993 | 633.41 |  | 633,41 _____ 124,36 | 108 20 8 |  | 108 _____ 21 | 928 |  | Р | 95 | 50 | 20 | 8 | 205 | 86 | 0.85 | (0.85*0.8) | 928 _____ 254
| Накладные расходы от ФОТ | 81%=95% *0,85 |  |  |  | 20,00 |  |  | 205,00 | [13 empty] | 81
| Сметная прибыль от ФОТ | 34%=50% *(0.85*0.8) |  |  |  | 8,00 |  |  | 86,00 | [13 empty] | 34
5 | ТЕР24-01-001-04 Прокладка трубопроводов в каналах и надземная при условном давлении 0,6 МПа, температуре 115°С, диаметр труб: 100 мм 1 км трубопровода | 0.13 | 25448.78 | 6170 _____ 5659,56 | 13619,22 _____ 1082,93 | 3308 1226 606 | 802 _____ 736 | 1770 _____ 141 | 23150 | 9633 _____ 4895 | Р | 130 | 89 | 1226 | 606 | 12591 | 6896 | 0.85 | (0.85*0.8) | 8622 _____ 1762
| Накладные расходы от ФОТ | 111%=130% *0,85 |  |  |  | 1226,00 |  |  | 12591,00 | [13 empty] | 111
| Сметная прибыль от ФОТ | 61%=89% *(0.85*0.8) |  |  |  | 606,00 |  |  | 6896,00 | [13 empty] | 61
6 | ТСЦ-103-0161 Трубы стальные электросварные прямошовные со снятой фаской из стали марок БСт2кп-БСт4кп и БСт2пс-БСт4пс наружный диаметр: 108 мм, толщина стенки 4 мм м | 131.3 | 67.3 | _____ 67,3 |  | 8836 | _____ 8836 |  | 47209 | _____ 47209 | М | 80 | 45 |  |  |  |  | 0.85 | (0.85*0.8)
7 | ТЕР24-01-032-03 Установка задвижек или клапанов стальных для горячей воды и пара диаметром: 100 мм 1 компл. задвижек или клапана | 2 | 171.51 | 41,63 _____ 7,45 | 122,43 _____ 12,28 | 343 140 69 | 83 _____ 15 | 245 _____ 25 | 2330 | 1000 _____ 95 | Р | 130 | 89 | 140 | 69 | 1456 | 798 | 0.85 | (0.85*0.8) | 1235 _____ 318
| Накладные расходы от ФОТ | 111%=130% *0,85 |  |  |  | 140,00 |  |  | 1456,00 | [13 empty] | 111
| Сметная прибыль от ФОТ | 61%=89% *(0.85*0.8) |  |  |  | 69,00 |  |  | 798,00 | [13 empty] | 61
8 | ТСЦ-302-1177 Задвижки параллельные фланцевые с выдвижным шпинделем для воды и пара давлением 1 МПа (10 кгс/см2) 30ч6бр диаметром: 100 мм шт. | 2 | 437 | _____ 437 |  | 874 | _____ 874 |  | 5055 | _____ 5055 | М | 80 | 45 |  |  |  |  | 0.85 | (0.85*0.8)
9 | ТЕР22-03-014-03 Приварка фланцев к стальным трубопроводам диаметром: 100 мм 1 фланец | 4 | 140.13 | 9,81 _____ 86,54 | 43,78 _____ 6,37 | 561 83 41 | 39 _____ 347 | 175 _____ 25 | 3121 | 471 _____ 1585 | Р | 130 | 89 | 83 | 41 | 859 | 470 | 0.85 | (0.85*0.8) | 1065 _____ 306
| Накладные расходы от ФОТ | 111%=130% *0,85 |  |  |  | 83,00 |  |  | 859,00 | [13 empty] | 111
| Сметная прибыль от ФОТ | 61%=89% *(0.85*0.8) |  |  |  | 41,00 |  |  | 470,00 | [13 empty] | 61
10 | ТСЦ-302-1829 Краны шаровые PN25 BALLOMAX под приварку диаметром: 100 мм шт. | 2 | 1862.08 | _____ 1862,08 |  | 3724 | _____ 3724 |  | 14486 | _____ 14486 | М | 80 | 45 |  |  |  |  | 0.85 | (0.85*0.8)
11 | ТЕР22-06-005-03 Врезка в существующие сети из стальных труб стальных штуцеров (патрубков) диаметром: 100 мм 1 врезка | 2 | 158.46 | 30,02 _____ 31,44 | 97 _____ 10,61 | 317 105 52 | 60 _____ 63 | 194 _____ 21 | 2245 | 721 _____ 350 | Р | 130 | 89 | 105 | 52 | 1078 | 591 | 0.85 | (0.85*0.8) | 1174 _____ 255
| Накладные расходы от ФОТ | 111%=130% *0,85 |  |  |  | 105,00 |  |  | 1078,00 | [13 empty] | 111
| Сметная прибыль от ФОТ | 61%=89% *(0.85*0.8) |  |  |  | 52,00 |  |  | 591,00 | [13 empty] | 61
12 | ТЕР13-03-002-04 Огрунтовка металлических поверхностей за один раз: грунтовкой ГФ-021 100 м2 окрашиваемой поверхности | 0.75 | 331.98 | 71,47 _____ 250,36 | 10,15 _____ 0,12 | 249 49 27 | 54 _____ 187 | 8 | 1329 | 644 _____ 654 | Р | 90 | 70 | 49 | 27 | 493 | 307 | 0.85 | (0.85*0.8) | 31 _____ 1
| Накладные расходы от ФОТ | 77%=90% *0,85 |  |  |  | 49,00 |  |  | 493,00 | [13 empty] | 77
| Сметная прибыль от ФОТ | 48%=70% *(0.85*0.8) |  |  |  | 27,00 |  |  | 307,00 | [13 empty] | 48
13 | ТЕР26-01-010-01 Изоляция трубопроводов: матами минераловатными прошивными безобкладочными и в обкладках марки 125, изделиями минераловатными с гофрированной структурой 1 м3 изоляции | 3.25 | 730.26 | 232,61 _____ 439,6 | 58.05 | 2373 756 382 | 756 _____ 1428 | 189 | 16108 | 9079 _____ 5900 | Р | 100 | 70 | 756 | 382 | 7717 | 4322 | 0.85 | (0.85*0.8) | 1129
| Накладные расходы от ФОТ | 85%=100% *0,85 |  |  |  | 756,00 |  |  | 7717,00 | [13 empty] | 85
| Сметная прибыль от ФОТ | 48%=70% *(0.85*0.8) |  |  |  | 382,00 |  |  | 4322,00 | [13 empty] | 48
14 | ТСЦ-104-0111 Плиты или маты теплоизоляционные м3 | 4.03 | 538.46 | _____ 538,46 |  | 2170 | _____ 2170 |  | 7475 | _____ 7475 | М | 100 | 70 |  |  |  |  | 0.85 | (0.85*0.8)
15 | ТЕР26-01-054-01 Обертывание поверхности изоляции рулонными материалами насухо с проклейкой швов 100 м2 поверхности покрытия изоляции | 0.8489 | 1038.56 | 349,22 _____ 630,91 | 58.43 | 882 296 150 | 296 _____ 536 | 50 | 6549 | 3560 _____ 2708 | Р | 100 | 70 | 296 | 150 | 3026 | 1695 | 0.85 | (0.85*0.8) | 281
| Накладные расходы от ФОТ | 85%=100% *0,85 |  |  |  | 296,00 |  |  | 3026,00 | [13 empty] | 85
| Сметная прибыль от ФОТ | 48%=70% *(0.85*0.8) |  |  |  | 150,00 |  |  | 1695,00 | [13 empty] | 48
16 | ТСЦ-104-8104 Стеклопластик рулонный марки: РСТ 415 шириной 1м м2 | 97.62 | 19.8 | _____ 19,8 |  | 1933 | _____ 1933 |  | 4096 | _____ 4096 | М | 100 | 70 |  |  |  |  | 0.85 | (0.85*0.8)
18 | ТЕР07-06-002-07 Устройство плит перекрытий каналов площадью: до 5 м2 100 шт. сборных конструкций | 0.22 | 7994.22 | 1424,9 _____ 319,77 | 6249,55 _____ 951,39 | 1759 679 321 | 313 _____ 71 | 1375 _____ 209 | 12174 | 3765 _____ 309 | Р | 130 | 85 | 679 | 321 | 6938 | 3629 | 0.85 | (0.85*0.8) | 8100 _____ 2514
| Накладные расходы от ФОТ | 111%=130% *0,85 |  |  |  | 679,00 |  |  | 6938,00 | [13 empty] | 111
| Сметная прибыль от ФОТ | 58%=85% *(0.85*0.8) |  |  |  | 321,00 |  |  | 3629,00 | [13 empty] | 58
19 | ТСЦ-403-8420 Плита перекрытия: П8-8 /бетон В15 (М200), объем 0,35 м3, расход ар-ры 16,6 кг/ (серия 3.006.1-2.87 вып.2) шт. | 6 | 595 | _____ 595 |  | 3570 | _____ 3570 |  | 20478 | _____ 20478 | М | 130 | 85 |  |  |  |  | 0.85 | (0.85*0.8)
20 | ТСЦ-403-8412 Плита перекрытия: П5-8 /бетон В15 (М200), объем 0,16 м3, расход ар-ры 11 кг/ (серия 3.006.1-2.87 вып.2) шт. | 1 | 324.86 | _____ 324,86 |  | 325 | _____ 325 |  | 2134 | _____ 2134 | М | 130 | 85 |  |  |  |  | 0.85 | (0.85*0.8)
21 | ТЕРр66-16-3 Демонтаж трубопроводов в непроходных каналах краном диаметром труб: до 100 ммВозврат труб 8,3 х130=1079кг=4942рубля 100 м трубопровода | 1.3 | 675.66 | 378,38 _____ 14,25 | 283,03 _____ 31,68 | 878 576 308 | 492 _____ 18 | 368 _____ 41 | 8212 | 5910 _____ 110 | Р | 108 | 68 | 576 | 308 | 5880 | 3484 | 0.85 | 0.8 | 2192 _____ 495
| Накладные расходы от ФОТ | 92%=108% *0,85 |  |  |  | 576,00 |  |  | 5880,00 | [13 empty] | 92
| Сметная прибыль от ФОТ | 54%=68% *0,8 |  |  |  | 308,00 |  |  | 3484,00 | [13 empty] | 54
Итого прямые затраты по разделу | [5 empty] | 33141 | 3048,00 _____ 24833,00 | 5260,00 _____ 586,00 | 183484 | 36617,00 _____ 117539,00 | [9 empty] | 29328,00 _____ 7145,00
В том числе (справочно):
фонд оплаты труда (ФОТ) | [5 empty] | 3634 |  |  | 43762
материалы | [5 empty] | 24833 |  |  | 117539
эксплуатация машин и механизмов | [5 empty] | 5260 |  |  | 29328
Накладные расходы | [5 empty] | 4155 |  |  | 42537
Сметная прибыль | [5 empty] | 2052 |  |  | 23272
Итого по разделу 1 Капитальный ремонт тепловых сетей (ТС) в лотках от ТК2 до №10 по ул.Новая с.Аргаяш Аргаяшского района
Земляные работы, выполняемые механизированным способом | [5 empty] | 1115 |  |  | 7954
Земляные работы, выполняемые ручным способом | [5 empty] | 13697 |  |  | 69708
Наружные сети водопровода, канализации, теплоснабжения, газопровода | [5 empty] | 6853 |  |  | 55586
Защита строительных конструкций и оборудования от коррозии | [5 empty] | 325 |  |  | 2129
Теплоизоляционные работы | [5 empty] | 8942 |  |  | 50987
Бетонные и железобетонные сборные конструкции в промышленном строительстве | [5 empty] | 6654 |  |  | 45353
Наружные инженерные сети: другие работы (ремонтно-строительные) | [5 empty] | 1762 |  |  | 17576
Итого | [5 empty] | 39348 |  |  | 249293
Итого по разделу 1 Капитальный ремонт тепловых сетей (ТС) в лотках от ТК2 до №10 по ул.Новая с.Аргаяш Аргаяшского района | [5 empty] | 39348 |  |  | 249293
% НР | [5 empty] | 114 |  |  | 97
% СП | [5 empty] | 56 |  |  | 53
Итого прямые затраты по смете | [5 empty] | 33141 | 3048,00 _____ 24833,00 | 5260,00 _____ 586,00 | 183484 | 36617,00 _____ 117539,00 | [9 empty] | 29328,00 _____ 7145,00
В том числе (справочно):
фонд оплаты труда (ФОТ) | [5 empty] | 3634 |  |  | 43762
материалы | [5 empty] | 24833 |  |  | 117539
эксплуатация машин и механизмов | [5 empty] | 5260 |  |  | 29328
Накладные расходы | [5 empty] | 4155 |  |  | 42537
Сметная прибыль | [5 empty] | 2052 |  |  | 23272
Итоги по смете:
Земляные работы, выполняемые механизированным способом | [5 empty] | 1115 |  |  | 7954
Земляные работы, выполняемые ручным способом | [5 empty] | 13697 |  |  | 69708
Наружные сети водопровода, канализации, теплоснабжения, газопровода | [5 empty] | 6853 |  |  | 55586
Защита строительных конструкций и оборудования от коррозии | [5 empty] | 325 |  |  | 2129
Теплоизоляционные работы | [5 empty] | 8942 |  |  | 50987
Бетонные и железобетонные сборные конструкции в промышленном строительстве | [5 empty] | 6654 |  |  | 45353
Наружные инженерные сети: другие работы (ремонтно-строительные) | [5 empty] | 1762 |  |  | 17576
Итого | [5 empty] | 39348 |  |  | 249293
ВСЕГО по смете | [5 empty] | 39348 |  |  | 249293
% НР | [5 empty] | 114 |  |  | 97
% СП | [5 empty] | 56 |  |  | 53
| НДС 18% | [7 empty] | 44873
| ВСЕГО с НДС 18% | [7 empty] | 294166
| В.т.ч Возвратных сумм:Демонт.труб | 8,3*130=1079 | кг=1,079т* | 4580рублей |  |  |  |  | 4942
ПРОТОКОЛ РАСЧЕТА:
Наименование вида работ | [18 empty] | Накл., % | План., %
Виды работ для расчета в текущем уровне цен, и в ценах 2001г.
Общестроительные работы
Земляные работы, выполняемые механизированным способом | [18 empty] | 95 | 50
п.1 - ТЕР01-01-003-15
п.3 - ТЕР01-01-033-02
Земляные работы, выполняемые ручным способом | [18 empty] | 80 | 45
п.2 - ТЕР01-02-057-03
п.6 - ТСЦ-103-0161
п.8 - ТСЦ-302-1177
п.10 - ТСЦ-302-1829
Наружные сети водопровода, канализации, теплоснабжения, газопровода | [18 empty] | 130 | 89
п.5 - ТЕР24-01-001-04
п.7 - ТЕР24-01-032-03
п.9 - ТЕР22-03-014-03
п.11 - ТЕР22-06-005-03
Защита строительных конструкций и оборудования от коррозии | [18 empty] | 90 | 70
п.12 - ТЕР13-03-002-04
Теплоизоляционные работы | [18 empty] | 100 | 70
п.13 - ТЕР26-01-010-01
п.14 - ТСЦ-104-0111
п.15 - ТЕР26-01-054-01
п.16 - ТСЦ-104-8104
Бетонные и железобетонные сборные конструкции в промышленном строительстве | [18 empty] | 130 | 85
п.18 - ТЕР07-06-002-07
п.19 - ТСЦ-403-8420
п.20 - ТСЦ-403-8412
Ремонтно-строительные работы
Наружные инженерные сети: разборка, очистка (ремонтно-строительные) | [18 empty] | 74 | 50
Наружные инженерные сети: другие работы (ремонтно-строительные) | [18 empty] | 108 | 68
п.21 - ТЕРр66-16-3
Составил Гатауллина СХ
Проверил Чуличков В.М.
Note on A3: /<Заказчик>/
Note on H3: /<Подрядчик>/
Note on A4: <Наименование стройки>
Note on A6: <Наименование объекта>
Note on A7: <Индекс/ЛН локальной сметы>
Note on A9: на <Наименование локальной сметы>
Note on A10: <Основание>
Note on G13: =<Итого по расчету>/1000
Note on J13: =<Итого по расчету>/1000
Note on G14: =<Итого Оборудование>/1000
Note on J14: =<Итого Оборудование>/1000
Note on G15: =<Итого Монтажные работы >/1000
Note on J15: =<Итого Монтажные работы >/1000
Note on V16: <Итого ТЗ с коэф. к итогам>
Note on W16: <Итого ТЗ с коэф. к итогам>
Note on G17: =<Итого ФОТ с индексами>/1000
Note on J17: =<Итого ФОТ с индексами>/1000
Note on V17: <Итого ТЗМ с коэф. к итогам>
Note on W17: <Итого ТЗМ с коэф. к итогам>
Note on L20: <Отчетный период (учет выполненных работ)>
Note on A25: <Номер позиции по смете>
Note on B25: <Обоснование (код) позиции> <Наименование (текстовая часть) расценки> <Обоснование коэффициентов> <Ед. измерения по расценке>
Note on C25: <Количество всего (физ. объем) по позиции>
Note on D25: <ПЗ по позиции на единицу в базисных ценах с учетом всех к-тов>
Note on E25: <ОЗП по позиции на единицу в базисных ценах с учетом всех к-тов> _____ <МАТ по позиции на единицу в базисных ценах с учетом всех к-тов>
Note on F25: <ЭММ по позиции на единицу в базисных ценах с учетом всех к-тов> _____ <ЗПМ по позиции на единицу в базисных ценах с учетом всех к-тов>
Note on G25: <ИТОГО ПЗ на физобъем по позиции в базисных ценах> <Сумма НР по позиции для БИМ> <Сумма СП по позиции для БИМ>
Note on H25: <ИТОГО ОЗП на физобъем по позиции в базисных ценах> _____ <ИТОГО МАТ на физобъем по позиции в базисных ценах>
Note on I25: <ИТОГО ЭММ на физобъем по позиции в базисных ценах> _____ <ИТОГО ЗПМ на физобъем по позиции в базисных ценах>
Note on J25: <ИТОГО ПЗ по позиции в текущих ценах>
Note on K25: <ИТОГО ОЗП по позиции в текущих ценах> _____ <ИТОГО МАТ по позиции в текущих ценах>
Note on L25: <Признак материала - позиции>
Note on M25: <Нормы НР по позиции при рес.методе>
Note on N25: <Нормы СП по позиции при рес.методе>
Note on O25: <Сумма НР по позиции при расчете в базисных ценах>
Note on P25: <Сумма СП по позиции при расчете в базисных ценах>
Note on Q25: <Сумма НР по позиции при расчете в текущих ценах (ресурсный расчет)>
Note on R25: <Сумма СП по позиции при расчете в текущих ценах (ресурсный расчет)>
Note on S25: <К-ты к НР по позиции для рес.расч.>
Note on T25: <К-ты к СП по позиции для рес.расч.>
Note on U25: <ИТОГО ЭММ по позиции в текущих ценах> _____ <ИТОГО ЗПМ по позиции в текущих ценах>
Note on A109: <Текстовая часть (итоги)>
Note on G109: <Прямые затраты в базисных ценах (итоги)>
Note on H109: <З/п основных рабочих (итоги)> _____ <Материалы (итоги)>
Note on I109: <Эксплуатация машин (итоги)> _____ <З/п машинистов (итоги)>
Note on J109: <Прямые затраты в тек.ценах (итоги)>
Note on K109: <З/п основных рабочих в тек.ценах (итоги)> _____ <Материалы в тек.ценах (итоги)>
Note on U109: <Эксплуатация машин в тек.ценах (итоги)> _____ <З/п машинистов в тек.ценах (итоги)>
Note on A145: <Составил>
Note on A147: <Проверил>

## Ведомость ресурсов
Утверждаю:____________А.З.Ишкильдин
Глава Аргаяшского сельского поселения
Стройка:ТС от ТК2 до дома № 10 ул. Новая
Объект:ТС от ТК2 до дома № 10 ул. Новая
ЛОКАЛЬНЫЙ РЕСУРСНЫЙ СМЕТНЫЙ РАСЧЕТ
(локальная смета)
Капитальный ремонт тепловых сетей (в лотках) от ТК 2 до дома №10 ул.Новая в с.Аргаяш Аргаяшского района Челябинской области
Основание:
[6 empty] | базисная цена |  |  | текущая цена
|  |  | Сметная стоимость: |  |  | 39.348 |  | тыс. руб. | 249.293 |  |  | тыс. руб.
|  |  | в т.ч. оборудование |  |  | 0 |  | тыс. руб. | 0 |  |  | тыс. руб.
|  |  | монтажных работ |  |  | 0 |  | тыс. руб. | 0 |  |  | тыс. руб.
|  |  | Hормативная трудоемкость: |  |  | 0.29672 |  | тыс.чел.ч | 0.29672 |  | 3048 | тыс.чел.ч |  | 258.76 | 258.76
|  |  | Сметная заработная плата: |  |  | 3.634 |  | тыс. руб. | 43.762 |  | 36617 | тыс. руб. |  | 37.96 | 37.96
586
7145
Составлена в базисных ценах на 01.2000 г. и текущих ценах на
№ пп | Код ресурса | Наименование | Единица измерения | Количество единиц по проектным данным | Сметная стоимость в базисных ценах (руб.) |  | Стоимость в текущих ценах (руб.) |  |  |  |  | Индекс для смт. цен | Обоснование
|  |  | Кол-во механизаторов |  |  |  | Отпускная |  | Сметная
[5 empty] | на ед. изм. | общая | на ед. изм. | общая | на ед. изм. | общая
1 | 2 | 3 | 4 | 5 | 6 | 7 | 8 | 9 | 10 | 11 |  | 12 | 13
Ресурсы подрядчика
Трудозатраты
1 | 1-2-0 | Рабочий строитель (ср 2) | чел.час | 15.48 | 9.86 | 152.63 |  |  | 118.41 | 1832.98 |  | 12.0093
2 | 1-3-0 | Рабочий строитель (ср 3) | чел.час | 45.63 | 10.78 | 491.89 |  |  | 129.51 | 5909.54 |  | 12.0139
3 | 1-3-1 | Рабочий строитель (ср 3,1) | чел.час | 27.15 | 10.92 | 296.48 |  |  | 131.12 | 3559.91 |  | 12.0073
4 | 1-3-8 | Рабочий строитель (ср 3,8) | чел.час | 26.36 | 11.89 | 313.42 |  |  | 142.8 | 3764.21 |  | 12.0101
5 | 1-4-1 | Рабочий строитель (ср 4,1) | чел.час | 126.26 | 12.34 | 1558.05 |  |  | 148.2 | 18711.73 |  | 12.0097
6 | 1-4-2 | Рабочий строитель (ср 4,2) | чел.час | 6.64 | 12.54 | 83.27 |  |  | 150.54 | 999.59 |  | 12.0042
7 | 1-4-7 | Рабочий строитель (ср 4,7) | чел.час | 8.44 | 13.46 | 113.6 |  |  | 161.63 | 1364.16 |  | 12.0085
8 | 1-5-0 | Рабочий строитель (ср 5) | чел.час | 2.8 | 14.02 | 39.26 |  |  | 168.35 | 471.38 |  | 12.0066
9 | 2 | Затраты труда машинистов | чел.час | 37.96
|  | Итого по трудовым ресурсам | руб |  |  | 3048 |  |  |  | 36617 |  | 12.0135
Машины и механизмы
11 | 21141 | Краны на автомобильном ходу при работе на других видах строительства: 10 т | маш.-ч | 2.55 | 134.07 | 341.88 |  |  | 801 | 2042.55 |  | 5.9745 | МТРиЭ ЧО, Пост. № 3/1
12 | 21243 | Краны на гусеничном ходу при работе на других видах строительства: до 16 т | маш.-ч | 12.82 | 107.27 | 1375.2 |  |  | 632 | 8102.24 |  | 5.8917 | МТРиЭ ЧО, Пост. № 3/1
13 | 30101 | Автопогрузчики 5 т | маш.-ч | 0.01 | 111.55 | 1.12 |  |  | 524 | 5.24 |  | 4.6786 | МТРиЭ ЧО, Пост. № 3/1
14 | 30401 | Лебедки электрические тяговым усилием: до 5,79 кН (0,59 т) | маш.-ч | 0.01 | 2.31 | 0.02 |  |  | 9 | 0.09 |  | 4.5 | МТРиЭ ЧО, Пост. № 3/1
15 | 40102 | Электростанции передвижные: 4 кВт | маш.-ч | 1.37 | 31.16 | 42.69 |  |  | 230 | 315.1 |  | 7.3811 | МТРиЭ ЧО, Пост. № 3/1
16 | 40202 | Агрегаты сварочные передвижные с номинальным сварочным током 250-400 А: с дизельным двигателем | маш.-ч | 20.77 | 34.63 | 719.27 |  |  | 106 | 2201.62 |  | 3.0609 | МТРиЭ ЧО, Пост. № 3/1
17 | 40504 | Аппарат для газовой сварки и резки | маш.-ч | 3.35 | 1.29 | 4.32 |  |  | 5 | 16.75 |  | 3.8773 | МТРиЭ ЧО, Пост. № 3/1
18 | 50102 | Компрессоры передвижные с двигателем внутреннего сгорания давлением: до 686 кПа (7 ат), производительность 5 м3/мин | маш.-ч | 1.89 | 63.37 | 119.77 |  |  | 415 | 784.35 |  | 6.5488 | МТРиЭ ЧО, Пост. № 3/1
19 | 60247 | Экскаваторы одноковшовые дизельные на гусеничном ходу при работе на других видах строительства: 0,5 м3 | маш.-ч | 6.32 | 123.11 | 778.06 |  |  | 723 | 4569.36 |  | 5.8728 | МТРиЭ ЧО, Пост. № 3/1
20 | 70148 | Бульдозеры при работе на других видах строительства: 59 кВт (80 л.с.) | маш.-ч | 1.51 | 71.41 | 107.83 |  |  | 616 | 930.16 |  | 8.6262 | МТРиЭ ЧО, Пост. № 3/1
21 | 121011 | Котлы битумные: передвижные 400 л | маш.-ч | 0.2 | 32.24 | 6.45 |  |  | 109 | 21.8 |  | 3.3798 | МТРиЭ ЧО, Пост. № 3/1
22 | 150101 | Агрегаты наполнительно-опрессовочные: до 70 м3/ч | маш.-ч | 3.77 | 129.68 | 488.89 |  |  | 773 | 2914.21 |  | 5.9609 | МТРиЭ ЧО, Пост. № 3/1
23 | 150202 | Агрегаты сварочные двухпостовые для ручной сварки: на тракторе 79 кВт (108 л.с.) | маш.-ч | 2.86 | 112.26 | 321.07 |  |  | 683 | 1953.38 |  | 6.084 | МТРиЭ ЧО, Пост. № 3/1
24 | 150701 | Трубоукладчики для труб диаметром: до 400 мм грузоподъемностью 6,3 т | маш.-ч | 4.86 | 129.46 | 629.18 |  |  | 731 | 3552.66 |  | 5.6465 | МТРиЭ ЧО, Пост. № 3/1
25 | 330301 | Машины шлифовальные: электрические | маш.-ч | 2.75 | 1.86 | 5.12 |  |  | 10 | 27.5 |  | 5.3711 | МТРиЭ ЧО, Пост. № 3/1
26 | 332101 | Установки: для изготовления бандажей, диафрагм, пряжек | маш.-ч | 3.18 | 1.99 | 6.33 |  |  | 13 | 41.34 |  | 6.5308 | МТРиЭ ЧО, Пост. № 3/1
27 | 340101 | Агрегаты окрасочные высокого давления для окраски поверхностей конструкций мощностью: 1 кВт | маш.-ч | 0.84 | 7.12 | 5.98 |  |  | 27 | 22.68 |  | 3.7926 | МТРиЭ ЧО, Пост. № 3/1
28 | 400001 | Автомобили бортовые, грузоподъемность: до 5 т | маш.-ч | 2.98 | 103.2 | 307.53 |  |  | 616 | 1835.68 |  | 5.9691 | МТРиЭ ЧО, Пост. № 3/1
|  | Итого по строительным машинам | руб |  |  | 5260 |  |  |  | 29328 |  | 5.5757
Материалы
30 | 101-0072 | Битумы нефтяные строительные изоляционные БНИ-IV-3, БНИ-IV, БНИ-V | т | 0.0107 | 3390 | 36.27 | 16789.44 | 179.65 | 17416.97 | 186.36 |  | 5.1381 | Среднее (13.02.030,13.02.032)
31 | 101-0324 | Кислород технический: газообразный | м3 | 2.991 | 6.2 | 18.54 | 35.31 | 105.61 | 41.82 | 125.08 |  | 6.7465 | 26.03.080
32 | 101-0540 | Лента стальная упаковочная, мягкая, нормальной точности 0,7х20-50 мм | т | 0.0746 | 6640 | 495.35 | 38789 | 2893.66 | 39848.02 | 2972.66 |  | 6.0011 | МТРиЭ ЧО, Пост.от 03.02.2017 г. №3/1, п.113
33 | 101-0612 | Мастика клеящая морозостойкая битумно-масляная МБ-50 | т | 0.02547 | 8550 | 217.77 | 33072.04 | 842.34 | 34110.03 | 868.78 |  | 3.9894 | Среднее (11.02.0645,11.02.079)
34 | 101-0811 | Проволока стальная низкоуглеродистая разного назначения оцинкованная диаметром: 1,1 мм | т | 0.00325 | 17400 | 56.55 | 52296.5 | 169.96 | 53625.67 | 174.28 |  | 3.0819 | Среднее (08.05.018.5, 08.05.0192/15684.92*16822.17)
35 | 101-0812 | Проволока стальная низкоуглеродистая разного назначения оцинкованная диаметром: 1,6 мм | т | 0.003997 | 16240 | 64.91 | 51435.32 | 205.59 | 52747.27 | 210.83 |  | 3.248 | 08.05.0192
36 | 101-1513 | Электроды диаметром: 4 мм Э42 | т | 0.01343 | 11520 | 154.71 | 79315.62 | 1065.21 | 81341.61 | 1092.42 |  | 7.0611 | К=1,1 МТРиЭ ЧО, Пост.от 03.02.2017 г. №3/1
37 | 101-1602 | Ацетилен газообразный технический | м3 | 0.142 | 101 | 14.34 | 548 | 77.82 | 569.73 | 80.9 |  | 5.6416 | МТРиЭ ЧО, Пост.от 03.02.2017 г. №3/1, п.381
38 | 101-1821 | Винты самонарезающие: оцинкованные, размером 4-12 мм ГОСТ 10621-80 | т | 0.00013 | 30340 | 3.94 | 109489.5 | 14.23 | 111996.53 | 14.56 |  | 3.6954 | 08.05.213+08.05.17
39 | 101-1876 | Сталь листовая оцинкованная толщиной листа: 0,8 мм | т | 0.08612 | 11200 | 964.54 | 42966 | 3700.23 | 44108.56 | 3798.63 |  | 3.9383 | МТРиЭ ЧО, Пост.от 03.02.2017 г. №3/1, п.149
40 | 101-2278 | Пропан-бутан, смесь техническая | кг | 0.533 | 9.8 | 5.22 | 33.56 | 17.89 | 38.69 | 20.62 |  | 3.9502 | К=1,1 МТРиЭ ЧО, Пост.от 03.02.2017 г. №3/1
41 | 103-0160 | Трубы стальные электросварные прямошовные со снятой фаской из стали марок БСт2кп-БСт4кп и БСт2пс-БСт4пс наружный диаметр: 108 мм, толщина стенки 3,5 мм | м | 0.8 | 58.91 | 47.13 | 306.19 | 244.95 | 314.87 | 251.9 |  | 5.3448 | МТРиЭ ЧО, Пост.от 03.02.2017 г. №3/1, п.188*9.02/1000
42 | 113-0021 | Грунтовка: ГФ-021 красно-коричневая | т | 0.009 | 18440 | 165.96 | 60448 | 544.03 | 62246.86 | 560.22 |  | 3.3756 | МТРиЭ ЧО, Пост.от 03.02.2017 г. №3/1, п.219
43 | 113-0077 | Ксилол нефтяной марки А | т | 0.0015 | 14540 | 21.81 | 61059.33 | 91.59 | 62753.38 | 94.13 |  | 4.3159 | Среднее (14.01.435, 14.01.435.1/0.865*1000)
44 | 113-0079 | Лак БТ-577 | т | 0.00107 | 13990 | 14.97 | 48226.23 | 51.6 | 49780.66 | 53.27 |  | 3.5585 | 14.01.256
45 | 201-0888 | Опоры скользящие и катковые, крепежные детали, хомуты | т | 0.0351 | 12870 | 451.74 | 82203.39 | 2885.34 | 83105.28 | 2917 |  | 6.4573 | Среднее (08.01.420, 20.07.020)
46 | 201-0889 | Опоры неподвижные из горячекатаных профилей для трубопроводов | т | 0.0117 | 11660 | 136.42 | 77325 | 904.7 | 78190.31 | 914.83 |  | 6.706 | МТРиЭ ЧО, Пост.от 03.02.2017 г. №3/1, п.236
47 | 402-0002 | Раствор готовый кладочный цементный марки: 50 | м3 | 0.1122 | 627 | 70.35 | 2384 | 267.48 | 2751.89 | 308.76 |  | 4.3889 | МТРиЭ ЧО, Пост.от 03.02.2017 г. №3/1, п.072
48 | 405-0254 | Известь строительная: негашеная хлорная, марки А | т | 0.000312 | 4630 | 1.44 | 37222.88 | 11.61 | 38389.58 | 11.98 |  | 8.3194 | К=1,1 МТРиЭ ЧО, Пост.от 03.02.2017 г. №3/1
49 | 411-0001 | Вода | м3 | 5.096 | 3.11 | 15.85 | 25.81 | 131.53 | 25.81 | 131.53 |  | 8.2984 | Среднее (26.01.015, 26.01.017)
50 | 506-0878 | Листы алюминиевые марки АД1Н, толщиной: 1 мм | кг | 1.82 | 60.4 | 109.93 | 177.12 | 322.36 | 180.94 | 329.31 |  | 2.9956 | 08.09.205.1
51 | 507-0986 | Фланцы стальные плоские приварные из стали ВСт3сп2, ВСт3сп3, давлением: 1,0 МПа (10 кгс/см2), диаметром 100 мм | шт. | 4 | 83.2 | 332.8 | 363.98 | 1455.92 | 372.39 | 1489.56 |  | 4.4758 | 20.06.348
Материалы - позиции сметы
52 | ТСЦ-103-0161 | Трубы стальные электросварные прямошовные со снятой фаской из стали марок БСт2кп-БСт4кп и БСт2пс-БСт4пс наружный диаметр: 108 мм, толщина стенки 4 мм | м | 131.3 | 67.3 | 8836.49 | 349.64 | 45907.73 | 359.55 | 47208.92 |  | 5.3425 | МТРиЭ ЧО, Пост.от 03.02.2017 г. №3/1, п.188*10.3/1000
53 | ТСЦ-104-0111 | Плиты или маты теплоизоляционные | м3 | 4.03 | 538.46 | 2169.99 | 1754.29 | 7069.79 | 1854.84 | 7475.01 |  | 3.4447 | Среднее (10.01.053,10.01.0181)
54 | ТСЦ-104-8104 | Стеклопластик рулонный марки: РСТ 415 шириной 1м | м2 | 97.62 | 19.8 | 1932.88 | 41 | 4002.42 | 41.96 | 4096.14 |  | 2.1192 | МТРиЭ ЧО, Пост.от 03.02.2017 г. №3/1, п.211
55 | ТСЦ-302-1177 | Задвижки параллельные фланцевые с выдвижным шпинделем для воды и пара давлением 1 МПа (10 кгс/см2) 30ч6бр диаметром: 100 мм | шт. | 2 | 437 | 874 | 2466.61 | 4933.22 | 2527.27 | 5054.54 |  | 5.7832 | 20.01.190
56 | ТСЦ-302-1829 | Краны шаровые PN25 BALLOMAX под приварку диаметром: 100 мм | шт. | 2 | 1862.08 | 3724.16 | 7097.88 | 14195.76 | 7243.08 | 14486.16 |  | 3.8898 | 20.03.860.10
57 | ТСЦ-403-8412 | Плита перекрытия: П5-8 /бетон В15 (М200), объем 0,16 м3, расход ар-ры 11 кг/ (серия 3.006.1-2.87 вып.2) | шт. | 1 | 324.86 | 324.86 | 2029.2 | 2029.2 | 2133.98 | 2133.98 |  | 6.5689 | 403-8412
58 | ТСЦ-403-8420 | Плита перекрытия: П8-8 /бетон В15 (М200), объем 0,35 м3, расход ар-ры 16,6 кг/ (серия 3.006.1-2.87 вып.2) | шт. | 6 | 595 | 3570 | 3208.36 | 19250.16 | 3412.96 | 20477.76 |  | 5.7361 | 403-8420
Неучтенные ресурсы
Материалы
59 | 101-9120 | Материал рулонный | м2 | 97.62
60 | 103-9011 | Трубы стальные | м | 131.3
61 | 104-9220 | Материалы теплоизоляционные | м3 | 4.03
62 | 302-9121 | Задвижки стальные для горячей воды и пара (или клапаны) | компл. | 2
63 | 403-9020 | Конструкции сборные железобетонные | шт. | 22
|  | Итого по строительным материалам | руб |  |  | 24833 |  |  |  | 117539 |  | 4.7332
Итого прямые затраты по смете | [5 empty] | 33141 |  |  |  | 183484 |  | 5.5365
В том числе (справочно):
фонд оплаты труда (ФОТ) | [5 empty] | 3634 |  |  |  | 43762 |  | 12.0424
материалы | [5 empty] | 24833 |  |  |  | 117539 |  | 4.7332
эксплуатация машин и механизмов | [5 empty] | 5260 |  |  |  | 29328 |  | 5.5757
Накладные расходы | [5 empty] | 4155 |  |  |  | 42537 |  | 10.2375
Сметная прибыль | [5 empty] | 2052 |  |  |  | 23272 |  | 11.3411
Итоги по смете:
Земляные работы, выполняемые механизированным способом | [5 empty] | 1115 |  |  |  | 7954 |  | 7.1336
Земляные работы, выполняемые ручным способом | [5 empty] | 13697 |  |  |  | 69708 |  | 5.0893
Наружные сети водопровода, канализации, теплоснабжения, газопровода | [5 empty] | 6853 |  |  |  | 55586 |  | 8.1112
Защита строительных конструкций и оборудования от коррозии | [5 empty] | 325 |  |  |  | 2129 |  | 6.5508
Теплоизоляционные работы | [5 empty] | 8942 |  |  |  | 50987 |  | 5.702
Бетонные и железобетонные сборные конструкции в промышленном строительстве | [5 empty] | 6654 |  |  |  | 45353 |  | 6.8159
Наружные инженерные сети: другие работы (ремонтно-строительные) | [5 empty] | 1762 |  |  |  | 17576 |  | 9.975
Итого | [5 empty] | 39348 |  |  |  | 249293 |  | 6.3356
ВСЕГО по смете | [5 empty] | 39348 |  |  |  | 249293 |  | 6.3356
Составил Гатауллина СХ
Проверил Чуличков В.М.
Note on A3: <Наименование стройки>
Note on A5: <Наименование объекта>
Note on A6: <Индекс/ЛН локальной сметы>
Note on A8: на <Наименование локальной сметы>
Note on A9: <Основание>
Note on G11: =<Итого по расчету>/1000
Note on J11: =<Итого по расчету>/1000
Note on G12: =<Итого Оборудование>/1000
Note on J12: =<Итого Оборудование>/1000
Note on G13: =<Итого Монтажные работы >/1000
Note on J13: =<Итого Монтажные работы >/1000
Note on L14: <Итого ОЗП>
Note on O14: <Итого ТЗ с коэф. к итогам>
Note on P14: <Итого ТЗ с коэф. к итогам>
Note on G15: =<Итого ФОТ с индексами>/1000
Note on J15: =<Итого ФОТ с индексами>/1000
Note on L15: <Итого ОЗП>
Note on O15: <Итого ТЗМ с коэф. к итогам>
Note on P15: <Итого ТЗМ с коэф. к итогам>
Note on L16: <Итого ЗПМ>
Note on L17: <Итого ЗПМ>
Note on L18: <Отчетный период (учет выполненных работ)>
Note on A22: <Номер ресурса п.п.>
Note on B22: <Код ресурса>
Note on C22: <Наименование ресурса >
Note on D22: <Единица измерения ресурса> <Количество машиночасов на единицу по позиции>
Note on E22: <Общее количество ресурса>
Note on F22: <Сметная базисная цена ресурса (на ед. измерения)>
Note on G22: <Сметная базисная цена ресурса (на физ. объем)>
Note on H22: <Оптовая цена единицы>
Note on I22: <Оптовая цена всего>
Note on J22: <Сметная текущая цена ресурса (на ед. измерения)>
Note on K22: <Сметная текущая цена ресурса (на физ. объем)>
Note on M22: =IF(ISNUMBER(R[0]C[-2]/R[0]C[-6]),IF(NOT(R[0]C[-2]/R[0]C[-6]=0),R[0]C[-2]/R[0]C[-6], " "), " ")<Пустой идентификатор>
Note on N22: <Обоснование текущей цены ресурса>
Note on A94: <Текстовая часть (итоги)>
Note on G94: <Прямые затраты в базисных ценах (итоги)>
Note on K94: <Прямые затраты в тек.ценах (итоги)>
Note on M94: =IF(ISNUMBER(INDIRECT("K" & ROW())/INDIRECT("G" & ROW())),INDIRECT("K" & ROW())/INDIRECT("G" & ROW()), " ")<Пустой идентификатор>
Note on N94: <Пустой идентификатор>
Note on A113: <Проверил>