## Локальная смета
| Согласовано:________________________ | [6 empty] | Утверждаю:_______________________ А.З.Ишкильдин
| ___________________________________ | [6 empty] | Глава Аргаяшского сельского поселения
Стройка:с.Аргаяш Аргаяшского района
Объект: ул. 8 Марта, ул. Гагарина, ул. Комсомольская, ул. Ленина, ул. Октябрьская, ул. Республиканская, ул. Южная, ул. Интернациональная, ул. Пионерская, ул. Пушкина,
ул. Кирова, ул. Труда (от ул. Ленина до ул. Комсомольская), ул. Полевая, ул. Энергетиков, Перекресток улиц Береговая-Труда, Перекресток улиц Кирова-Республиканская,
ул. Куйбышева, ул. Рабочая с.Аргаяш Аргаяшского района Челябинской области
ЛОКАЛЬНАЯ СМЕТА
Содержание улиц: Ямочный ремонт дорог с заделкой трещин ул. 8 Марта, ул. Гагарина, ул. Комсомольская, ул. Ленина, ул. Октябрьская, ул. Республиканская, ул. Южная,
ул. Интернациональная, ул. Пионерская, ул. Пушкина, ул. Кирова, ул. Труда (от ул. Ленина до ул. Комсомольская), ул. Полевая, ул. Энергетиков,
Перекресток улиц Береговая-Труда, Перекресток улицы Кирова-Республиканская, ул. Куйбышева, ул. Рабочая с.Аргаяш Аргаяшского района Челябинской области
Основание: Дефектная ведомость
|  |  | Всего с НДС в т.ч. | [5 empty] | 1 793 943 рубля с НДС в т.ч.
[6 empty] | базисная цена |  |  | текущая цена
|  |  | Сметная стоимость: |  |  | 205.833 |  | тыс. руб. | 1453.433 | [8 empty] | тыс. руб.
|  |  | в т.ч. оборудование |  |  | 0 |  | тыс. руб. | 0 | [8 empty] | тыс. руб.
|  |  | монтажных работ |  |  | 0 |  | тыс. руб. | 0 | [8 empty] | тыс. руб.
|  |  | Hормативная трудоемкость: |  |  | 2.209 |  | тыс.чел.ч | 2.209 | [8 empty] | тыс.чел.ч | 2073.64 | 2073.64
|  |  | Сметная заработная плата: |  |  | 23.524 |  | тыс. руб. | 278.348 | [8 empty] | тыс. руб. | 135.39 | 135.39
Составлена в базисных ценах на 01.2000 г. и текущих ценах на |  |  | 4 кв. 2014г.
№ пп | Код норматива, Наименование, Единица измерения | Объем | Базисная стоимость за единицу |  |  | Базисная стоимость всего |  |  | Текущая стоимость всего
|  |  | Всего | Осн. З/п | Эксп. | Всего | Осн. З/п | Эксп. | Всего | Осн. З/п | [7 empty] | Эксп.
|  |  |  | Материал | В т.ч. з/п |  | Материал | В т.ч. з/п |  | Материал | [7 empty] | В т.ч. з/п
1 | 2 | 3 | 4 | 5 | 6 | 7 | 8 | 9 | 10 | 11 | [7 empty] | 12
Раздел 1. Содержание улиц: Ямочный ремонт дорог с заделкой трещин с. Аргаяш Аргаяшского района
Улица 8 Марта
1 | ТЕРр68-15-3 Ремонт асфальтобетонного покрытия дорог однослойного толщиной: 70 мм площадью ремонта до 5 м2 100 м2 | 1.3 | 10637.31 | 1364,2 _____ 8658,6 | 614,51 _____ 97,84 | 13829 1976 1140 | 1773 _____ 11257 | 799 _____ 127 | 82494 | 20983 _____ 57008 | Р | 104 | 60 | 1976 | 1140 | 23389 | 13493 | 4503 _____ 1506
| Накладные расходы от ФОТ | 104% |  |  |  | 1976,00 |  |  | 23389,00
| Сметная прибыль от ФОТ | 60% |  |  |  | 1140,00 |  |  | 13493,00
2 | ТЕРр68-19-1 Заделка трещин в асфальтобетонных покрытиях вручную битумом с очисткой трещин и засыпкой поверхности песком с уплотнением 100 м трещин | 0.9 | 435.66 | 75,7 _____ 273,15 | 86,81 _____ 18,34 | 392 88 51 | 68 _____ 246 | 78 _____ 17 | 2292 | 806 _____ 1002 | Р | 104 | 60 | 88 | 51 | 1041 | 601 | 484 _____ 195
| Накладные расходы от ФОТ | 104% |  |  |  | 88,00 |  |  | 1041,00
| Сметная прибыль от ФОТ | 60% |  |  |  | 51,00 |  |  | 601,00
Улица Гагарина
3 | ТЕРр68-15-3 Ремонт асфальтобетонного покрытия дорог однослойного толщиной: 70 мм площадью ремонта до 5 м2 100 м2 | 1.4 | 10637.31 | 1364,2 _____ 8658,6 | 614,51 _____ 97,84 | 14892 2129 1228 | 1910 _____ 12122 | 860 _____ 137 | 88840 | 22597 _____ 61393 | Р | 104 | 60 | 2129 | 1228 | 25188 | 14531 | 4850 _____ 1622
| Накладные расходы от ФОТ | 104% |  |  |  | 2129,00 |  |  | 25188,00
| Сметная прибыль от ФОТ | 60% |  |  |  | 1228,00 |  |  | 14531,00
4 | ТЕРр68-19-1 Заделка трещин в асфальтобетонных покрытиях вручную битумом с очисткой трещин и засыпкой поверхности песком с уплотнением 100 м трещин | 0.75 | 435.66 | 75,7 _____ 273,15 | 86,81 _____ 18,34 | 327 74 43 | 57 _____ 205 | 65 _____ 14 | 1910 | 672 _____ 834 | Р | 104 | 60 | 74 | 43 | 868 | 501 | 404 _____ 163
| Накладные расходы от ФОТ | 104% |  |  |  | 74,00 |  |  | 868,00
| Сметная прибыль от ФОТ | 60% |  |  |  | 43,00 |  |  | 501,00
Улица Комсомольская
5 | ТЕРр68-15-3 Ремонт асфальтобетонного покрытия дорог однослойного толщиной: 70 мм площадью ремонта до 5 м2 100 м2 | 0.35 | 10637.31 | 1364,2 _____ 8658,6 | 614,51 _____ 97,84 | 3723 531 307 | 477 _____ 3031 | 215 _____ 34 | 22210 | 5649 _____ 15349 | Р | 104 | 60 | 531 | 307 | 6296 | 3632 | 1212 _____ 405
| Накладные расходы от ФОТ | 104% |  |  |  | 531,00 |  |  | 6296,00
| Сметная прибыль от ФОТ | 60% |  |  |  | 307,00 |  |  | 3632,00
6 | ТЕРр68-19-1 Заделка трещин в асфальтобетонных покрытиях вручную битумом с очисткой трещин и засыпкой поверхности песком с уплотнением 100 м трещин | 0.6 | 435.66 | 75,7 _____ 273,15 | 86,81 _____ 18,34 | 261 58 34 | 45 _____ 164 | 52 _____ 11 | 1528 | 537 _____ 668 | Р | 104 | 60 | 58 | 34 | 694 | 400 | 323 _____ 130
| Накладные расходы от ФОТ | 104% |  |  |  | 58,00 |  |  | 694,00
| Сметная прибыль от ФОТ | 60% |  |  |  | 34,00 |  |  | 400,00
Улица Ленина
7 | ТЕРр68-15-3 Ремонт асфальтобетонного покрытия дорог однослойного толщиной: 70 мм площадью ремонта до 5 м2 100 м2 | 0.2 | 10637.31 | 1364,2 _____ 8658,6 | 614,51 _____ 97,84 | 2127 305 176 | 273 _____ 1731 | 123 _____ 20 | 12691 | 3228 _____ 8770 | Р | 104 | 60 | 305 | 176 | 3598 | 2076 | 693 _____ 232
| Накладные расходы от ФОТ | 104% |  |  |  | 305,00 |  |  | 3598,00
| Сметная прибыль от ФОТ | 60% |  |  |  | 176,00 |  |  | 2076,00
8 | ТЕРр68-19-1 Заделка трещин в асфальтобетонных покрытиях вручную битумом с очисткой трещин и засыпкой поверхности песком с уплотнением 100 м трещин | 2 | 435.66 | 75,7 _____ 273,15 | 86,81 _____ 18,34 | 871 196 113 | 151 _____ 546 | 174 _____ 37 | 5094 | 1791 _____ 2226 | Р | 104 | 60 | 196 | 113 | 2314 | 1335 | 1077 _____ 434
| Накладные расходы от ФОТ | 104% |  |  |  | 196,00 |  |  | 2314,00
| Сметная прибыль от ФОТ | 60% |  |  |  | 113,00 |  |  | 1335,00
Улица Октябрьская
9 | ТЕРр68-15-3 Ремонт асфальтобетонного покрытия дорог однослойного толщиной: 70 мм площадью ремонта до 5 м2 100 м2 | 6.4 | 10637.31 | 1364,2 _____ 8658,6 | 614,51 _____ 97,84 | 68079 9731 5614 | 8731 _____ 55415 | 3933 _____ 626 | 406124 | 103300 _____ 280654 | Р | 104 | 60 | 9731 | 5614 | 115143 | 66428 | 22170 _____ 7414
| Накладные расходы от ФОТ | 104% |  |  |  | 9731,00 |  |  | 115143,00
| Сметная прибыль от ФОТ | 60% |  |  |  | 5614,00 |  |  | 66428,00
10 | ТЕРр68-19-1 Заделка трещин в асфальтобетонных покрытиях вручную битумом с очисткой трещин и засыпкой поверхности песком с уплотнением 100 м трещин | 1.1 | 435.66 | 75,7 _____ 273,15 | 86,81 _____ 18,34 | 479 107 62 | 83 _____ 301 | 95 _____ 20 | 2802 | 985 _____ 1225 | Р | 104 | 60 | 107 | 62 | 1273 | 734 | 592 _____ 239
| Накладные расходы от ФОТ | 104% |  |  |  | 107,00 |  |  | 1273,00
| Сметная прибыль от ФОТ | 60% |  |  |  | 62,00 |  |  | 734,00
Улица Республиканская
11 | ТЕРр68-15-3 Ремонт асфальтобетонного покрытия дорог однослойного толщиной: 70 мм площадью ремонта до 5 м2 100 м2 | 0.1 | 10637.31 | 1364,2 _____ 8658,6 | 614,51 _____ 97,84 | 1064 152 88 | 136 _____ 867 | 61 _____ 10 | 6346 | 1614 _____ 4386 | Р | 104 | 60 | 152 | 88 | 1799 | 1038 | 346 _____ 116
| Накладные расходы от ФОТ | 104% |  |  |  | 152,00 |  |  | 1799,00
| Сметная прибыль от ФОТ | 60% |  |  |  | 88,00 |  |  | 1038,00
12 | ТЕРр68-19-1 Заделка трещин в асфальтобетонных покрытиях вручную битумом с очисткой трещин и засыпкой поверхности песком с уплотнением 100 м трещин | 1.2 | 435.66 | 75,7 _____ 273,15 | 86,81 _____ 18,34 | 523 118 68 | 91 _____ 328 | 104 _____ 22 | 3056 | 1075 _____ 1335 | Р | 104 | 60 | 118 | 68 | 1388 | 801 | 646 _____ 260
| Накладные расходы от ФОТ | 104% |  |  |  | 118,00 |  |  | 1388,00
| Сметная прибыль от ФОТ | 60% |  |  |  | 68,00 |  |  | 801,00
Улица Южная
13 | ТЕРр68-15-3 Ремонт асфальтобетонного покрытия дорог однослойного толщиной: 70 мм площадью ремонта до 5 м2 100 м2 | 0.2 | 10637.31 | 1364,2 _____ 8658,6 | 614,51 _____ 97,84 | 2127 305 176 | 273 _____ 1731 | 123 _____ 20 | 12691 | 3228 _____ 8770 | Р | 104 | 60 | 305 | 176 | 3598 | 2076 | 693 _____ 232
| Накладные расходы от ФОТ | 104% |  |  |  | 305,00 |  |  | 3598,00
| Сметная прибыль от ФОТ | 60% |  |  |  | 176,00 |  |  | 2076,00
Улица Интернациональная
14 | ТЕРр68-15-3 Ремонт асфальтобетонного покрытия дорог однослойного толщиной: 70 мм площадью ремонта до 5 м2 100 м2 | 0.1 | 10637.31 | 1364,2 _____ 8658,6 | 614,51 _____ 97,84 | 1064 152 88 | 136 _____ 867 | 61 _____ 10 | 6346 | 1614 _____ 4386 | Р | 104 | 60 | 152 | 88 | 1799 | 1038 | 346 _____ 116
| Накладные расходы от ФОТ | 104% |  |  |  | 152,00 |  |  | 1799,00
| Сметная прибыль от ФОТ | 60% |  |  |  | 88,00 |  |  | 1038,00
15 | ТЕРр68-19-1 Заделка трещин в асфальтобетонных покрытиях вручную битумом с очисткой трещин и засыпкой поверхности песком с уплотнением 100 м трещин | 2.16 | 435.66 | 75,7 _____ 273,15 | 86,81 _____ 18,34 | 941 212 122 | 164 _____ 589 | 188 _____ 40 | 5501 | 1935 _____ 2403 | Р | 104 | 60 | 212 | 122 | 2500 | 1442 | 1163 _____ 469
| Накладные расходы от ФОТ | 104% |  |  |  | 212,00 |  |  | 2500,00
| Сметная прибыль от ФОТ | 60% |  |  |  | 122,00 |  |  | 1442,00
Улица Пионерская
16 | ТЕРр68-15-3 Ремонт асфальтобетонного покрытия дорог однослойного толщиной: 70 мм площадью ремонта до 5 м2 100 м2 | 0.25 | 10637.31 | 1364,2 _____ 8658,6 | 614,51 _____ 97,84 | 2659 380 219 | 341 _____ 2164 | 154 _____ 24 | 15864 | 4035 _____ 10963 | Р | 104 | 60 | 380 | 219 | 4498 | 2595 | 866 _____ 290
| Накладные расходы от ФОТ | 104% |  |  |  | 380,00 |  |  | 4498,00
| Сметная прибыль от ФОТ | 60% |  |  |  | 219,00 |  |  | 2595,00
Улица Пушкина
17 | ТЕРр68-15-3 Ремонт асфальтобетонного покрытия дорог однослойного толщиной: 70 мм площадью ремонта до 5 м2 100 м2 | 0.05 | 10637.31 | 1364,2 _____ 8658,6 | 614,51 _____ 97,84 | 532 76 44 | 68 _____ 433 | 31 _____ 5 | 3173 | 807 _____ 2193 | Р | 104 | 60 | 76 | 44 | 900 | 519 | 173 _____ 58
| Накладные расходы от ФОТ | 104% |  |  |  | 76,00 |  |  | 900,00
| Сметная прибыль от ФОТ | 60% |  |  |  | 44,00 |  |  | 519,00
18 | ТЕРр68-19-1 Заделка трещин в асфальтобетонных покрытиях вручную битумом с очисткой трещин и засыпкой поверхности песком с уплотнением 100 м трещин | 0.9 | 435.66 | 75,7 _____ 273,15 | 86,81 _____ 18,34 | 392 88 51 | 68 _____ 246 | 78 _____ 17 | 2292 | 806 _____ 1002 | Р | 104 | 60 | 88 | 51 | 1041 | 601 | 484 _____ 195
| Накладные расходы от ФОТ | 104% |  |  |  | 88,00 |  |  | 1041,00
| Сметная прибыль от ФОТ | 60% |  |  |  | 51,00 |  |  | 601,00
Улица Кирова
19 | ТЕРр68-15-3 Ремонт асфальтобетонного покрытия дорог однослойного толщиной: 70 мм площадью ремонта до 5 м2 100 м2 | 0.38 | 10637.31 | 1364,2 _____ 8658,6 | 614,51 _____ 97,84 | 4042 577 333 | 518 _____ 3290 | 234 _____ 37 | 24114 | 6133 _____ 16665 | Р | 104 | 60 | 577 | 333 | 6836 | 3944 | 1316 _____ 440
| Накладные расходы от ФОТ | 104% |  |  |  | 577,00 |  |  | 6836,00
| Сметная прибыль от ФОТ | 60% |  |  |  | 333,00 |  |  | 3944,00
20 | ТЕРр68-19-1 Заделка трещин в асфальтобетонных покрытиях вручную битумом с очисткой трещин и засыпкой поверхности песком с уплотнением 100 м трещин | 1.8 | 435.66 | 75,7 _____ 273,15 | 86,81 _____ 18,34 | 784 176 101 | 136 _____ 492 | 156 _____ 33 | 4585 | 1612 _____ 2004 | Р | 104 | 60 | 176 | 101 | 2083 | 1202 | 969 _____ 391
| Накладные расходы от ФОТ | 104% |  |  |  | 176,00 |  |  | 2083,00
| Сметная прибыль от ФОТ | 60% |  |  |  | 101,00 |  |  | 1202,00
Улица Труда (от ул. Ленина до ул. Комсомольская)
21 | ТЕРр68-15-3 Ремонт асфальтобетонного покрытия дорог однослойного толщиной: 70 мм площадью ремонта до 5 м2 100 м2 | 0.72 | 10637.31 | 1364,2 _____ 8658,6 | 614,51 _____ 97,84 | 7659 1094 631 | 982 _____ 6235 | 442 _____ 70 | 45689 | 11621 _____ 31574 | Р | 104 | 60 | 1094 | 631 | 12953 | 7473 | 2494 _____ 834
| Накладные расходы от ФОТ | 104% |  |  |  | 1094,00 |  |  | 12953,00
| Сметная прибыль от ФОТ | 60% |  |  |  | 631,00 |  |  | 7473,00
22 | ТЕРр68-19-1 Заделка трещин в асфальтобетонных покрытиях вручную битумом с очисткой трещин и засыпкой поверхности песком с уплотнением 100 м трещин | 0.6 | 435.66 | 75,7 _____ 273,15 | 86,81 _____ 18,34 | 261 58 34 | 45 _____ 164 | 52 _____ 11 | 1528 | 537 _____ 668 | Р | 104 | 60 | 58 | 34 | 694 | 400 | 323 _____ 130
| Накладные расходы от ФОТ | 104% |  |  |  | 58,00 |  |  | 694,00
| Сметная прибыль от ФОТ | 60% |  |  |  | 34,00 |  |  | 400,00
Улица Полевая
23 | ТЕРр68-15-3 Ремонт асфальтобетонного покрытия дорог однослойного толщиной: 70 мм площадью ремонта до 5 м2 100 м2 | 0.6 | 10637.31 | 1364,2 _____ 8658,6 | 614,51 _____ 97,84 | 6382 913 527 | 819 _____ 5194 | 369 _____ 59 | 38074 | 9684 _____ 26312 | Р | 104 | 60 | 913 | 527 | 10794 | 6227 | 2078 _____ 695
| Накладные расходы от ФОТ | 104% |  |  |  | 913,00 |  |  | 10794,00
| Сметная прибыль от ФОТ | 60% |  |  |  | 527,00 |  |  | 6227,00
Улица Энергетиков
24 | ТЕРр68-15-3 Ремонт асфальтобетонного покрытия дорог однослойного толщиной: 70 мм площадью ремонта до 5 м2 100 м2 | 2 | 10637.31 | 1364,2 _____ 8658,6 | 614,51 _____ 97,84 | 21275 3041 1754 | 2728 _____ 17318 | 1229 _____ 196 | 126914 | 32281 _____ 87705 | Р | 104 | 60 | 3041 | 1754 | 35982 | 20759 | 6928 _____ 2317
| Накладные расходы от ФОТ | 104% |  |  |  | 3041,00 |  |  | 35982,00
| Сметная прибыль от ФОТ | 60% |  |  |  | 1754,00 |  |  | 20759,00
Перекресток ул. Береговая-Труда
25 | ТЕРр68-15-3 Ремонт асфальтобетонного покрытия дорог однослойного толщиной: 70 мм площадью ремонта до 5 м2 100 м2 | 0.06 | 10637.31 | 1364,2 _____ 8658,6 | 614,51 _____ 97,84 | 638 92 53 | 82 _____ 519 | 37 _____ 6 | 3807 | 968 _____ 2631 | Р | 104 | 60 | 92 | 53 | 1080 | 623 | 208 _____ 70
| Накладные расходы от ФОТ | 104% |  |  |  | 92,00 |  |  | 1080,00
| Сметная прибыль от ФОТ | 60% |  |  |  | 53,00 |  |  | 623,00
Перекресток ул. Кирова-Республиканская
26 | ТЕРр68-15-3 Ремонт асфальтобетонного покрытия дорог однослойного толщиной: 70 мм площадью ремонта до 5 м2 100 м2 | 0.35 | 10637.31 | 1364,2 _____ 8658,6 | 614,51 _____ 97,84 | 3723 531 307 | 477 _____ 3031 | 215 _____ 34 | 22210 | 5649 _____ 15349 | Р | 104 | 60 | 531 | 307 | 6296 | 3632 | 1212 _____ 405
| Накладные расходы от ФОТ | 104% |  |  |  | 531,00 |  |  | 6296,00
| Сметная прибыль от ФОТ | 60% |  |  |  | 307,00 |  |  | 3632,00
27 | ТЕРр68-19-1 Заделка трещин в асфальтобетонных покрытиях вручную битумом с очисткой трещин и засыпкой поверхности песком с уплотнением 100 м трещин | 1.2 | 435.66 | 75,7 _____ 273,15 | 86,81 _____ 18,34 | 523 118 68 | 91 _____ 328 | 104 _____ 22 | 3056 | 1075 _____ 1335 | Р | 104 | 60 | 118 | 68 | 1388 | 801 | 646 _____ 260
| Накладные расходы от ФОТ | 104% |  |  |  | 118,00 |  |  | 1388,00
| Сметная прибыль от ФОТ | 60% |  |  |  | 68,00 |  |  | 801,00
Улица Куйбышева
28 | ТЕРр68-15-3 Ремонт асфальтобетонного покрытия дорог однослойного толщиной: 70 мм площадью ремонта до 5 м2 100 м2 | 0.3 | 10637.31 | 1364,2 _____ 8658,6 | 614,51 _____ 97,84 | 3191 456 263 | 409 _____ 2598 | 184 _____ 29 | 19037 | 4842 _____ 13156 | Р | 104 | 60 | 456 | 263 | 5398 | 3114 | 1039 _____ 348
| Накладные расходы от ФОТ | 104% |  |  |  | 456,00 |  |  | 5398,00
| Сметная прибыль от ФОТ | 60% |  |  |  | 263,00 |  |  | 3114,00
29 | ТЕРр68-19-1 Заделка трещин в асфальтобетонных покрытиях вручную битумом с очисткой трещин и засыпкой поверхности песком с уплотнением 100 м трещин | 1.95 | 435.66 | 75,7 _____ 273,15 | 86,81 _____ 18,34 | 850 191 110 | 148 _____ 533 | 169 _____ 36 | 4967 | 1747 _____ 2170 | Р | 104 | 60 | 191 | 110 | 2257 | 1302 | 1050 _____ 423
| Накладные расходы от ФОТ | 104% |  |  |  | 191,00 |  |  | 2257,00
| Сметная прибыль от ФОТ | 60% |  |  |  | 110,00 |  |  | 1302,00
Улица Рабочая
30 | ТЕРр68-15-3 Ремонт асфальтобетонного покрытия дорог однослойного толщиной: 70 мм площадью ремонта до 5 м2 100 м2 | 0.32 | 10637.31 | 1364,2 _____ 8658,6 | 614,51 _____ 97,84 | 3404 487 281 | 437 _____ 2770 | 197 _____ 31 | 20306 | 5165 _____ 14032 | Р | 104 | 60 | 487 | 281 | 5757 | 3322 | 1109 _____ 371
| Накладные расходы от ФОТ | 104% |  |  |  | 487,00 |  |  | 5757,00
| Сметная прибыль от ФОТ | 60% |  |  |  | 281,00 |  |  | 3322,00
31 | ТЕРр68-19-1 Заделка трещин в асфальтобетонных покрытиях вручную битумом с очисткой трещин и засыпкой поверхности песком с уплотнением 100 м трещин | 0.55 | 435.66 | 75,7 _____ 273,15 | 86,81 _____ 18,34 | 240 54 31 | 42 _____ 150 | 48 _____ 10 | 1401 | 493 _____ 612 | Р | 104 | 60 | 54 | 31 | 636 | 367 | 296 _____ 119
| Накладные расходы от ФОТ | 104% |  |  |  | 54,00 |  |  | 636,00
| Сметная прибыль от ФОТ | 60% |  |  |  | 31,00 |  |  | 367,00
Итого прямые затраты по смете | [5 empty] | 167254 | 21759,00 _____ 134865,00 | 10630,00 _____ 1765,00 | 996942 | 257469,00 _____ 678780,00 | [7 empty] | 60693,00 _____ 20879,00
В том числе (справочно):
фонд оплаты труда (ФОТ) | [5 empty] | 23524 |  |  | 278348
материалы | [5 empty] | 134865 |  |  | 678780
эксплуатация машин и механизмов | [5 empty] | 10630 |  |  | 60693
Накладные расходы | [5 empty] | 24465 |  |  | 289482
Сметная прибыль | [5 empty] | 14114 |  |  | 167009
Итоги по смете:
Благоустройство (ремонтно-строительные) | [5 empty] | 205833 |  |  | 1453433
Итого | [5 empty] | 205833 |  |  | 1453433
ВСЕГО по смете | [5 empty] | 205833 |  |  | 1453433
% НР | [5 empty] | 104 |  |  | 104
% СП | [5 empty] | 60 |  |  | 60
| НДС 18% | [7 empty] | 261618
| ВСЕГО с НДС в т.ч. | [7 empty] | 1715051
ИТОГО по смете с учетом индекса инфляции 1,046 в т.ч НДС | [8 empty] | 1793943
НДС 18% | [8 empty] | 273652
Составил Гатауллина С.Х.
Проверил ___________________________ ст. инженер Павлов С.В.
Note on A2: /<Заказчик>/
Note on A6: <Наименование стройки>
Note on A8: <Наименование объекта>
Note on A11: <Индекс/ЛН локальной сметы>
Note on A12: на <Наименование локальной сметы>
Note on A16: <Основание>
Note on A31: <Номер позиции по смете>
Note on A144: <Текстовая часть (итоги)>
Note on B31: <Обоснование (код) позиции> <Наименование (текстовая часть) расценки> <Обоснование коэффициентов> <Ед. измерения по расценке>
Note on C31: <Количество всего (физ. объем) по позиции>
Note on D31: <ПЗ по позиции на единицу в базисных ценах с учетом всех к-тов>
Note on E31: <ОЗП по позиции на единицу в базисных ценах с учетом всех к-тов> _____ <МАТ по позиции на единицу в базисных ценах с учетом всех к-тов>
Note on F31: <ЭММ по позиции на единицу в базисных ценах с учетом всех к-тов> _____ <ЗПМ по позиции на единицу в базисных ценах с учетом всех к-тов>
Note on G19: =<Итого по расчету>/1000
Note on G20: =<Итого Оборудование>/1000
Note on G21: =<Итого Монтажные работы >/1000
Note on G23: =<Итого ФОТ с индексами>/1000
Note on G31: <ИТОГО ПЗ на физобъем по позиции в базисных ценах> <Сумма НР по позиции для БИМ> <Сумма СП по позиции для БИМ>
Note on G144: <Прямые затраты в базисных ценах (итоги)>
Note on H2: /<Подрядчик>/
Note on H31: <ИТОГО ОЗП на физобъем по позиции в базисных ценах> _____ <ИТОГО МАТ на физобъем по позиции в базисных ценах>
Note on I31: <ИТОГО ЭММ на физобъем по позиции в базисных ценах> _____ <ИТОГО ЗПМ на физобъем по позиции в базисных ценах>
Note on J19: =<Итого по расчету>/1000
Note on J20: =<Итого Оборудование>/1000
Note on J21: =<Итого Монтажные работы >/1000
Note on J23: =<Итого ФОТ с индексами>/1000
Note on J31: <ИТОГО ПЗ по позиции в текущих ценах>
Note on K31: <ИТОГО ОЗП по позиции в текущих ценах> _____ <ИТОГО МАТ по позиции в текущих ценах>
Note on L26: <Отчетный период (учет выполненных работ)>
Note on L31: <Признак материала - позиции>
Note on M31: <Нормы НР по позиции при рес.методе>
Note on N31: <Нормы СП по позиции при рес.методе>
Note on O31: <Сумма НР по позиции при расчете в базисных ценах>
Note on P31: <Сумма СП по позиции при расчете в базисных ценах>
Note on Q31: <Сумма НР по позиции при расчете в текущих ценах (ресурсный расчет)>
Note on R31: <Сумма СП по позиции при расчете в текущих ценах (ресурсный расчет)>
Note on S31: <К-ты к НР по позиции для рес.расч.>
Note on T31: <К-ты к СП по позиции для рес.расч.>
Note on U31: <ИТОГО ЭММ по позиции в текущих ценах> _____ <ИТОГО ЗПМ по позиции в текущих ценах>
Note on V22: <Итого ТЗ с коэф. к итогам>
Note on V23: <Итого ТЗМ с коэф. к итогам>
Note on W22: <Итого ТЗ с коэф. к итогам>
Note on W23: <Итого ТЗМ с коэф. к итогам>
Вставить НР СП
Вставить округленные НР и СП

## Лок.ресурсн.сметн.расчет
Утверждаю:_______________ А.З. Ишкильдин
Стройка:с.Аргаяш Аргаяшского района | [9 empty] | Глава Аргаяшского сельского поселения
Объект: ул. 8 Марта, ул. Гагарина, ул. Комсомольская, ул. Ленина, ул. Октябрьская, ул. Республиканская, ул. Южная, ул. Интернациональная, ул. Пионерская, ул. Пушкина, ул. Кирова, ул. Труда (от ул. Ленина до ул. Комсомольская), ул. Полевая, ул. Энергетиков, Перекресток улицы Береговая-Труда, Перекресток улицы Кирова-Республиканская, ул. Куйбышева, ул. Рабочая с.Аргаяш Аргаяшского района Челябинской области.
ЛОКАЛЬНЫЙ РЕСУРСНЫЙ СМЕТНЫЙ РАСЧЕТ
(локальная смета)
Содержание улиц : Ямочный ремонт дорог с заделкой трещин ул. 8 Марта, ул. Гагарина, ул. Комсомольская, ул. Ленина, ул. Октябрьская, ул. Республиканская, ул. Южная, ул. Интернациональная, ул. Пионерская, ул. Пушкина, ул. Кирова, ул. Труда (от ул. Ленина до ул. Комсомольская), ул. Полевая, ул. Энергетиков, Перекресток улицы Береговая-Труда, Перекресток улицы Кирова-Республиканская, ул. Куйбышева, ул. Рабочая с.Аргаяш Аргаяшского района Челябинской области.
Основание: Дефектная ведомость
|  |  | Всего с НДС в т.ч. | [5 empty] | 1 793 943 рубля с НДС в т.ч.
[6 empty] | базисная цена |  |  | текущая цена
|  |  | Сметная стоимость: |  |  | 205.833 |  | тыс. руб. | 1453.433 |  |  | тыс. руб.
|  |  | в т.ч. оборудование |  |  | 0 |  | тыс. руб. | 0 |  |  | тыс. руб.
|  |  | монтажных работ |  |  | 0 |  | тыс. руб. | 0 |  |  | тыс. руб.
|  |  | Hормативная трудоемкость: |  |  | 2.209 |  | тыс.чел.ч | 2.209 |  | 21759 | тыс.чел.ч |  | 2073.64 | 2073.64
|  |  | Сметная заработная плата: |  |  | 23.524 |  | тыс. руб. | 278.348 |  | 257469 | тыс. руб. |  | 135.39 | 135.39
1765
20879
Составлена в базисных ценах на 01.2000 г. и текущих ценах на |  |  |  | 4 кв. 2014г.
№ пп | Код ресурса | Наименование | Единица измерения | Количество единиц по проектным данным | Сметная стоимость в базисных ценах (руб.) |  | Стоимость в текущих ценах (руб.) |  |  |  |  | Индекс для смт. цен | Обоснование
|  |  | Кол-во механизаторов |  |  |  | Отпускная |  | Сметная
[5 empty] | на ед. изм. | общая | на ед. изм. | общая | на ед. изм. | общая
1 | 2 | 3 | 4 | 5 | 6 | 7 | 8 | 9 | 10 | 11 |  | 12 | 13
Ресурсы подрядчика
Трудозатраты
1 | 1-2-4 | Рабочий строитель (ср 2,4) | чел.час | 116.25 | 10.23 | 1189.23 |  |  | 121.04 | 14070.92 |  | 11.832
2 | 1-2-7 | Рабочий строитель (ср 2,7) | чел.час | 1957.39 | 10.51 | 20572.18 |  |  | 124.35 | 243401.45 |  | 11.8316
3 | 2 | Затраты труда машинистов | чел.час | 135.39 | 14.94 | 2024 |  |  | 176.74 | 23944 |  | 11.83
|  | Итого по трудовым ресурсам | руб |  |  | 23783 |  |  |  | 281352 |  | 11.83
Машины и механизмы
5 | 50101 | Компрессоры передвижные с двигателем внутреннего сгорания давлением: до 686 кПа (7 ат), производительность 2,2 м3/мин | маш.-ч | 61.81 | 62.75 | 3878.6 |  |  | 346 | 21386.26 |  | 5.5139 | ГК ЕТО, Пост. № 46/19
6 | 120101 | Автогудронаторы: 3500 л | маш.-ч | 10.99 | 124.01 | 1362.87 |  |  | 769 | 8451.31 |  | 6.2011 | ГК ЕТО, Пост. № 46/19
7 | 120906 | Катки дорожные самоходные гладкие: 8 т | маш.-ч | 51.57 | 83.58 | 4310.23 |  |  | 522 | 26919.54 |  | 6.2455 | ГК ЕТО, Пост. № 46/19
8 | 121011 | Котлы битумные: передвижные 400 л | маш.-ч | 21.11 | 32.24 | 680.59 |  |  | 105 | 2216.55 |  | 3.2568 | ГК ЕТО, Пост. № 46/19
9 | 330804 | Молотки при работе от передвижных компрессорных станций: отбойные пневматические | маш.-ч | 123.65 | 1.44 | 178.04 |  |  | 4 | 494.6 |  | 2.778 | ГК ЕТО, Пост. № 46/19
10 | 400001 | Автомобили бортовые, грузоподъемность: до 5 т | маш.-ч | 2.11 | 103.2 | 217.77 |  |  | 575 | 1213.25 |  | 5.5712 | ГК ЕТО, Пост. № 46/19
|  | Итого по строительным машинам | руб |  |  | 10630 |  |  |  | 60693 |  | 5.7096
Материалы
12 | 101-1556 | Битумы нефтяные дорожные марки: БНД-60/90, БНД 90/130, сорт I | т | 1.2064 | 3030 | 3655.39 | 12115 | 14615.53 | 12629.62 | 15236.38 |  | 4.1682 | ГК ЕТО №46/19 от 13.11.2014 г. п.509
13 | 101-1561 | Битумы нефтяные дорожные жидкие, класс: МГ, СГ | т | 1.4139 | 2970 | 4199.3 | 11652.6 | 16475.61 | 12157.98 | 17190.17 |  | 4.0936 | Среднее (13.02.010/2355.59*2639.9, 13.02.033/2894.81*2639.9)
14 | 408-0141 | Песок природный для строительных: растворов средний | м3 | 0.7855 | 117 | 91.93 | 160 | 125.68 | 374.7 | 294.31 |  | 3.2015 | ГК ЕТО №46/19 от 13.11.2014 г. п.095
15 | 410-0021 | Асфальтобетонные смеси дорожные, аэродромные и асфальтобетон (горячие и теплые для пористого асфальтобетона щебеночные и гравийные), марка: I | т | 250.286 | 507 | 126895 | 2392 | 598684.11 | 2580.83 | 645945.64 |  | 5.0904 | ГК ЕТО №46/19 от 13.11.2014 г. п.501
Неучтенные ресурсы
Материалы
16 | 509-9900 | Строительный мусор | т | 188.5
|  | Итого по строительным материалам | руб |  |  | 134865 |  |  |  | 678780 |  | 5.033
Итого прямые затраты по смете | [5 empty] | 167254 |  |  |  | 996942 |  | 5.9606
В том числе (справочно):
фонд оплаты труда (ФОТ) | [5 empty] | 23524 |  |  |  | 278348 |  | 11.8325
материалы | [5 empty] | 134865 |  |  |  | 678780 |  | 5.033
эксплуатация машин и механизмов | [5 empty] | 10630 |  |  |  | 60693 |  | 5.7096
Накладные расходы | [5 empty] | 24465 |  |  |  | 289482 |  | 11.8325
Сметная прибыль | [5 empty] | 14114 |  |  |  | 167009 |  | 11.8329
Итоги по смете:
Благоустройство (ремонтно-строительные) | [5 empty] | 205833 |  |  |  | 1453433 |  | 7.0612
Итого | [5 empty] | 205833 |  |  |  | 1453433 |  | 7.0612
ВСЕГО по смете | [5 empty] | 205833 |  |  |  | 1453433 |  | 7.0612
| НДС 18% | [8 empty] | 261618
| ВСЕГО с НДС в т.ч. | [8 empty] | 1715051
| ИТОГО по смете с учетом индекса инфляции 1,046 в т.ч НДС | [8 empty] | 1793943
НДС 18% | [9 empty] | 273652
Составил Гатауллина С.Х.
Проверил ___________________________ ст. инженер Павлов С.В.
Note on A2: <Наименование стройки>
Note on A4: <Наименование объекта>
Note on A5: <Индекс/ЛН локальной сметы>
Note on A7: на <Наименование локальной сметы>
Note on A8: <Основание>
Note on A23: <Номер ресурса п.п.>
Note on A47: <Текстовая часть (итоги)>
Note on A60: <Составил>
Note on A63: <Проверил>
Note on B23: <Код ресурса>
Note on C23: <Наименование ресурса >
Note on D23: <Единица измерения ресурса> <Количество машиночасов на единицу по позиции>
Note on E23: <Общее количество ресурса>
Note on F23: <Сметная базисная цена ресурса (на ед. измерения)>
Note on G11: =<Итого по расчету>/1000
Note on G12: =<Итого Оборудование>/1000
Note on G13: =<Итого Монтажные работы >/1000
Note on G15: =<Итого ФОТ с индексами>/1000
Note on G23: <Сметная базисная цена ресурса (на физ. объем)>
Note on G47: <Прямые затраты в базисных ценах (итоги)>
Note on H23: <Оптовая цена единицы>
Note on I23: <Оптовая цена всего>
Note on J11: =<Итого по расчету>/1000
Note on J12: =<Итого Оборудование>/1000
Note on J13: =<Итого Монтажные работы >/1000
Note on J15: =<Итого ФОТ с индексами>/1000
Note on J23: <Сметная текущая цена ресурса (на ед. измерения)>
Note on K23: <Сметная текущая цена ресурса (на физ. объем)>
Note on L14: <Итого ОЗП>
Note on L15: <Итого ОЗП>
Note on L16: <Итого ЗПМ>
Note on L17: <Итого ЗПМ>
Note on L18: <Отчетный период (учет выполненных работ)>
Note on M23: =IF(ISNUMBER(R[0]C[-2]/R[0]C[-6]),IF(NOT(R[0]C[-2]/R[0]C[-6]=0),R[0]C[-2]/R[0]C[-6], " "), " ")<Пустой идентификатор>
Note on M47: =IF(ISNUMBER(INDIRECT("K" & ROW())/INDIRECT("G" & ROW())),INDIRECT("K" & ROW())/INDIRECT("G" & ROW()), " ")<Пустой идентификатор>
Note on N23: <Обоснование текущей цены ресурса>
Note on O14: <Итого ТЗ с коэф. к итогам>
Note on O15: <Итого ТЗМ с коэф. к итогам>
Note on P14: <Итого ТЗ с коэф. к итогам>
Note on P15: <Итого ТЗМ с коэф. к итогам>
Сформировать