## Локальная смета
Утверждаю: ________________А.З.Ишкильдин
Глава Аргаяшского сельского поселения
Стройка: | с. Аргаяш Аргаяшского района Челябинской области
Объект: | ТС и ВС по ул. Комсомольской от ТК 18 до жилого дома № 28
ЛОКАЛЬНАЯ СМЕТА
(локальный сметный расчет)
Капитальный ремонт теплоснабжения и водоснабжения (подземно в лотках) по улице Комсомольская (от ТК 18 до жилого дома № 28) с. Аргаяш Аргаяшского района
Основание: Дефектная ведомость.
[6 empty] | базисная цена |  |  | текущая цена
|  |  | Сметная стоимость: |  |  | 20.47 |  | тыс. руб. | 172.728 |  | тыс. руб.
|  |  | в т.ч. оборудование |  |  | 0 |  | тыс. руб. | 0 |  | тыс. руб.
|  |  | монтажных работ |  |  | 0 |  | тыс. руб. | 0 |  | тыс. руб.
|  |  | Hормативная трудоемкость: |  |  | 0.18804 |  | тыс.чел.ч | 0.18804 |  | тыс.чел.ч | 166.64 | 166.64 | 2289 | 2530 | 1528
|  |  | Сметная заработная плата: |  |  | 2.289 |  | тыс. руб. | 28.782 |  | тыс. руб. | 21.4 | 21.4 | 28782 | 31832 | 19310
Составлена в базисных ценах на 01.2000 г. и текущих ценах на |  |  | 4 кв. 2017 г.
№ пп | Код норматива, Наименование, Единица измерения | Объем | Базисная стоимость за единицу |  |  | Базисная стоимость всего |  |  | Текущая стоимость всего
|  |  | Всего | Осн. З/п | Эксп. | Всего | Осн. З/п | Эксп. | Всего | Осн. З/п | Эксп.
|  |  |  | Материал | В т.ч. з/п |  | Материал | В т.ч. з/п |  | Материал | В т.ч. з/п
1 | 2 | 3 | 4 | 5 | 6 | 7 | 8 | 9 | 10 | 11 | 12
Раздел 1. Капитальный ремонт теплоснабжения и водоснабжения по улице Комсомольская (от ТК18 до жилого дома №28) с. Аргаяш Аргаяшского района
ТС. Труба ст.Д50 мм Длина 40м*2 В лотках
1 | ТЕР01-01-003-15 Разработка грунта в отвал экскаваторами «драглайн» или «обратная лопата» с ковшом вместимостью: 0,5 (0,5-0,63) м3, группа грунтов 3 (п.8.7.1 При ремонтно-строительных работах и работах по реконструкции объектов капитального строительства (аналогичных технологическим процессам в новом строительстве, в том числе по возведению новых конструктивных элементов) ОЗП=1,15; ЭМ=1,25; ЗПМ=1,25; ТЗ=1,15; ТЗМ=1,25) 1000 м3 грунта | 0.104 | 5952.31 | 195.37 | 5756,94 _____ 763,64 | 619 | 20 | 599 _____ 79 | 3772 | 255 | 3517 _____ 998
| Накладные расходы от ФОТ(1253 руб.) | 86%=95%*0.9 |  |  |  | 85 |  |  | 1078
| Сметная прибыль от ФОТ(1253 руб.) | 43%=50%*0.85 |  |  |  | 42 |  |  | 539
| Всего с НР и СП |  |  |  |  | 746 |  |  | 5389
2 | ТЕР01-02-057-03 Разработка грунта вручную в траншеях глубиной до 2 м без креплений с откосами, группа грунтов: 3 (п.8.7.1 При ремонтно-строительных работах и работах по реконструкции объектов капитального строительства (аналогичных технологическим процессам в новом строительстве, в том числе по возведению новых конструктивных элементов) ОЗП=1,15; ЭМ=1,25; ЗПМ=1,25; ТЗ=1,15; ТЗМ=1,25) 100 м3 грунта | 0.0312 | 2812.07 | 2812.07 |  | 88 | 88 |  | 1103 | 1103
| Накладные расходы от ФОТ(1103 руб.) | 72%=80%*0.9 |  |  |  | 63 |  |  | 794
| Сметная прибыль от ФОТ(1103 руб.) | 38%=45%*0.85 |  |  |  | 34 |  |  | 419
| Всего с НР и СП |  |  |  |  | 185 |  |  | 2316
3 | ТЕР01-01-033-02 Засыпка траншей и котлованов с перемещением грунта до 5 м бульдозерами мощностью: 59 кВт (80 л.с.), группа грунтов 2 (п.8.7.1 При ремонтно-строительных работах и работах по реконструкции объектов капитального строительства (аналогичных технологическим процессам в новом строительстве, в том числе по возведению новых конструктивных элементов) ОЗП=1,15; ЭМ=1,25; ЗПМ=1,25; ТЗ=1,15; ТЗМ=1,25) 1000 м3 грунта | 0.10088 | 791.76 |  | 791,76 _____ 155,45 | 80 |  | 80 _____ 16 | 689 |  | 689 _____ 197
| Накладные расходы от ФОТ(197 руб.) | 86%=95%*0.9 |  |  |  | 14 |  |  | 169
| Сметная прибыль от ФОТ(197 руб.) | 43%=50%*0.85 |  |  |  | 7 |  |  | 85
| Всего с НР и СП |  |  |  |  | 101 |  |  | 943
4 | ТЕР24-01-001-01 Прокладка трубопроводов в каналах и надземная при условном давлении 0,6 МПа, температуре 115°С, диаметр труб: 50 мм (п.8.7.1 При ремонтно-строительных работах и работах по реконструкции объектов капитального строительства (аналогичных технологическим процессам в новом строительстве, в том числе по возведению новых конструктивных элементов) ОЗП=1,15; ЭМ=1,25; ЗПМ=1,25; ТЗ=1,15; ТЗМ=1,25) 1 км трубопровода | 0.08 | 24020.43 | 5962,67 _____ 4344,2 | 13713,56 _____ 1337,81 | 1922 | 477 _____ 348 | 1097 _____ 107 | 14048 | 5995 _____ 2292 | 5761 _____ 1345
| Накладные расходы от ФОТ(7340 руб.) | 130%=130% |  |  |  | 759 |  |  | 9542
| Сметная прибыль от ФОТ(7340 руб.) | 76%=89%*0.85 |  |  |  | 442 |  |  | 5578
| Всего с НР и СП |  |  |  |  | 3123 |  |  | 29168
5 | ТССЦ-103-0138 Трубы стальные электросварные прямошовные со снятой фаской из стали марок БСт2кп-БСт4кп и БСт2пс-БСт4пс наружный диаметр 57 мм, толщина стенки 3 мм (п.8.7.1 При ремонтно-строительных работах и работах по реконструкции объектов капитального строительства (аналогичных технологическим процессам в новом строительстве, в том числе по возведению новых конструктивных элементов) ОЗП=1,15; ЭМ=1,25; ЗПМ=1,25; ТЗ=1,15; ТЗМ=1,25) м | 80.8 | 26.1 | _____ 26,1 |  | 2109 | _____ 2109 |  | 12412 | _____ 12412
6 | ТЕР24-01-032-01 Установка задвижек или клапанов стальных для горячей воды и пара диаметром: 50 мм (п.8.7.1 При ремонтно-строительных работах и работах по реконструкции объектов капитального строительства (аналогичных технологическим процессам в новом строительстве, в том числе по возведению новых конструктивных элементов) ОЗП=1,15; ЭМ=1,25; ЗПМ=1,25; ТЗ=1,15; ТЗМ=1,25) 1 компл. задвижек или клапана | 2 | 119.77 | 27,4 _____ 3,95 | 88,41 _____ 9,89 | 240 | 55 _____ 8 | 177 _____ 20 | 1657 | 689 _____ 55 | 913 _____ 249
| Накладные расходы от ФОТ(938 руб.) | 130%=130% |  |  |  | 98 |  |  | 1219
| Сметная прибыль от ФОТ(938 руб.) | 76%=89%*0.85 |  |  |  | 57 |  |  | 713
| Всего с НР и СП |  |  |  |  | 395 |  |  | 3589
7 | ТССЦ-302-1175 Задвижки параллельные фланцевые с выдвижным шпинделем для воды и пара давлением 1 Мпа (10 кгс/см2) 30ч6бр диаметром 50 мм (п.8.7.1 При ремонтно-строительных работах и работах по реконструкции объектов капитального строительства (аналогичных технологическим процессам в новом строительстве, в том числе по возведению новых конструктивных элементов) ОЗП=1,15; ЭМ=1,25; ЗПМ=1,25; ТЗ=1,15; ТЗМ=1,25) шт. | 2 | 226 | _____ 226 |  | 452 | _____ 452 |  | 2371 | _____ 2371
8 | ТЕР22-03-014-01 Приварка фланцев к стальным трубопроводам диаметром: 50 мм (п.8.7.1 При ремонтно-строительных работах и работах по реконструкции объектов капитального строительства (аналогичных технологическим процессам в новом строительстве, в том числе по возведению новых конструктивных элементов) ОЗП=1,15; ЭМ=1,25; ЗПМ=1,25; ТЗ=1,15; ТЗМ=1,25) 1 фланец | 4 | 86.01 | 5,97 _____ 44,95 | 35,09 _____ 5,1 | 344 | 24 _____ 180 | 140 _____ 20 | 1956 | 300 _____ 802 | 854 _____ 257
| Накладные расходы от ФОТ(557 руб.) | 130%=130% |  |  |  | 57 |  |  | 724
| Сметная прибыль от ФОТ(557 руб.) | 76%=89%*0.85 |  |  |  | 33 |  |  | 423
| Всего с НР и СП |  |  |  |  | 434 |  |  | 3103
9 | ТЕР22-06-005-01 Врезка в существующие сети из стальных труб стальных штуцеров (патрубков) диаметром: 50 мм (п.8.7.1 При ремонтно-строительных работах и работах по реконструкции объектов капитального строительства (аналогичных технологическим процессам в новом строительстве, в том числе по возведению новых конструктивных элементов) ОЗП=1,15; ЭМ=1,25; ЗПМ=1,25; ТЗ=1,15; ТЗМ=1,25) 1 врезка | 2 | 104.36 | 22,6 _____ 15,51 | 66,25 _____ 7,55 | 209 | 45 _____ 31 | 133 _____ 15 | 1559 | 568 _____ 189 | 802 _____ 190
| Накладные расходы от ФОТ(758 руб.) | 130%=130% |  |  |  | 78 |  |  | 985
| Сметная прибыль от ФОТ(758 руб.) | 76%=89%*0.85 |  |  |  | 45 |  |  | 576
| Всего с НР и СП |  |  |  |  | 332 |  |  | 3120
10 | ТЕР13-03-002-04 Огрунтовка металлических поверхностей за один раз: грунтовкой ГФ-021 (п.8.7.1 При ремонтно-строительных работах и работах по реконструкции объектов капитального строительства (аналогичных технологическим процессам в новом строительстве, в том числе по возведению новых конструктивных элементов) ОЗП=1,15; ЭМ=1,25; ЗПМ=1,25; ТЗ=1,15; ТЗМ=1,25) 100 м2 окрашиваемой поверхности | 0.288 | 345.24 | 82,19 _____ 250,36 | 12,69 _____ 0,15 | 99 | 24 _____ 71 | 4 | 599 | 298 _____ 286 | 15 _____ 1
| Накладные расходы от ФОТ(299 руб.) | 81%=90%*0.9 |  |  |  | 19 |  |  | 242
| Сметная прибыль от ФОТ(299 руб.) | 60%=70%*0.85 |  |  |  | 14 |  |  | 179
| Всего с НР и СП |  |  |  |  | 132 |  |  | 1020
11 | ТЕР26-01-010-01 Изоляция трубопроводов: матами минераловатными прошивными безобкладочными и в обкладках марки 125, изделиями минераловатными с гофрированной структурой (п.8.7.1 При ремонтно-строительных работах и работах по реконструкции объектов капитального строительства (аналогичных технологическим процессам в новом строительстве, в том числе по возведению новых конструктивных элементов) ОЗП=1,15; ЭМ=1,25; ЗПМ=1,25; ТЗ=1,15; ТЗМ=1,25) 1 м3 изоляции | 0.976 | 779.66 | 267,5 _____ 439,6 | 72.56 | 761 | 261 _____ 429 | 71 | 5497 | 3283 _____ 1790 | 424
| Накладные расходы от ФОТ(3283 руб.) | 90%=100%*0.9 |  |  |  | 235 |  |  | 2955
| Сметная прибыль от ФОТ(3283 руб.) | 60%=70%*0.85 |  |  |  | 155 |  |  | 1970
| Всего с НР и СП |  |  |  |  | 1151 |  |  | 10422
12 | ТССЦ-104-0111 Плиты или маты теплоизоляционные (п.8.7.1 При ремонтно-строительных работах и работах по реконструкции объектов капитального строительства (аналогичных технологическим процессам в новом строительстве, в том числе по возведению новых конструктивных элементов) ОЗП=1,15; ЭМ=1,25; ЗПМ=1,25; ТЗ=1,15; ТЗМ=1,25) м3 | 1.21 | 538.46 | _____ 538,46 |  | 652 | _____ 652 |  | 2182 | _____ 2182
13 | ТЕР26-01-054-01 Обертывание поверхности изоляции рулонными материалами насухо с проклейкой швов (п.8.7.1 При ремонтно-строительных работах и работах по реконструкции объектов капитального строительства (аналогичных технологическим процессам в новом строительстве, в том числе по возведению новых конструктивных элементов) ОЗП=1,15; ЭМ=1,25; ЗПМ=1,25; ТЗ=1,15; ТЗМ=1,25) 100 м2 поверхности покрытия изоляции | 0.344 | 1105.55 | 401,6 _____ 630,91 | 73.04 | 380 | 138 _____ 217 | 25 | 3011 | 1737 _____ 1132 | 142
| Накладные расходы от ФОТ(1737 руб.) | 90%=100%*0.9 |  |  |  | 124 |  |  | 1563
| Сметная прибыль от ФОТ(1737 руб.) | 60%=70%*0.85 |  |  |  | 82 |  |  | 1042
| Всего с НР и СП |  |  |  |  | 586 |  |  | 5616
14 | ТССЦ-104-8104 Стеклопластик рулонный марки РСТ 415 шириной 1м (п.8.7.1 При ремонтно-строительных работах и работах по реконструкции объектов капитального строительства (аналогичных технологическим процессам в новом строительстве, в том числе по возведению новых конструктивных элементов) ОЗП=1,15; ЭМ=1,25; ЗПМ=1,25; ТЗ=1,15; ТЗМ=1,25) м2 | 39.56 | 19.8 | _____ 19,8 |  | 783 | _____ 783 |  | 1620 | _____ 1620
Раздел 2. ВС
ВС .Труба 50мм. Длина 40м.
15 | ТЕР22-01-011-01 Укладка стальных водопроводных труб с гидравлическим испытанием диаметром: 50 мм (п.8.7.1 При ремонтно-строительных работах и работах по реконструкции объектов капитального строительства (аналогичных технологическим процессам в новом строительстве, в том числе по возведению новых конструктивных элементов) ОЗП=1,15; ЭМ=1,25; ЗПМ=1,25; ТЗ=1,15; ТЗМ=1,25) 1 км трубопровода | 0.04 | 7603.58 | 4787,01 _____ 422,12 | 2394,45 _____ 402,35 | 304 | 191 _____ 17 | 96 _____ 16 | 3128 | 2406 _____ 131 | 591 _____ 202
| Накладные расходы от ФОТ(2608 руб.) | 130%=130% |  |  |  | 269 |  |  | 3390
| Сметная прибыль от ФОТ(2608 руб.) | 76%=89%*0.85 |  |  |  | 157 |  |  | 1982
| Всего с НР и СП |  |  |  |  | 730 |  |  | 8500
16 | ТССЦ-103-0054 Трубы стальные сварные водогазопроводные с резьбой оцинкованные обыкновенные, диаметр условного прохода 50 мм, толщина стенки 3,5 мм (п.8.7.1 При ремонтно-строительных работах и работах по реконструкции объектов капитального строительства (аналогичных технологическим процессам в новом строительстве, в том числе по возведению новых конструктивных элементов) ОЗП=1,15; ЭМ=1,25; ЗПМ=1,25; ТЗ=1,15; ТЗМ=1,25) м | 0 | 71.9 | _____ 71,9
17 | ТССЦ-103-0066 Трубы стальные сварные водогазопроводные с резьбой оцинкованные усиленные, диаметр условного прохода 50 мм, толщина стенки 4,5 мм (п.8.7.1 При ремонтно-строительных работах и работах по реконструкции объектов капитального строительства (аналогичных технологическим процессам в новом строительстве, в том числе по возведению новых конструктивных элементов) ОЗП=1,15; ЭМ=1,25; ЗПМ=1,25; ТЗ=1,15; ТЗМ=1,25) м | 40.16 | 92.7 | _____ 92,7 |  | 3723 | _____ 3723 |  | 13278 | _____ 13278
18 | ТЕР22-06-005-01 Врезка в существующие сети из стальных труб стальных штуцеров (патрубков) диаметром: 50 мм (п.8.7.1 При ремонтно-строительных работах и работах по реконструкции объектов капитального строительства (аналогичных технологическим процессам в новом строительстве, в том числе по возведению новых конструктивных элементов) ОЗП=1,15; ЭМ=1,25; ЗПМ=1,25; ТЗ=1,15; ТЗМ=1,25) 1 врезка | 1 | 104.36 | 22,6 _____ 15,51 | 66,25 _____ 7,55 | 104 | 23 _____ 15 | 66 _____ 8 | 779 | 284 _____ 94 | 401 _____ 95
| Накладные расходы от ФОТ(379 руб.) | 130%=130% |  |  |  | 40 |  |  | 493
| Сметная прибыль от ФОТ(379 руб.) | 76%=89%*0.85 |  |  |  | 23 |  |  | 288
| Всего с НР и СП |  |  |  |  | 167 |  |  | 1560
19 | ТЕР22-06-001-01 Промывка с дезинфекцией трубопроводов диаметром: 50-65 мм (п.8.7.1 При ремонтно-строительных работах и работах по реконструкции объектов капитального строительства (аналогичных технологическим процессам в новом строительстве, в том числе по возведению новых конструктивных элементов) ОЗП=1,15; ЭМ=1,25; ЗПМ=1,25; ТЗ=1,15; ТЗМ=1,25) 1 км трубопровода | 0.04 | 742.34 | 702,91 _____ 39,43 |  | 30 | 28 _____ 2 |  | 367 | 354 _____ 13
| Накладные расходы от ФОТ(354 руб.) | 130%=130% |  |  |  | 36 |  |  | 460
| Сметная прибыль от ФОТ(354 руб.) | 76%=89%*0.85 |  |  |  | 21 |  |  | 269
| Всего с НР и СП |  |  |  |  | 87 |  |  | 1096
20 | ТЕР22-03-006-01 Установка задвижек или клапанов обратных чугунных диаметром: 50 мм (п.8.7.1 При ремонтно-строительных работах и работах по реконструкции объектов капитального строительства (аналогичных технологическим процессам в новом строительстве, в том числе по возведению новых конструктивных элементов) ОЗП=1,15; ЭМ=1,25; ЗПМ=1,25; ТЗ=1,15; ТЗМ=1,25) 1 задвижка (или клапан обратный) | 1 | 32.16 | 13,01 _____ 17,87 | 1.29 | 32 | 13 _____ 18 | 1 | 236 | 164 _____ 64 | 8
| Накладные расходы от ФОТ(164 руб.) | 130%=130% |  |  |  | 17 |  |  | 213
| Сметная прибыль от ФОТ(164 руб.) | 76%=89%*0.85 |  |  |  | 10 |  |  | 125
| Всего с НР и СП |  |  |  |  | 59 |  |  | 574
21 | ТССЦ-302-1175 Задвижки параллельные фланцевые с выдвижным шпинделем для воды и пара давлением 1 Мпа (10 кгс/см2) 30ч6бр диаметром 50 мм (п.8.7.1 При ремонтно-строительных работах и работах по реконструкции объектов капитального строительства (аналогичных технологическим процессам в новом строительстве, в том числе по возведению новых конструктивных элементов) ОЗП=1,15; ЭМ=1,25; ЗПМ=1,25; ТЗ=1,15; ТЗМ=1,25) шт. | 2 | 226 | _____ 226 |  | 452 | _____ 452 |  | 2371 | _____ 2371
22 | ТЕР22-03-014-01 Приварка фланцев к стальным трубопроводам диаметром: 50 мм (п.8.7.1 При ремонтно-строительных работах и работах по реконструкции объектов капитального строительства (аналогичных технологическим процессам в новом строительстве, в том числе по возведению новых конструктивных элементов) ОЗП=1,15; ЭМ=1,25; ЗПМ=1,25; ТЗ=1,15; ТЗМ=1,25) 1 фланец | 2 | 86.01 | 5,97 _____ 44,95 | 35,09 _____ 5,1 | 172 | 12 _____ 90 | 70 _____ 10 | 978 | 150 _____ 401 | 427 _____ 128
| Накладные расходы от ФОТ(278 руб.) | 130%=130% |  |  |  | 29 |  |  | 361
| Сметная прибыль от ФОТ(278 руб.) | 76%=89%*0.85 |  |  |  | 17 |  |  | 211
| Всего с НР и СП |  |  |  |  | 218 |  |  | 1550
23 | ТЕР13-03-002-04 Огрунтовка металлических поверхностей за один раз: грунтовкой ГФ-021 (п.8.7.1 При ремонтно-строительных работах и работах по реконструкции объектов капитального строительства (аналогичных технологическим процессам в новом строительстве, в том числе по возведению новых конструктивных элементов) ОЗП=1,15; ЭМ=1,25; ЗПМ=1,25; ТЗ=1,15; ТЗМ=1,25) 100 м2 окрашиваемой поверхности | 0.152 | 345.24 | 82,19 _____ 250,36 | 12,69 _____ 0,15 | 52 | 12 _____ 38 | 2 | 316 | 157 _____ 151 | 8
| Накладные расходы от ФОТ(157 руб.) | 81%=90%*0.9 |  |  |  | 10 |  |  | 127
| Сметная прибыль от ФОТ(157 руб.) | 60%=70%*0.85 |  |  |  | 7 |  |  | 94
| Всего с НР и СП |  |  |  |  | 69 |  |  | 537
24 | ТЕР26-01-010-01 Изоляция трубопроводов: матами минераловатными прошивными безобкладочными и в обкладках марки 125, изделиями минераловатными с гофрированной структурой (п.8.7.1 При ремонтно-строительных работах и работах по реконструкции объектов капитального строительства (аналогичных технологическим процессам в новом строительстве, в том числе по возведению новых конструктивных элементов) ОЗП=1,15; ЭМ=1,25; ЗПМ=1,25; ТЗ=1,15; ТЗМ=1,25) 1 м3 изоляции | 0.488 | 779.66 | 267,5 _____ 439,6 | 72.56 | 380 | 131 _____ 214 | 35 | 2749 | 1641 _____ 896 | 212
| Накладные расходы от ФОТ(1641 руб.) | 90%=100%*0.9 |  |  |  | 118 |  |  | 1477
| Сметная прибыль от ФОТ(1641 руб.) | 60%=70%*0.85 |  |  |  | 78 |  |  | 985
| Всего с НР и СП |  |  |  |  | 576 |  |  | 5211
25 | ТССЦ-104-0011 Маты прошивные из минеральной ваты без обкладок М-125 (ГОСТ 21880-86), толщина 80 мм (п.8.7.1 При ремонтно-строительных работах и работах по реконструкции объектов капитального строительства (аналогичных технологическим процессам в новом строительстве, в том числе по возведению новых конструктивных элементов) ОЗП=1,15; ЭМ=1,25; ЗПМ=1,25; ТЗ=1,15; ТЗМ=1,25) м3 | 0.6051 | 333 | _____ 333 |  | 201 | _____ 201 |  | 1080 | _____ 1080
26 | ТЕР26-01-054-01 Обертывание поверхности изоляции рулонными материалами насухо с проклейкой швов (п.8.7.1 При ремонтно-строительных работах и работах по реконструкции объектов капитального строительства (аналогичных технологическим процессам в новом строительстве, в том числе по возведению новых конструктивных элементов) ОЗП=1,15; ЭМ=1,25; ЗПМ=1,25; ТЗ=1,15; ТЗМ=1,25) 100 м2 поверхности покрытия изоляции | 0.172 | 1105.55 | 401,6 _____ 630,91 | 73.04 | 190 | 69 _____ 108 | 13 | 1505 | 868 _____ 566 | 71
| Накладные расходы от ФОТ(868 руб.) | 90%=100%*0.9 |  |  |  | 62 |  |  | 781
| Сметная прибыль от ФОТ(868 руб.) | 60%=70%*0.85 |  |  |  | 41 |  |  | 521
| Всего с НР и СП |  |  |  |  | 293 |  |  | 2807
27 | ТССЦ-104-8104 Стеклопластик рулонный марки РСТ 415 шириной 1м (п.8.7.1 При ремонтно-строительных работах и работах по реконструкции объектов капитального строительства (аналогичных технологическим процессам в новом строительстве, в том числе по возведению новых конструктивных элементов) ОЗП=1,15; ЭМ=1,25; ЗПМ=1,25; ТЗ=1,15; ТЗМ=1,25) м2 | 19.78 | 19.8 | _____ 19,8 |  | 392 | _____ 392 |  | 810 | _____ 810
Раздел 3. Раздел 3 . В лотках
28 | ТЕРр66-16-1 Демонтаж трубопроводов в непроходных каналах краном диаметром труб: до 50 мм 100 м трубопровода | 1.44 | 495.59 | 241,47 _____ 7,61 | 246,51 _____ 27,27 | 714 | 348 _____ 11 | 355 _____ 39 | 6565 | 4374 _____ 76 | 2115 _____ 494
| Накладные расходы от ФОТ(4868 руб.) | 108% |  |  |  | 418 |  |  | 5257
| Сметная прибыль от ФОТ(4868 руб.) | 68% |  |  |  | 263 |  |  | 3310
| Всего с НР и СП |  |  |  |  | 1395 |  |  | 15132
29 | ТССЦ-403-8412 Плита перекрытия П5-8 /бетон В15 (М200), объем 0,16 м3, расход ар-ры 11 кг/ (серия 3.006.1-2.87 вып.2) шт. | 4 | 324.86 | _____ 324,86 |  | 1299 | _____ 1299 |  | 8600 | _____ 8600
Итого прямые затраты по смете | [5 empty] | 16783 | 1959 _____ 11860 | 2964 _____ 330 | 95238 | 24626 _____ 53662 | 16950 _____ 4156
В том числе (справочно):
фонд оплаты труда (ФОТ) | [5 empty] | 2289 |  |  | 28782
материалы | [5 empty] | 11860 |  |  | 53662
эксплуатация машин и механизмов | [5 empty] | 2964 |  |  | 16950
Накладные расходы | [5 empty] | 2530 |  |  | 31832
Сметная прибыль | [5 empty] | 1528 |  |  | 19310
ВСЕГО по смете
Земляные работы, выполняемые механизированным способом | [5 empty] | 846 |  |  | 6332
Земляные работы, выполняемые ручным способом | [5 empty] | 185 |  |  | 2316
Наружные сети водопровода, канализации, теплоснабжения, газопровода | [5 empty] | 12281 |  |  | 82695
Защита строительных конструкций и оборудования от коррозии | [5 empty] | 201 |  |  | 1558
Теплоизоляционные работы | [5 empty] | 4634 |  |  | 29747
Наружные инженерные сети: другие работы (ремонтно-строительные) | [5 empty] | 2694 |  |  | 23732
Итого | [5 empty] | 20841 |  |  | 146380
НДС 18% | [5 empty] | 3751.38 |  |  | 24551.82
ВСЕГО по смете | [5 empty] | 20470 |  |  | 172728
| % НР |  |  |  |  | 111 |  |  | 111
| % СП |  |  |  |  | 67 |  |  | 67
Возвратных сумм от демонтажа: Д50 Труба 144*4.62=665=0.665т*12000=7980 рублей
Составил: _________________ // |  | ВасильевО.О.
Проверил: _________________ //
Note on A3: <подпись 200 атрибут 950 текст> <подпись 200 значение>
Note on H3: <подпись 210 атрибут 950 текст> <подпись 210 значение>
Note on A4: _________________ /<подпись 200 атрибут 950 значение>/
Note on H4: _________________ /<подпись 210 атрибут 950 значение>/
Note on A8: <Наименование стройки>
Note on A10: <Наименование объекта>
Note on A11: <Индекс/ЛН локальной сметы>
Note on A13: на <Наименование локальной сметы>
Note on A14: <Основание>
Note on G17: =<Итого по расчету>/1000
Note on J17: =<Итого по расчету>/1000
Note on G18: =<Итого Оборудование>/1000
Note on J18: =<Итого Оборудование>/1000
Note on G19: =<Итого Монтажные работы >/1000
Note on J19: =<Итого Монтажные работы >/1000
Note on V20: <Итого ТЗ с коэф. к итогам>
Note on W20: <Итого ТЗ с коэф. к итогам>
Note on X20: <Итого ФОТ>
Note on Y20: <Итого НР>
Note on Z20: <Итого СП>
Note on G21: =<Итого ФОТ с индексами>/1000
Note on J21: =<Итого ФОТ с индексами>/1000
Note on V21: <Итого ТЗМ с коэф. к итогам>
Note on W21: <Итого ТЗМ с коэф. к итогам>
Note on X21: <Итого ФОТ>
Note on Y21: <Итого НР>
Note on Z21: <Итого СП>
Note on L24: <Отчетный период (учет выполненных работ)>
Note on A29: <Номер позиции по смете>
Note on B29: <Обоснование (код) позиции> <Наименование (текстовая часть) расценки> <Обоснование коэффициентов> <Ед. измерения по расценке> <Формула расчета стоимости единицы> <Строка задания НР для рес.расч.> <Строка задания СП для рес.расч.>
Note on C29: <Количество всего (физ. объем) по позиции> <Формула расчета физ. объема> <Нормы НР 2001г. по позиции> <Нормы СП 2001г. по позиции>
Note on D29: <ПЗ по позиции на единицу в базисных ценах с учетом всех к-тов>
Note on E29: <ОЗП по позиции на единицу в базисных ценах с учетом всех к-тов> _____ <МАТ по позиции на единицу в базисных ценах с учетом всех к-тов>
Note on F29: <ЭММ по позиции на единицу в базисных ценах с учетом всех к-тов> _____ <ЗПМ по позиции на единицу в базисных ценах с учетом всех к-тов>
Note on G29: <ИТОГО ПЗ на физобъем по позиции в базисных ценах> <Сумма НР по позиции при расчете в базисных ценах> <Сумма СП по позиции при расчете в базисных ценах>
Note on H29: <ИТОГО ОЗП на физобъем по позиции в базисных ценах> _____ <ИТОГО МАТ на физобъем по позиции в базисных ценах>
Note on I29: <ИТОГО ЭММ на физобъем по позиции в базисных ценах> _____ <ИТОГО ЗПМ на физобъем по позиции в базисных ценах>
Note on J29: <ИТОГО ПЗ по позиции в текущих ценах> <Сумма НР по позиции при расчете в текущих ценах (ресурсный расчет)> <Сумма СП по позиции при расчете в текущих ценах (ресурсный расчет)>
Note on K29: <ИТОГО ОЗП по позиции в текущих ценах> _____ <ИТОГО МАТ по позиции в текущих ценах>
Note on U29: <ИТОГО ЭММ по позиции в текущих ценах> _____ <ИТОГО ЗПМ по позиции в текущих ценах>
Note on A121: <Текстовая часть (итоги)>
Note on G121: <Прямые затраты в базисных ценах (итоги)>
Note on H121: <З/п основных рабочих (итоги)> _____ <Материалы (итоги)>
Note on I121: <Эксплуатация машин (итоги)> _____ <З/п машинистов (итоги)>
Note on J121: <Прямые затраты в тек.ценах (итоги)>
Note on K121: <З/п основных рабочих в тек.ценах (итоги)> _____ <Материалы в тек.ценах (итоги)>
Note on U121: <Эксплуатация машин в тек.ценах (итоги)> _____ <З/п машинистов в тек.ценах (итоги)>
Note on A142: <подпись 300 атрибут 970 значение> _________________ /<подпись 300 значение>/
Note on A144: <подпись 310 атрибут 970 значение> _________________ /<подпись 310 значение>/

## Локал. ресурс. смет.расчет
Утверждаю: ____________________А.З. Ишкильдин
Глава Аргаяшского сельского поселения
Стройка: | а: с. Аргаяш Аргаяшского района Челябинской области
Объект: | : ТС и ВС по ул. Комсомольской от ТК 18 до жилого дома № 28
ЛОКАЛЬНЫЙ РЕСУРСНЫЙ СМЕТНЫЙ РАСЧЕТ
(локальная смета)
Капитальный ремонт теплоснабжения и водоснабжения (подземно в лотках) по ул. Комсомольская (от ТК 18 до жилого дома №28) в с. Аргаяш Аргаяшского района
Основание: Дефектная ведомость.
[6 empty] | базисная цена |  |  | текущая цена
|  |  | Сметная стоимость: |  |  | 20.47 |  | тыс. руб. | 172.728 |  |  | тыс. руб.
|  |  | в т.ч. оборудование |  |  | 0 |  | тыс. руб. | 0 |  |  | тыс. руб.
|  |  | монтажных работ |  |  | 0 |  | тыс. руб. | 0 |  |  | тыс. руб.
|  |  | Hормативная трудоемкость: |  |  | 0.18804 |  | тыс.чел.ч | 0.18804 |  | 1959 | тыс.чел.ч |  | 166.64 | 166.64
|  |  | Сметная заработная плата: |  |  | 2.289 |  | тыс. руб. | 28.782 |  | 24626 | тыс. руб. |  | 21.4 | 21.4
330
4156
Составлена в базисных ценах на 01.2000 г. и текущих ценах на |  |  | 4 кв. 2017 г.
№ пп | Код ресурса | Наименование | Единица измерения | Количество единиц по проектным данным | Сметная стоимость в базисных ценах (руб.) |  | Стоимость в текущих ценах (руб.) |  |  |  |  | Индекс для смт. цен | Обоснование
|  |  | Кол-во механизаторов |  |  |  | Отпускная |  | Сметная
[5 empty] | на ед. изм. | общая | на ед. изм. | общая | на ед. изм. | общая
1 | 2 | 3 | 4 | 5 | 6 | 7 | 8 | 9 | 10 | 11 |  | 12 | 13
Ресурсы подрядчика
Трудозатраты
1 | 1-2-0 | Рабочий строитель (ср 2) | чел.-ч | 10.96 | 9,86 | 108.06 |  |  | 123,98 | 1358.82 |  | 12.5747
2 | 1-3-0 | Рабочий строитель (ср 3) | чел.-ч | 34.87 | 10,78 | 375.9 |  |  | 135,6 | 4728.38 |  | 12.5788
3 | 1-3-1 | Рабочий строитель (ср 3,1) | чел.-ч | 18.98 | 10,92 | 207.26 |  |  | 137,28 | 2605.57 |  | 12.5715
4 | 1-3-3 | Рабочий строитель (ср 3,3) | чел.-ч | 1.16 | 11,2 | 12.99 |  |  | 140,8 | 163.33 |  | 12.5735
5 | 1-3-9 | Рабочий строитель (ср 3,9) | чел.-ч | 39.65 | 12,03 | 476.99 |  |  | 151,2 | 5995.08 |  | 12.5686
6 | 1-4-1 | Рабочий строитель (ср 4,1) | чел.-ч | 31.74 | 12,34 | 391.67 |  |  | 155,17 | 4925.1 |  | 12.5746
7 | 1-4-2 | Рабочий строитель (ср 4,2) | чел.-ч | 4.37 | 12,54 | 54.8 |  |  | 157,62 | 688.8 |  | 12.5693
8 | 1-4-5 | Рабочий строитель (ср 4,5) | чел.-ч | 14.63 | 13,09 | 191.51 |  |  | 164,5 | 2406.64 |  | 12.5667
9 | 1-4-7 | Рабочий строитель (ср 4,7) | чел.-ч | 7.73 | 13,46 | 104.05 |  |  | 169,23 | 1308.14 |  | 12.5722
10 | 1-5-0 | Рабочий строитель (ср 5) | чел.-ч | 2.55 | 14,02 | 35.75 |  |  | 176,27 | 449.49 |  | 12.5731
11 | 2 | Затраты труда машинистов | чел.-ч | 21.4
|  | Итого по трудовым ресурсам | руб |  |  | 1959 |  |  |  | 24626 |  | 12.5707
Машины и механизмы
13 | 21141 | Краны на автомобильном ходу при работе на других видах строительства 10 т | маш.час | 2.43 | 134,07 | 325.79 |  |  | 801 | 1946.43 |  | 5.9745 | МТРиЭ ЧО, Пост. № 56/1
14 | 40102 | Электростанции передвижные 4 кВт | маш.час | 0.72 | 31,16 | 22.44 |  |  | 230 | 165.6 |  | 7.3797 | МТРиЭ ЧО, Пост. № 56/1
15 | 40202 | Агрегаты сварочные передвижные с номинальным сварочным током 250-400 А с дизельным двигателем | маш.час | 6.78 | 34,63 | 234.79 |  |  | 106 | 718.68 |  | 3.0609 | МТРиЭ ЧО, Пост. № 56/1
16 | 40504 | Аппарат для газовой сварки и резки | маш.час | 2.63 | 1,29 | 3.4 |  |  | 5 | 13.15 |  | 3.8676 | МТРиЭ ЧО, Пост. № 56/1
17 | 41401 | Электрические печи для сушки сварочных материалов с регулированием температуры в пределах от 80 °С до 500 °С при работе от передвижных электростанций | маш.час | 0.05 | 3,24 | 0.16 |  |  | 8 | 0.4 |  | 2.5 | МТРиЭ ЧО, Пост. № 56/1
18 | 42901 | Установки для гидравлических испытаний трубопроводов, давление нагнетания низкое 0,1 МПа (1 кгс/см2), высокое 10 МПа (100 кгс/см2) при работе от передвижных электростанций | маш.час | 0.32 | 9,04 | 2.89 |  |  | 36 | 11.52 |  | 3.9862 | МТРиЭ ЧО, Пост. № 56/1
19 | 50101 | Компрессоры передвижные с двигателем внутреннего сгорания давлением до 686 кПа (7 ат), производительность до 5 м3/мин | маш.час | 1.16 | 62,75 | 72.79 |  |  | 413 | 479.08 |  | 6.5817 | МТРиЭ ЧО, Пост. № 56/1
20 | 60247 | Экскаваторы одноковшовые дизельные на гусеничном ходу при работе на других видах строительства 0,5 м3 | маш.час | 3.89 | 123,11 | 478.9 |  |  | 723 | 2812.47 |  | 5.8728 | МТРиЭ ЧО, Пост. № 56/1
21 | 70117 | Бульдозеры при работе на сооружении магистральных трубопроводов 96 кВт (130 л.с.) | маш.час | 0.04 | 121,91 | 4.88 |  |  | 862 | 34.48 |  | 7.0656 | МТРиЭ ЧО, Пост. № 56/1
22 | 70148 | Бульдозеры при работе на других видах строительства 59 кВт (80 л.с.) | маш.час | 0.89 | 71,41 | 63.55 |  |  | 616 | 548.24 |  | 8.6269 | МТРиЭ ЧО, Пост. № 56/1
23 | 121011 | Котлы битумные передвижные 400 л | маш.час | 0.12 | 32,24 | 3.87 |  |  | 109 | 13.08 |  | 3.3798 | МТРиЭ ЧО, Пост. № 56/1
24 | 150101 | Агрегаты наполнительно-опрессовочные до 70 м3/ч | маш.час | 2.32 | 129,68 | 300.86 |  |  | 773 | 1793.36 |  | 5.9608 | МТРиЭ ЧО, Пост. № 56/1
25 | 150202 | Агрегаты сварочные двухпостовые для ручной сварки на тракторе 79 кВт (108 л.с.) | маш.час | 3.14 | 112,26 | 352.5 |  |  | 683 | 2144.62 |  | 6.084 | МТРиЭ ЧО, Пост. № 56/1
26 | 150701 | Трубоукладчики для труб диаметром до 400 мм грузоподъемностью 6,3 т | маш.час | 2.97 | 129,46 | 384.5 |  |  | 731 | 2171.07 |  | 5.6465 | МТРиЭ ЧО, Пост. № 56/1
27 | 151700 | Установки для подогрева стыков | маш.час | 0.02 | 36,97 | 0.74 |  |  | 230,01 | 4.6 |  | 6.2162 | ЧелСЦена, ноябрь 2017 г., ч.2
28 | 330301 | Машины шлифовальные электрические | маш.час | 1.31 | 1,86 | 2.44 |  |  | 10 | 13.1 |  | 5.3689 | МТРиЭ ЧО, Пост. № 56/1
29 | 332101 | Установки для изготовления бандажей, диафрагм, пряжек | маш.час | 1.6 | 1,99 | 3.19 |  |  | 13 | 20.8 |  | 6.5204 | МТРиЭ ЧО, Пост. № 56/1
30 | 340101 | Агрегаты окрасочные высокого давления для окраски поверхностей конструкций мощностью 1 кВт | маш.час | 0.49 | 7,12 | 3.49 |  |  | 27 | 13.23 |  | 3.7908 | МТРиЭ ЧО, Пост. № 56/1
31 | 400001 | Автомобили бортовые, грузоподъемность до 5 т | маш.час | 1.74 | 103,2 | 179.56 |  |  | 616 | 1071.84 |  | 5.9693 | МТРиЭ ЧО, Пост. № 56/1
|  | Итого по строительным машинам | руб |  |  | 2964 |  |  |  | 16950 |  | 5.7186
Материалы
33 | 101-0072 | Битумы нефтяные строительные изоляционные БНИ-IV-3, БНИ-IV, БНИ-V | т | 0.0065 | 3390 | 22.04 | 18766.84 | 121.99 | 19433,91 | 126.32 |  | 5.7314 | Среднее (13.02.030,13.02.032)
34 | 101-0324 | Кислород технический газообразный | м3 | 1.609 | 6,2 | 9.98 | 42.66 | 68.64 | 49,32 | 79.36 |  | 7.9519 | 26.03.080
35 | 101-0540 | Лента стальная упаковочная, мягкая, нормальной точности 0,7х20-50 мм | т | 0.0399 | 6640 | 264.93 | 37532 | 1497.53 | 38565,88 | 1538.77 |  | 5.8082 | МТРиЭ ЧО, Пост.от 10.11.2017 г. №56/1, п.113
36 | 101-0612 | Мастика клеящая морозостойкая битумно-масляная МБ-50 | т | 0.0155 | 8550 | 132.53 | 37309.33 | 578.3 | 38432,06 | 595.7 |  | 4.4948 | Среднее (11.02.0645,11.02.079)
37 | 101-0811 | Проволока стальная низкоуглеродистая разного назначения оцинкованная диаметром 1,1 мм | т | 0.0015 | 17400 | 26.1 | 58570.99 | 87.86 | 60025,65 | 90.04 |  | 3.4498 | Среднее (08.05.018.5, 08.05.0192/15684.92*16822.17)
38 | 101-0812 | Проволока стальная низкоуглеродистая разного назначения оцинкованная диаметром 1,6 мм | т | 0.0018 | 16240 | 29.23 | 56771.22 | 102.19 | 58189,89 | 104.74 |  | 3.5833 | 08.05.0192
39 | 101-1513 | Электроды диаметром 4 мм Э42 | т | 0.0052 | 11520 | 59.9 | 90201.67 | 469.05 | 92336,03 | 480.15 |  | 8.0159 | 08.07.006
40 | 101-1602 | Ацетилен газообразный технический | м3 | 0.086 | 101 | 8.69 | 540 | 46.44 | 561,57 | 48.3 |  | 5.5581 | МТРиЭ ЧО, Пост.от 10.11.2017 г. №56/1, п.381
41 | 101-1703 | Прокладки резиновые (пластина техническая прессованная) | кг | 0.05 | 22,8 | 1.14 | 131.94 | 6.6 | 134,91 | 6.75 |  | 5.9211 | Среднее (11.06.409,11.06.413,11.06.412,11.06.410,11.06.420)
42 | 101-1876 | Сталь листовая оцинкованная толщиной листа 0,8 мм | т | 0.0388 | 11200 | 434.56 | 43859 | 1701.73 | 45019,42 | 1746.75 |  | 4.0196 | МТРиЭ ЧО, Пост.от 10.11.2017 г. №56/1, п.149
43 | 101-2278 | Пропан-бутан, смесь техническая | кг | 0.3168 | 9,8 | 3.1 | 39.66 | 12.56 | 44,5 | 14.1 |  | 4.5484 | 26.03.130
44 | 101-2576 | Болты с гайками и шайбами для санитарно-технических работ диаметром 16 мм | т | 0.0008 | 20910 | 16.73 | 70401.22 | 56.32 | 72126,48 | 57.7 |  | 3.4489 | 08.05.170
45 | 102-0025 | Бруски обрезные хвойных пород длиной 4-6,5 м, шириной 75-150 мм, толщиной 40-75 мм, III сорта | м3 | 0.0072 | 996 | 7.17 | 7109 | 51.18 | 7365 | 53.03 |  | 7.3961 | МТРиЭ ЧО, Пост.от 10.11.2017 г. №56/1, п.176
46 | 103-0139 | Трубы стальные электросварные прямошовные со снятой фаской из стали марок БСт2кп-БСт4кп и БСт2пс-БСт4пс наружный диаметр 57 мм, толщина стенки 3,5 мм | м | 1.2 | 30,2 | 36.24 | 172.66 | 207.19 | 177,43 | 212.91 |  | 5.875 | МТРиЭ ЧО, Пост.от 10.11.2017 г. №56/1, п.188*4.62/1000
47 | 113-0021 | Грунтовка ГФ-021 красно-коричневая | т | 0.0053 | 18440 | 97.73 | 69212 | 366.82 | 71186,14 | 377.29 |  | 3.8605 | МТРиЭ ЧО, Пост.от 10.11.2017 г. №56/1, п.219
48 | 113-0077 | Ксилол нефтяной марки А | т | 0.0009 | 14540 | 13.08 | 67838.99 | 61.05 | 69668,63 | 62.7 |  | 4.7936 | Среднее (14.01.435, 14.01.435.1/0.865*1000)
49 | 113-0079 | Лак БТ-577 | т | 0.0006 | 13990 | 8.4 | 52612.43 | 31.57 | 54254,58 | 32.55 |  | 3.875 | 14.01.256
50 | 201-0888 | Опоры скользящие и катковые, крепежные детали, хомуты | т | 0.0232 | 12870 | 298.58 | 82203.39 | 1907.12 | 83105,28 | 1928.04 |  | 6.4574 | Среднее (08.01.420, 20.07.020)
51 | 201-0889 | Опоры неподвижные из горячекатаных профилей для трубопроводов | т | 0.0008 | 11660 | 9.33 | 55773 | 44.62 | 56476,67 | 45.18 |  | 4.8424 | МТРиЭ ЧО, Пост.от 10.11.2017 г. №56/1, п.236
52 | 411-0001 | Вода | м3 | 1.448 | 3,11 | 4.51 | 26.36 | 38.17 | 26,36 | 38.17 |  | 8.4634 | Среднее (26.01.015, 26.01.017)
53 | 506-0878 | Листы алюминиевые марки АД1Н, толщиной 1 мм | кг | 0.8199 | 60,4 | 49.52 | 169.07 | 138.62 | 172,73 | 141.62 |  | 2.8599 | 08.09.205.1
54 | 507-0983 | Фланцы стальные плоские приварные из стали ВСт3сп2, ВСт3сп3, давлением 1,0 МПа (10 кгс/см2), диаметром 50 мм | шт. | 6 | 43,8 | 262.8 | 186.95 | 1121.7 | 191,28 | 1147.68 |  | 4.3671 | 20.06.345
55 | ТССЦ-103-0066 | Трубы стальные сварные водогазопроводные с резьбой оцинкованные усиленные, диаметр условного прохода 50 мм, толщина стенки 4,5 мм | м | 40.16 | 92,7 | 3722.83 | 322.38 | 12946.78 | 330,62 | 13277.7 |  | 3.5666 | МТРиЭ ЧО, Пост.от 10.11.2017 г. №56/1, п.187*6.34/1000
56 | ТССЦ-103-0138 | Трубы стальные электросварные прямошовные со снятой фаской из стали марок БСт2кп-БСт4кп и БСт2пс-БСт4пс наружный диаметр 57 мм, толщина стенки 3 мм | м | 80.8 | 26,1 | 2108.88 | 149.49 | 12078.79 | 153,62 | 12412.5 |  | 5.8858 | МТРиЭ ЧО, Пост.от 10.11.2017 г. №56/1, п.188*4/1000
57 | ТССЦ-104-0011 | Маты прошивные из минеральной ваты без обкладок М-125 (ГОСТ 21880-86), толщина 80 мм | м3 | 0.6051 | 333 | 201.5 | 1669 | 1009.91 | 1784,21 | 1079.63 |  | 5.358 | МТРиЭ ЧО, Пост.от 10.11.2017 г. №56/1, п.203
58 | ТССЦ-104-0111 | Плиты или маты теплоизоляционные | м3 | 1.21 | 538,46 | 651.54 | 1703.39 | 2061.1 | 1802,92 | 2181.53 |  | 3.3483 | Среднее (10.01.053,10.01.0181)
59 | ТССЦ-104-8104 | Стеклопластик рулонный марки РСТ 415 шириной 1м | м2 | 59.34 | 19,8 | 1174.93 | 40 | 2373.6 | 40,94 | 2429.38 |  | 2.0677 | МТРиЭ ЧО, Пост.от 10.11.2017 г. №56/1, п.211
60 | ТССЦ-302-1175 | Задвижки параллельные фланцевые с выдвижным шпинделем для воды и пара давлением 1 Мпа (10 кгс/см2) 30ч6бр диаметром 50 мм | шт. | 4 | 226 | 904 | 1157.26 | 4629.04 | 1185,58 | 4742.32 |  | 5.2459 | 20.01.160
61 | ТССЦ-403-8412 | Плита перекрытия П5-8 /бетон В15 (М200), объем 0,16 м3, расход ар-ры 11 кг/ (серия 3.006.1-2.87 вып.2) | шт. | 4 | 324,86 | 1299.44 | 2044.96 | 8179.84 | 2150,06 | 8600.24 |  | 6.6184 | 403-8412
|  | Итого по строительным материалам | руб |  |  | 11860 |  |  |  | 53662 |  | 4.5246
Итого прямые затраты по смете | [5 empty] | 16783 |  |  |  | 95238 |  | 5.6747
В том числе (справочно):
фонд оплаты труда (ФОТ) | [5 empty] | 2289 |  |  |  | 28782 |  | 12.574
материалы | [5 empty] | 11860 |  |  |  | 53662 |  | 4.5246
эксплуатация машин и механизмов | [5 empty] | 2964 |  |  |  | 16950 |  | 5.7186
Накладные расходы | [5 empty] | 2530 |  |  |  | 31832 |  | 12.5818
Сметная прибыль | [5 empty] | 1528 |  |  |  | 19310 |  | 12.6374
ВСЕГО по смете
Земляные работы, выполняемые механизированным способом | [5 empty] | 846 |  |  |  | 6332 |  | 7.4846
Земляные работы, выполняемые ручным способом | [5 empty] | 185 |  |  |  | 2316 |  | 12.5189
Наружные сети водопровода, канализации, теплоснабжения, газопровода | [5 empty] | 12281 |  |  |  | 82695 |  | 6.7336
Защита строительных конструкций и оборудования от коррозии | [5 empty] | 201 |  |  |  | 1558 |  | 7.7512
Теплоизоляционные работы | [5 empty] | 4634 |  |  |  | 29747 |  | 6.4193
Наружные инженерные сети: другие работы (ремонтно-строительные) | [5 empty] | 2694 |  |  |  | 23732 |  | 8.8092
Итого | [5 empty] | 20841 |  |  |  | 146380 |  | 7.0237
Тендерный коэффициент 146 380 * (160950/172728) | [9 empty] | 136399
НДС 18% | [5 empty] | 3751.38 |  |  |  | 24551.82 |  | 6.5447
ВСЕГО по смете | [5 empty] | 20470 |  |  |  | 172728 |  | 8.4381
Составил: _________________ // |  | Васильев О.О.
Проверил: _________________ //
Note on A4: <Наименование стройки>
Note on A6: <Наименование объекта>
Note on A7: <Индекс/ЛН локальной сметы>
Note on A9: на <Наименование локальной сметы>
Note on A10: <Основание>
Note on G13: =<Итого по расчету>/1000
Note on J13: =<Итого по расчету>/1000
Note on G14: =<Итого Оборудование>/1000
Note on J14: =<Итого Оборудование>/1000
Note on G15: =<Итого Монтажные работы >/1000
Note on J15: =<Итого Монтажные работы >/1000
Note on L16: <Итого ОЗП>
Note on O16: <Итого ТЗ с коэф. к итогам>
Note on P16: <Итого ТЗ с коэф. к итогам>
Note on G17: =<Итого ФОТ с индексами>/1000
Note on J17: =<Итого ФОТ с индексами>/1000
Note on L17: <Итого ОЗП>
Note on O17: <Итого ТЗМ с коэф. к итогам>
Note on P17: <Итого ТЗМ с коэф. к итогам>
Note on L18: <Итого ЗПМ>
Note on L19: <Итого ЗПМ>
Note on L20: <Отчетный период (учет выполненных работ)>
Note on A25: <Номер ресурса п.п.>
Note on B25: <Код ресурса>
Note on C25: <Наименование ресурса >
Note on D25: <Единица измерения ресурса> <Количество машиночасов на единицу по позиции>
Note on E25: <Общее количество ресурса>
Note on F25: <Сметная базисная цена ресурса (на ед. измерения)> <Формула базисной цены единицы ПЗ>
Note on G25: <Сметная базисная цена ресурса (на физ. объем)>
Note on H25: <Оптовая цена единицы>
Note on I25: <Оптовая цена всего>
Note on J25: <Сметная текущая цена ресурса (на ед. измерения)> <Формула текущей цены единицы ПЗ>
Note on K25: <Сметная текущая цена ресурса (на физ. объем)>
Note on M25: =IF(ISNUMBER(R[0]C[-2]/R[0]C[-6]),IF(NOT(R[0]C[-2]/R[0]C[-6]=0),R[0]C[-2]/R[0]C[-6], " "), " ")<Пустой идентификатор>
Note on N25: <Обоснование текущей цены ресурса>
Note on A111: <Текстовая часть (итоги)>
Note on G111: <Прямые затраты в базисных ценах (итоги)>
Note on K111: <Прямые затраты в тек.ценах (итоги)>
Note on M111: =IF(ISNUMBER(INDIRECT("K" & ROW())/INDIRECT("G" & ROW())),INDIRECT("K" & ROW())/INDIRECT("G" & ROW()), " ")<Пустой идентификатор>
Note on N111: <Пустой идентификатор>
Note on A113: <подпись 300 атрибут 970 значение> _________________ /<подпись 300 значение>/
Note on A115: <подпись 310 атрибут 970 значение> _________________ /<подпись 310 значение>/