## Ямочный ремонт дороги с.Аргая
Ведомость объёмов работ
Ямочный ремонт дорог с. Аргаяш Аргаяшского района Челябинской области
№ п/п | № в ЛСР | Наименование работ | Ед. изм. | Кол-во | Ссылки на чертежи | Формула расчёта, расчёт объёмов работ и расхода материалов
1 | 2 | 3 | 4 | 5 | 6 | 7
Раздел 1. ул. Пионерская с. Аргаяш S=95,2м2, ямочный ремонт 12,8м2 | [7 empty] | Раздел 1. ул. Пионерская с. Аргаяш S=95,2м2, ямочный ремонт 12,8м2
1 | 1 | Срезка поверхностного слоя асфальтобетонных дорожных покрытий на щебне марки по дробимости 1000 и более дорожными фрезами при ширине барабана 2000 мм, толщина слоя: до 5 см | 100 м2 | 0.952 |  | 95,2/100 | 1
2 | 2 | Перевозка грузов I класса автомобилями-самосвалами грузоподъемностью до 15 т по дорогам с усовершенствованным (асфальтобетонным, цементобетонным, железобетонным, обработанным органическим вяжущим) дорожным покрытием на расстояние 5 км | т | 9.4248 |  |  | 1
3 | 3 | Устройство подстилающих и выравнивающих слоев оснований: из щебня | 100 м3 | 0.02856 |  | 95,2*30% от 0,1/100 | 1
4 | 4 | Щебень из плотных горных пород для строительных работ М 800, фракция 20-40 мм | м3 | 3.5986 |  | 2,856*1,26 | 1
5 | 5 | Розлив вяжущих материалов | т | 0.07616 |  | 95,2*0,8/1000 | 1
6 | 6 | Битум нефтяной дорожный МГ 40/70, МГ 70/130, МГ 130/200, СГ 40/70, СГ 70/130, СГ 130/200 | т | 0.078445 |  |  | 1
7 | 7 | Устройство покрытия из горячих асфальтобетонных смесей асфальтоукладчиками второго типоразмера, толщина слоя 4 см | 1000 м2 | 0.0952 |  | 95,2/1000 | 1
8 | 8 | Смеси асфальтобетонные А 22 НН на ПБВ | т | 9.1392 |  | 95,2*2,4*0,04 | 1
9 | 9 | Устройство покрытия из горячих асфальтобетонных смесей асфальтоукладчиками второго типоразмера, толщина слоя 4 см | 1000 м2 | 0.0952 |  | 95,2/1000 | 1
10 | 10 | Смеси асфальтобетонные А 16 ВН на ПБВ | т | 9.1392 |  | 95,2*2,4*0,04 | 1
ямочный ремонт S=12,8м2 | [8 empty] | ямочный ремонт S=12,8м2
11 | 173 | Ремонт асфальтобетонного покрытия дорог однослойного толщиной: 80 мм площадью ремонта до 5 м2 | 100 м2 | 0.128 |  | 12,8/100 | 1
12 | 174 | Битум нефтяной дорожный МГ 40/70, МГ 70/130, МГ 130/200, СГ 40/70, СГ 70/130, СГ 130/200 | т | 0.01536 |  |  | 1
13 | 175 | Смеси асфальтобетонные А 22 НН на ПБВ | т | 1.2288 |  | 12,8*2,4*0,04 | 1
14 | 176 | Смеси асфальтобетонные А 16 ВН на ПБВ | т | 1.2288 |  | 12,8*2,4*0,04 | 1
Раздел 2. ул. Республиканская с.Аргаяш S=132,5м2, ямочный ремонт 47,5м2 | [7 empty] | Раздел 2. ул. Республиканская с.Аргаяш S=132,5м2, ямочный ремонт 47,5м2
15 | 11 | Срезка поверхностного слоя асфальтобетонных дорожных покрытий на щебне марки по дробимости 1000 и более дорожными фрезами при ширине барабана 2000 мм, толщина слоя: до 5 см | 100 м2 | 1.325 |  | 132,5/100 | 1
16 | 12 | Перевозка грузов I класса автомобилями-самосвалами грузоподъемностью до 15 т по дорогам с усовершенствованным (асфальтобетонным, цементобетонным, железобетонным, обработанным органическим вяжущим) дорожным покрытием на расстояние 5 км | т | 13.1175 |  | 132,5*99/1000 | 1
17 | 13 | Устройство подстилающих и выравнивающих слоев оснований: из щебня | 100 м3 | 0.03975 |  | 132,5*30% от 0,1/100 | 1
18 | 14 | Щебень из плотных горных пород для строительных работ М 800, фракция 20-40 мм | м3 | 5.0085 |  | 3,975*1,26 | 1
19 | 15 | Розлив вяжущих материалов | т | 0.106 |  | 132,5*0,8/1000 | 1
20 | 16 | Битум нефтяной дорожный МГ 40/70, МГ 70/130, МГ 130/200, СГ 40/70, СГ 70/130, СГ 130/200 | т | 0.10918 |  |  | 1
21 | 17 | Устройство покрытия из горячих асфальтобетонных смесей асфальтоукладчиками второго типоразмера, толщина слоя 4 см | 1000 м2 | 0.1325 |  | 132,5/1000 | 1
22 | 18 | Смеси асфальтобетонные А 22 НН на ПБВ | т | 12.72 |  | 132,5*2,4*0,04 | 1
23 | 19 | Устройство покрытия из горячих асфальтобетонных смесей асфальтоукладчиками второго типоразмера, толщина слоя 4 см | 1000 м2 | 0.1325 |  | 132,5/1000 | 1
24 | 20 | Смеси асфальтобетонные А 16 ВН на ПБВ | т | 12.72 |  | 132,5*2,4*0,04 | 1
ямочный ремонт S=47,5м2 | [8 empty] | ямочный ремонт S=47,5м2
25 | 177 | Ремонт асфальтобетонного покрытия дорог однослойного толщиной: 80 мм площадью ремонта до 5 м2 | 100 м2 | 0.475 |  | 47,5/100 | 1
26 | 178 | Битум нефтяной дорожный МГ 40/70, МГ 70/130, МГ 130/200, СГ 40/70, СГ 70/130, СГ 130/200 | т | 0.057 |  |  | 1
27 | 179 | Смеси асфальтобетонные А 22 НН на ПБВ | т | 4.56 |  | 47,5*2,4*0,04 | 1
28 | 180 | Смеси асфальтобетонные А 16 ВН на ПБВ | т | 4.56 |  | 47,5*2,4*0,04 | 1
Раздел 3. ул. Куйбышева с.Аргаяш S=150м2, ямочный ремонт 80м2 | [7 empty] | Раздел 3. ул. Куйбышева с.Аргаяш S=150м2, ямочный ремонт 80м2
29 | 21 | Срезка поверхностного слоя асфальтобетонных дорожных покрытий на щебне марки по дробимости 1000 и более дорожными фрезами при ширине барабана 2000 мм, толщина слоя: до 5 см | 100 м2 | 1.5 |  | 150/100 | 1
30 | 22 | Перевозка грузов I класса автомобилями-самосвалами грузоподъемностью до 15 т по дорогам с усовершенствованным (асфальтобетонным, цементобетонным, железобетонным, обработанным органическим вяжущим) дорожным покрытием на расстояние 5 км | т | 14.85 |  | 150*99/1000 | 1
31 | 23 | Устройство подстилающих и выравнивающих слоев оснований: из щебня | 100 м3 | 0.045 |  | 150*30% от 0,1/100 | 1
32 | 24 | Щебень из плотных горных пород для строительных работ М 800, фракция 20-40 мм | м3 | 5.67 |  | 4,5*1,26 | 1
33 | 25 | Розлив вяжущих материалов | т | 0.12 |  | 150*0,8/1000 | 1
34 | 26 | Битум нефтяной дорожный МГ 40/70, МГ 70/130, МГ 130/200, СГ 40/70, СГ 70/130, СГ 130/200 | т | 0.1236 |  |  | 1
35 | 27 | Устройство покрытия из горячих асфальтобетонных смесей асфальтоукладчиками второго типоразмера, толщина слоя 4 см | 1000 м2 | 0.15 |  | 150/1000 | 1
36 | 28 | Смеси асфальтобетонные А 22 НН на ПБВ | т | 14.4 |  | 150*2,4*0,04 | 1
37 | 29 | Устройство покрытия из горячих асфальтобетонных смесей асфальтоукладчиками второго типоразмера, толщина слоя 4 см | 1000 м2 | 0.15 |  | 150/1000 | 1
38 | 30 | Смеси асфальтобетонные А 16 ВН на ПБВ | т | 14.4 |  | 150*2,4*0,04 | 1
ямочный ремонт S=80м2 | [8 empty] | ямочный ремонт S=80м2
39 | 181 | Ремонт асфальтобетонного покрытия дорог однослойного толщиной: 80 мм площадью ремонта до 5 м2 | 100 м2 | 0.8 |  | 80/100 | 1
40 | 182 | Битум нефтяной дорожный МГ 40/70, МГ 70/130, МГ 130/200, СГ 40/70, СГ 70/130, СГ 130/200 | т | 0.096 |  |  | 1
41 | 183 | Смеси асфальтобетонные А 22 НН на ПБВ | т | 7.68 |  | 80*2,4*0,04 | 1
42 | 184 | Смеси асфальтобетонные А 16 ВН на ПБВ | т | 7.68 |  | 80*2,4*0,04 | 1
Раздел 4. ул. Кирова с.Аргаяш S=90м2, ямочный ремонт 140м2 | [7 empty] | Раздел 4. ул. Кирова с.Аргаяш S=90м2, ямочный ремонт 140м2
43 | 31 | Срезка поверхностного слоя асфальтобетонных дорожных покрытий на щебне марки по дробимости 1000 и более дорожными фрезами при ширине барабана 2000 мм, толщина слоя: до 5 см | 100 м2 | 0.9 |  | 90/100 | 1
44 | 32 | Перевозка грузов I класса автомобилями-самосвалами грузоподъемностью до 15 т по дорогам с усовершенствованным (асфальтобетонным, цементобетонным, железобетонным, обработанным органическим вяжущим) дорожным покрытием на расстояние 5 км | т | 8.91 |  | 90*99/1000 | 1
45 | 33 | Устройство подстилающих и выравнивающих слоев оснований: из щебня | 100 м3 | 0.027 |  | 90*30% от 0,1/100 | 1
46 | 34 | Щебень из плотных горных пород для строительных работ М 800, фракция 20-40 мм | м3 | 3.402 |  | 2,7*1,26 | 1
47 | 35 | Розлив вяжущих материалов | т | 0.072 |  | 90*0,8/1000 | 1
48 | 36 | Битум нефтяной дорожный МГ 40/70, МГ 70/130, МГ 130/200, СГ 40/70, СГ 70/130, СГ 130/200 | т | 0.07416 |  |  | 1
49 | 37 | Устройство покрытия из горячих асфальтобетонных смесей асфальтоукладчиками второго типоразмера, толщина слоя 4 см | 1000 м2 | 0.09 |  | 90/1000 | 1
50 | 38 | Смеси асфальтобетонные А 22 НН на ПБВ | т | 8.64 |  | 90*2,4*0,04 | 1
51 | 39 | Устройство покрытия из горячих асфальтобетонных смесей асфальтоукладчиками второго типоразмера, толщина слоя 4 см | 1000 м2 | 0.09 |  | 90/1000 | 1
52 | 40 | Смеси асфальтобетонные А 16 ВН на ПБВ | т | 8.64 |  | 90*2,4*0,04 | 1
ямочный ремонт S=140м2 | [8 empty] | ямочный ремонт S=140м2
53 | 185 | Ремонт асфальтобетонного покрытия дорог однослойного толщиной: 80 мм площадью ремонта до 5 м2 | 100 м2 | 1.4 |  | 140/100 | 1
54 | 186 | Битум нефтяной дорожный МГ 40/70, МГ 70/130, МГ 130/200, СГ 40/70, СГ 70/130, СГ 130/200 | т | 0.168 |  |  | 1
55 | 187 | Смеси асфальтобетонные А 22 НН на ПБВ | т | 13.44 |  | 140*2,4*0,04 | 1
56 | 188 | Смеси асфальтобетонные А 16 ВН на ПБВ | т | 13.44 |  | 140*2,4*0,04 | 1
Раздел 5. ул. Комсомольская с.Аргаяш S=65м2, ямочный ремонт 50м2 | [7 empty] | Раздел 5. ул. Комсомольская с.Аргаяш S=65м2, ямочный ремонт 50м2
57 | 41 | Срезка поверхностного слоя асфальтобетонных дорожных покрытий на щебне марки по дробимости 1000 и более дорожными фрезами при ширине барабана 2000 мм, толщина слоя: до 5 см | 100 м2 | 0.65 |  | 65/100 | 1
58 | 42 | Перевозка грузов I класса автомобилями-самосвалами грузоподъемностью до 15 т по дорогам с усовершенствованным (асфальтобетонным, цементобетонным, железобетонным, обработанным органическим вяжущим) дорожным покрытием на расстояние 5 км | т | 6.435 |  | 65*99/1000 | 1
59 | 43 | Устройство подстилающих и выравнивающих слоев оснований: из щебня | 100 м3 | 0.0195 |  | 65*30% от 0,1/100 | 1
60 | 44 | Щебень из плотных горных пород для строительных работ М 800, фракция 20-40 мм | м3 | 2.457 |  | 1,95*1,26 | 1
61 | 45 | Розлив вяжущих материалов | т | 0.052 |  | 65*0,8/1000 | 1
62 | 46 | Битум нефтяной дорожный МГ 40/70, МГ 70/130, МГ 130/200, СГ 40/70, СГ 70/130, СГ 130/200 | т | 0.05356 |  |  | 1
63 | 47 | Устройство покрытия из горячих асфальтобетонных смесей асфальтоукладчиками второго типоразмера, толщина слоя 4 см | 1000 м2 | 0.065 |  | 65/1000 | 1
64 | 48 | Смеси асфальтобетонные А 22 НН на ПБВ | т | 6.24 |  | 65*2,4*0,04 | 1
65 | 49 | Устройство покрытия из горячих асфальтобетонных смесей асфальтоукладчиками второго типоразмера, толщина слоя 4 см | 1000 м2 | 0.065 |  | 65/1000 | 1
66 | 50 | Смеси асфальтобетонные А 16 ВН на ПБВ | т | 6.24 |  | 65*2,4*0,04 | 1
ямочный ремонт S=50м2 | [8 empty] | ямочный ремонт S=50м2
67 | 189 | Ремонт асфальтобетонного покрытия дорог однослойного толщиной: 80 мм площадью ремонта до 5 м2 | 100 м2 | 0.5 |  | 50/100 | 1
68 | 190 | Битум нефтяной дорожный МГ 40/70, МГ 70/130, МГ 130/200, СГ 40/70, СГ 70/130, СГ 130/200 | т | 0.06 |  |  | 1
69 | 191 | Смеси асфальтобетонные А 22 НН на ПБВ | т | 4.8 |  | 50*2,4*0,04 | 1
70 | 192 | Смеси асфальтобетонные А 16 ВН на ПБВ | т | 4.8 |  | 50*2,4*0,04 | 1
Раздел 6. ул. Совхозная с.Аргаяш S=103м2, ямочный ремонт 25м2 | [7 empty] | Раздел 6. ул. Совхозная с.Аргаяш S=103м2, ямочный ремонт 25м2
71 | 61 | Срезка поверхностного слоя асфальтобетонных дорожных покрытий на щебне марки по дробимости 1000 и более дорожными фрезами при ширине барабана 2000 мм, толщина слоя: до 5 см | 100 м2 | 1.03 |  | 103/100 | 1
72 | 62 | Перевозка грузов I класса автомобилями-самосвалами грузоподъемностью до 15 т по дорогам с усовершенствованным (асфальтобетонным, цементобетонным, железобетонным, обработанным органическим вяжущим) дорожным покрытием на расстояние 5 км | т | 10.197 |  | 103*99/1000 | 1
73 | 63 | Устройство подстилающих и выравнивающих слоев оснований: из щебня | 100 м3 | 0.0309 |  | 103*30% от 0,1/100 | 1
74 | 64 | Щебень из плотных горных пород для строительных работ М 800, фракция 20-40 мм | м3 | 3.8934 |  | 3,09*1,26 | 1
75 | 65 | Розлив вяжущих материалов | т | 0.0824 |  | 103*0,8/1000 | 1
76 | 66 | Битум нефтяной дорожный МГ 40/70, МГ 70/130, МГ 130/200, СГ 40/70, СГ 70/130, СГ 130/200 | т | 0.084872 |  |  | 1
77 | 67 | Устройство покрытия из горячих асфальтобетонных смесей асфальтоукладчиками второго типоразмера, толщина слоя 4 см | 1000 м2 | 0.103 |  | 103/1000 | 1
78 | 68 | Смеси асфальтобетонные А 22 НН на ПБВ | т | 9.888 |  | 103*2,4*0,04 | 1
79 | 69 | Устройство покрытия из горячих асфальтобетонных смесей асфальтоукладчиками второго типоразмера, толщина слоя 4 см | 1000 м2 | 0.103 |  | 103/1000 | 1
80 | 70 | Смеси асфальтобетонные А 16 ВН на ПБВ | т | 9.888 |  | 103*2,4*0,04 | 1
ямочный ремонт S=25м2 | [8 empty] | ямочный ремонт S=25м2
81 | 51 | Ремонт асфальтобетонного покрытия дорог однослойного толщиной: 80 мм площадью ремонта до 5 м2 | 100 м2 | 0.25 |  | 25/100 | 1
82 | 52 | Битум нефтяной дорожный МГ 40/70, МГ 70/130, МГ 130/200, СГ 40/70, СГ 70/130, СГ 130/200 | т | 0.03 |  |  | 1
83 | 53 | Смеси асфальтобетонные А 22 НН на ПБВ | т | 2.4 |  | 25*2,4*0,04 | 1
84 | 54 | Смеси асфальтобетонные А 16 ВН на ПБВ | т | 2.4 |  | 25*2,4*0,04 | 1
Раздел 7. ул. Советская с.Аргаяш ямочный ремонт 45м2 | [7 empty] | Раздел 7. ул. Советская с.Аргаяш ямочный ремонт 45м2
85 | 55 | Ремонт асфальтобетонного покрытия дорог однослойного толщиной: 80 мм площадью ремонта до 5 м2 | 100 м2 | 0.45 |  | 45/100 | 1
86 | 56 | Битум нефтяной дорожный МГ 40/70, МГ 70/130, МГ 130/200, СГ 40/70, СГ 70/130, СГ 130/200 | т | 0.054 |  |  | 1
87 | 57 | Смеси асфальтобетонные А 22 НН на ПБВ | т | 4.32 |  | 45*2,4*0,04 | 1
88 | 58 | Смеси асфальтобетонные А 16 ВН на ПБВ | т | 4.32 |  | 45*2,4*0,04 | 1
Раздел 8. ул. Труда с.Аргаяш S=170м2, ямочный ремонт 80м2 | [7 empty] | Раздел 8. ул. Труда с.Аргаяш S=170м2, ямочный ремонт 80м2
89 | 81 | Срезка поверхностного слоя асфальтобетонных дорожных покрытий на щебне марки по дробимости 1000 и более дорожными фрезами при ширине барабана 2000 мм, толщина слоя: до 5 см | 100 м2 | 1.7 |  | 170/100 | 1
90 | 82 | Перевозка грузов I класса автомобилями-самосвалами грузоподъемностью до 15 т по дорогам с усовершенствованным (асфальтобетонным, цементобетонным, железобетонным, обработанным органическим вяжущим) дорожным покрытием на расстояние 5 км | т | 16.83 |  | 170*99/1000 | 1
91 | 83 | Устройство подстилающих и выравнивающих слоев оснований: из щебня | 100 м3 | 0.051 |  | 170*30% от 0,1/100 | 1
92 | 84 | Щебень из плотных горных пород для строительных работ М 800, фракция 20-40 мм | м3 | 6.426 |  | 5,1*1,26 | 1
93 | 85 | Розлив вяжущих материалов | т | 0.136 |  | 170*0,8/1000 | 1
94 | 86 | Битум нефтяной дорожный МГ 40/70, МГ 70/130, МГ 130/200, СГ 40/70, СГ 70/130, СГ 130/200 | т | 0.14008 |  |  | 1
95 | 87 | Устройство покрытия из горячих асфальтобетонных смесей асфальтоукладчиками второго типоразмера, толщина слоя 4 см | 1000 м2 | 0.17 |  | 170/1000 | 1
96 | 88 | Смеси асфальтобетонные А 22 НН на ПБВ | т | 16.32 |  | 170*2,4*0,04 | 1
97 | 89 | Устройство покрытия из горячих асфальтобетонных смесей асфальтоукладчиками второго типоразмера, толщина слоя 4 см | 1000 м2 | 0.17 |  | 170/1000 | 1
98 | 90 | Смеси асфальтобетонные А 16 ВН на ПБВ | т | 16.32 |  | 170*2,4*0,04 | 1
ямочный ремонт S=80м2 | [8 empty] | ямочный ремонт S=80м2
99 | 59 | Ремонт асфальтобетонного покрытия дорог однослойного толщиной: 80 мм площадью ремонта до 5 м2 | 100 м2 | 0.8 |  | 80/100 | 1
100 | 60 | Битум нефтяной дорожный МГ 40/70, МГ 70/130, МГ 130/200, СГ 40/70, СГ 70/130, СГ 130/200 | т | 0.096 |  |  | 1
101 | 71 | Смеси асфальтобетонные А 22 НН на ПБВ | т | 7.68 |  | 80*2,4*0,04 | 1
102 | 72 | Смеси асфальтобетонные А 16 ВН на ПБВ | т | 7.68 |  | 80*2,4*0,04 | 1
Раздел 9. ул. Чкалова с.Аргаяш S=40м2 | [7 empty] | Раздел 9. ул. Чкалова с.Аргаяш S=40м2
103 | 91 | Срезка поверхностного слоя асфальтобетонных дорожных покрытий на щебне марки по дробимости 1000 и более дорожными фрезами при ширине барабана 2000 мм, толщина слоя: до 5 см | 100 м2 | 0.4 |  | 40/100 | 1
104 | 92 | Перевозка грузов I класса автомобилями-самосвалами грузоподъемностью до 15 т по дорогам с усовершенствованным (асфальтобетонным, цементобетонным, железобетонным, обработанным органическим вяжущим) дорожным покрытием на расстояние 5 км | т | 3.96 |  | 40*99/1000 | 1
105 | 93 | Устройство подстилающих и выравнивающих слоев оснований: из щебня | 100 м3 | 0.012 |  | 40*30% от 0,1/100 | 1
106 | 94 | Щебень из плотных горных пород для строительных работ М 800, фракция 20-40 мм | м3 | 1.512 |  | 1,2*1,26 | 1
107 | 95 | Розлив вяжущих материалов | т | 0.032 |  | 40*0,8/1000 | 1
108 | 96 | Битум нефтяной дорожный МГ 40/70, МГ 70/130, МГ 130/200, СГ 40/70, СГ 70/130, СГ 130/200 | т | 0.03296 |  |  | 1
109 | 97 | Устройство покрытия из горячих асфальтобетонных смесей асфальтоукладчиками второго типоразмера, толщина слоя 4 см | 1000 м2 | 0.04 |  | 40/1000 | 1
110 | 98 | Смеси асфальтобетонные А 22 НН на ПБВ | т | 3.84 |  | 40*2,4*0,04 | 1
111 | 99 | Устройство покрытия из горячих асфальтобетонных смесей асфальтоукладчиками второго типоразмера, толщина слоя 4 см | 1000 м2 | 0.04 |  | 40/1000 | 1
112 | 100 | Смеси асфальтобетонные А 16 ВН на ПБВ | т | 3.84 |  | 40*2,4*0,04 | 1
Раздел 10. ул. Октябрьская с.Аргаяш ямочный ремонт 40м2 | [7 empty] | Раздел 10. ул. Октябрьская с.Аргаяш ямочный ремонт 40м2
113 | 73 | Ремонт асфальтобетонного покрытия дорог однослойного толщиной: 80 мм площадью ремонта до 5 м2 | 100 м2 | 0.4 |  | 40/100 | 1
114 | 74 | Битум нефтяной дорожный МГ 40/70, МГ 70/130, МГ 130/200, СГ 40/70, СГ 70/130, СГ 130/200 | т | 0.048 |  |  | 1
115 | 75 | Смеси асфальтобетонные А 22 НН на ПБВ | т | 3.84 |  | 40*2,4*0,04 | 1
116 | 76 | Смеси асфальтобетонные А 16 ВН на ПБВ | т | 3.84 |  | 40*2,4*0,04 | 1
Раздел 11. ул. 8 Марта с.Аргаяш S=59м2, ямочный ремонт 66м2 | [7 empty] | Раздел 11. ул. 8 Марта с.Аргаяш S=59м2, ямочный ремонт 66м2
117 | 111 | Срезка поверхностного слоя асфальтобетонных дорожных покрытий на щебне марки по дробимости 1000 и более дорожными фрезами при ширине барабана 2000 мм, толщина слоя: до 5 см | 100 м2 | 0.59 |  | 59/100 | 1
118 | 112 | Перевозка грузов I класса автомобилями-самосвалами грузоподъемностью до 15 т по дорогам с усовершенствованным (асфальтобетонным, цементобетонным, железобетонным, обработанным органическим вяжущим) дорожным покрытием на расстояние 5 км | т | 5.841 |  | 59*99/1000 | 1
119 | 113 | Устройство подстилающих и выравнивающих слоев оснований: из щебня | 100 м3 | 0.0177 |  | 59*30% от 0,1/100 | 1
120 | 114 | Щебень из плотных горных пород для строительных работ М 800, фракция 20-40 мм | м3 | 2.2302 |  | 1,77*1,26 | 1
121 | 115 | Розлив вяжущих материалов | т | 0.0472 |  | 59*0,8/1000 | 1
122 | 116 | Битум нефтяной дорожный МГ 40/70, МГ 70/130, МГ 130/200, СГ 40/70, СГ 70/130, СГ 130/200 | т | 0.048616 |  |  | 1
123 | 117 | Устройство покрытия из горячих асфальтобетонных смесей асфальтоукладчиками второго типоразмера, толщина слоя 4 см | 1000 м2 | 0.059 |  | 59/1000 | 1
124 | 118 | Смеси асфальтобетонные А 22 НН на ПБВ | т | 5.664 |  | 59*2,4*0,04 | 1
125 | 119 | Устройство покрытия из горячих асфальтобетонных смесей асфальтоукладчиками второго типоразмера, толщина слоя 4 см | 1000 м2 | 0.059 |  | 59/1000 | 1
126 | 120 | Смеси асфальтобетонные А 16 ВН на ПБВ | т | 5.664 |  | 59*2,4*0,04 | 1
ямочный ремонт S=66м2 | [8 empty] | ямочный ремонт S=66м2
127 | 77 | Ремонт асфальтобетонного покрытия дорог однослойного толщиной: 80 мм площадью ремонта до 5 м2 | 100 м2 | 0.66 |  | 66/100 | 1
128 | 78 | Битум нефтяной дорожный МГ 40/70, МГ 70/130, МГ 130/200, СГ 40/70, СГ 70/130, СГ 130/200 | т | 0.0792 |  |  | 1
129 | 79 | Смеси асфальтобетонные А 22 НН на ПБВ | т | 6.336 |  | 66*2,4*0,04 | 1
130 | 80 | Смеси асфальтобетонные А 16 ВН на ПБВ | т | 6.336 |  | 66*2,4*0,04 | 1
Раздел 12. ул. Полевая с.Аргаяш ямочный ремонт 20м2 | [7 empty] | Раздел 12. ул. Полевая с.Аргаяш ямочный ремонт 20м2
131 | 101 | Ремонт асфальтобетонного покрытия дорог однослойного толщиной: 80 мм площадью ремонта до 5 м2 | 100 м2 | 0.2 |  | 20/100 | 1
132 | 102 | Битум нефтяной дорожный МГ 40/70, МГ 70/130, МГ 130/200, СГ 40/70, СГ 70/130, СГ 130/200 | т | 0.024 |  |  | 1
133 | 103 | Смеси асфальтобетонные А 22 НН на ПБВ | т | 1.92 |  | 20*2,4*0,04 | 1
134 | 104 | Смеси асфальтобетонные А 16 ВН на ПБВ | т | 1.92 |  | 20*2,4*0,04 | 1
Раздел 13. перекресток ул. Зои Космодемьянской- Полевая-пл.СПТУ с.Аргаяш ямочный ремонт 80м2 | [7 empty] | Раздел 13. перекресток ул. Зои Космодемьянской- Полевая-пл.СПТУ с.Аргаяш ямочный ремонт 80м2
135 | 105 | Ремонт асфальтобетонного покрытия дорог однослойного толщиной: 80 мм площадью ремонта до 5 м2 | 100 м2 | 0.8 |  | 80/100 | 1
136 | 106 | Битум нефтяной дорожный МГ 40/70, МГ 70/130, МГ 130/200, СГ 40/70, СГ 70/130, СГ 130/200 | т | 0.096 |  |  | 1
137 | 107 | Смеси асфальтобетонные А 22 НН на ПБВ | т | 7.68 |  | 80*2,4*0,04 | 1
138 | 108 | Смеси асфальтобетонные А 16 ВН на ПБВ | т | 7.68 |  | 80*2,4*0,04 | 1
Раздел 14. пл.Нефтебазы с.Аргаяш ямочный ремонт 150м2 | [7 empty] | Раздел 14. пл.Нефтебазы с.Аргаяш ямочный ремонт 150м2
139 | 109 | Ремонт асфальтобетонного покрытия дорог однослойного толщиной: 80 мм площадью ремонта до 5 м2 | 100 м2 | 1.5 |  | 150/100 | 1
140 | 110 | Битум нефтяной дорожный МГ 40/70, МГ 70/130, МГ 130/200, СГ 40/70, СГ 70/130, СГ 130/200 | т | 0.18 |  |  | 1
141 | 121 | Смеси асфальтобетонные А 22 НН на ПБВ | т | 14.4 |  | 150*2,4*0,04 | 1
142 | 122 | Смеси асфальтобетонные А 16 ВН на ПБВ | т | 14.4 |  | 150*2,4*0,04 | 1
Раздел 15. ул. Пушкина с.Аргаяш ямочный ремонт 100м2 | [7 empty] | Раздел 15. ул. Пушкина с.Аргаяш ямочный ремонт 100м2
143 | 123 | Ремонт асфальтобетонного покрытия дорог однослойного толщиной: 80 мм площадью ремонта до 5 м2 | 100 м2 | 1 |  | 100/100 | 1
144 | 124 | Битум нефтяной дорожный МГ 40/70, МГ 70/130, МГ 130/200, СГ 40/70, СГ 70/130, СГ 130/200 | т | 0.12 |  |  | 1
145 | 125 | Смеси асфальтобетонные А 22 НН на ПБВ | т | 9.6 |  | 100*2,4*0,04 | 1
146 | 126 | Смеси асфальтобетонные А 16 ВН на ПБВ | т | 9.6 |  | 100*2,4*0,04 | 1
Раздел 16. ул. Ленина с.Аргаяш S=50м2, ямочный ремонт 100м2 | [7 empty] | Раздел 16. ул. Ленина с.Аргаяш S=50м2, ямочный ремонт 100м2
147 | 163 | Срезка поверхностного слоя асфальтобетонных дорожных покрытий на щебне марки по дробимости 1000 и более дорожными фрезами при ширине барабана 2000 мм, толщина слоя: до 5 см | 100 м2 | 0.5 |  | 50/100 | 1
148 | 164 | Перевозка грузов I класса автомобилями-самосвалами грузоподъемностью до 15 т по дорогам с усовершенствованным (асфальтобетонным, цементобетонным, железобетонным, обработанным органическим вяжущим) дорожным покрытием на расстояние 5 км | т | 4.95 |  | 50*99/1000 | 1
149 | 165 | Устройство подстилающих и выравнивающих слоев оснований: из щебня | 100 м3 | 0.015 |  | 50*30% от 0,1/100 | 1
150 | 166 | Щебень из плотных горных пород для строительных работ М 800, фракция 20-40 мм | м3 | 1.89 |  | 1,5*1,26 | 1
151 | 167 | Розлив вяжущих материалов | т | 0.04 |  | 50*0,8/1000 | 1
152 | 168 | Битум нефтяной дорожный МГ 40/70, МГ 70/130, МГ 130/200, СГ 40/70, СГ 70/130, СГ 130/200 | т | 0.0412 |  |  | 1
153 | 169 | Устройство покрытия из горячих асфальтобетонных смесей асфальтоукладчиками второго типоразмера, толщина слоя 4 см | 1000 м2 | 0.05 |  | 50/1000 | 1
154 | 170 | Смеси асфальтобетонные А 22 НН на ПБВ | т | 1.92 |  | 20*2,4*0,04 | 1
155 | 171 | Устройство покрытия из горячих асфальтобетонных смесей асфальтоукладчиками второго типоразмера, толщина слоя 4 см | 1000 м2 | 0.05 |  | 50/1000 | 1
156 | 172 | Смеси асфальтобетонные А 16 ВН на ПБВ | т | 4.8 |  | 50*2,4*0,04 | 1
ямочный ремонт S=100м2 | [8 empty] | ямочный ремонт S=100м2
157 | 193 | Ремонт асфальтобетонного покрытия дорог однослойного толщиной: 80 мм площадью ремонта до 5 м2 | 100 м2 | 1 |  | 100/100 | 1
158 | 194 | Битум нефтяной дорожный МГ 40/70, МГ 70/130, МГ 130/200, СГ 40/70, СГ 70/130, СГ 130/200 | т | 0.12 |  |  | 1
159 | 195 | Смеси асфальтобетонные А 22 НН на ПБВ | т | 9.6 |  | 100*2,4*0,04 | 1
160 | 196 | Смеси асфальтобетонные А 16 ВН на ПБВ | т | 9.6 |  | 100*2,4*0,04 | 1
Составил:
[должность, подпись (инициалы, фамилия)]
Проверил:
[должность, подпись (инициалы, фамилия)]