## Локальная смета
УТВЕРЖДАЮ:
________________А.З. Ишкильдин
Стройка:с.Аргаяш Аргаяшского района Челябинской области | [8 empty] | Глава Аргаяшского сельского поселения
Объект: улица Чкалова (от ул.8Марта до школы №1)
ОБОСНОВАНИЕ НАЧАЛЬНОЙ (МАКСИМАЛЬНОЙ) ЦЕНЫ КОНТРАКТА
ЛОКАЛЬНАЯ СМЕТА
Ремонт проезжей части ул.Чкалова (от ул.8Марта до школы №1) с.Аргаяш Аргаяшского района Челябинской области
Основание:Ведомость объемов
|  |  | Всего с НДС в т.ч. | [5 empty] | 2098864рубля с НДС в т.ч.
[6 empty] | базисная цена |  |  | текущая цена
|  |  | Сметная стоимость: |  |  | 354.213 |  | тыс. руб. | 1778.698 | [10 empty] | тыс. руб.
|  |  | в т.ч. оборудование |  |  | 0 |  | тыс. руб. | 0 | [10 empty] | тыс. руб.
|  |  | монтажных работ |  |  | 0 |  | тыс. руб. | 0 | [10 empty] | тыс. руб.
|  |  | Hормативная трудоемкость: |  |  | 0.4899 |  | тыс.чел.ч | 0.4899 | [10 empty] | тыс.чел.ч | 386.71 | 386.71
|  |  | Сметная заработная плата: |  |  | 6.007 |  | тыс. руб. | 75.514 | [10 empty] | тыс. руб. | 103.19 | 103.19
Составлена в базисных ценах на 01.2000 г. и текущих ценах на |  |  | 3кв.2017г
№ пп | Код норматива, Наименование, Единица измерения | Объем | Базисная стоимость за единицу |  |  | Базисная стоимость всего |  |  | Текущая стоимость всего
|  |  | Всего | Осн. З/п | Эксп. | Всего | Осн. З/п | Эксп. | Всего | Осн. З/п | [9 empty] | Эксп.
|  |  |  | Материал | В т.ч. з/п |  | Материал | В т.ч. з/п |  | Материал | [9 empty] | В т.ч. з/п
1 | 2 | 3 | 4 | 5 | 6 | 7 | 8 | 9 | 10 | 11 | [9 empty] | 12
Раздел 1. Ремонт проезжей части ул.Чкалова (от ул.8Марта до школы №1) с.Аргаяш Аргаяшского района Челябинской области.
1.Участок №1. Проезжая часть ул Чкалова (от ул.8Марта до СО Школы №1.). Длина 243м. Ширина покрытия 5м.Обочина (0,5х1шт).Площадь покрытия (243м*5м=1215м2
1 | ТЕРр68-12-7 Снятие деформированных асфальтобетонных покрытий самоходными холодными фрезами с шириной фрезерования 500-1000 мм и толщиной слоя: до 50 мм 1000 м2 покрытия | 1.215 | 6203.35 | 70.99 | 6132,36 _____ 185,73 | 7537 324 187 | 86 | 7451 _____ 226 | 29900 | 1085 | Р | 104 | 60 | 324 | 187 | 3467 | 1883 | 0.85 | 0.8 | 28815 _____ 2837
| Накладные расходы от ФОТ | 88%=104% *0,85 |  |  |  | 324,00 |  |  | 3467,00 | [13 empty] | 88
| Сметная прибыль от ФОТ | 48%=60% *0,8 |  |  |  | 187,00 |  |  | 1883,00 | [13 empty] | 48
2 | ТССЦ-9014 Лом асфальтобетона 1000м2 | 120.285 | [8 empty] | М | 104 | 60 |  |  |  |  | 0.85 | 0.8
3 | ТССЦпг-03-21-01-002 Перевозка грузов автомобилями-самосвалами грузоподъемностью 10 т, работающих вне карьера, на расстояние: до 2 км I класс груза 1 т груза | 120 | 4.8 |  | 4.8 | 576 |  | 576 | 2707 |  | Р | [8 empty] | 2707
4 | ТЕР27-06-026-01 Розлив вяжущих материалов. Объем:1215*0,4/1000 1 т | 0.486 | 40.92 |  | 40,92 _____ 8,64 | 20 6 3 |  | 20 _____ 4 | 6124 | _____ 5983 | Р | 142 | 95 | 6 | 3 | 64 | 34 | 0.85 | (0.85*0.8) | 141 _____ 53
| Накладные расходы от ФОТ | 121%=142% *0,85 |  |  |  | 6,00 |  |  | 64,00 | [13 empty] | 121
| Сметная прибыль от ФОТ | 65%=95% *(0.85*0.8) |  |  |  | 3,00 |  |  | 34,00 | [13 empty] | 65
5 | ТССЦ-101-1556 Битумы нефтяные дорожные марки БНД-60/90, БНД 90/130.Объем: (0,486)*1,03 т | 0.5005 | 3030 | _____ 3030 |  | 1517 | _____ 1517 |  | 5097 | _____ 5097 | М | 104 | 60 |  |  |  |  | 0.85 | 0.8
6 | ТСЭМ-120101 Автогудронаторы 3500 л.Объем:0.023*0.486*40 маш.-ч | 0.44712 | 124.01 |  | 124,01 _____ 26,18 | 55 12 7 |  | 55 _____ 12 | 393 |  | Р | 104 | 60 | 12 | 7 | 130 | 71 | 0.85 | 0.8 | 393 _____ 147
| Накладные расходы от ФОТ | 88%=104% *0,85 |  |  |  | 12,00 |  |  | 130,00 | [13 empty] | 88
| Сметная прибыль от ФОТ | 48%=60% *0,8 |  |  |  | 7,00 |  |  | 71,00 | [13 empty] | 48
7 | ТЕР27-06-020-01 Устройство покрытия толщиной 4 см из горячих асфальтобетонных смесей плотных мелкозернистых типа АБВ, плотность каменных материалов: 2,5-2,9 т/м3 1000 м2 покрытия | 1.215 | 3218.43 | 465,73 _____ 245,3 | 2507,4 _____ 317,68 | 3910 1352 769 | 566 _____ 298 | 3046 _____ 386 | 27540 | 7114 _____ 1957 | Р | 142 | 95 | 1352 | 769 | 14443 | 7730 | 0.85 | (0.85*0.8) | 18469 _____ 4852
| Накладные расходы от ФОТ | 121%=142% *0,85 |  |  |  | 1352,00 |  |  | 14443,00 | [13 empty] | 121
| Сметная прибыль от ФОТ | 65%=95% *(0.85*0.8) |  |  |  | 769,00 |  |  | 7730,00 | [13 empty] | 65
8 | ТССЦ-410-0006 Асфальтобетонные смеси дорожные, аэродромные и асфальтобетон (горячие и теплые для плотного асфальтобетона мелко и крупнозернистые, песчаные), марка II, тип Б. Объем:(1.215*96,6 т | 117.36 | 511 | _____ 511 |  | 59971 | _____ 59971 |  | 289309 | _____ 289309 | М | 104 | 60 |  |  |  |  | 0.85 | 0.8
9 | ТЕР27-06-021-01 На каждые 0,5 см изменения толщины покрытия добавлять или исключать: к расценке 27-06-020-01.Объем:6*1215 1000 м2 покрытия | 7.29 | 8.92 | 1,09 _____ 4,24 | 3.59 | 65 11 6 | 8 _____ 31 | 26 | 302 | 100 _____ 104 | Р | 142 | 95 | 11 | 6 | 121 | 65 | 0.85 | (0.85*0.8) | 98
| Накладные расходы от ФОТ | 121%=142% *0,85 |  |  |  | 11,00 |  |  | 121,00 | [13 empty] | 121
| Сметная прибыль от ФОТ | 65%=95% *(0.85*0.8) |  |  |  | 6,00 |  |  | 65,00 | [13 empty] | 65
10 | ТССЦ-410-0006 Асфальтобетонные смеси дорожные, аэродромные и асфальтобетон (горячие и теплые для плотного асфальтобетона мелко и крупнозернистые, песчаные), марка II, тип Б.Объем:(7.29)*12,1 т | 88.188 | 511 | _____ 511 |  | 45064 | _____ 45064 |  | 217396 | _____ 217396 | М | 104 | 60 |  |  |  |  | 0.85 | 0.8
11 | ТЕР27-04-001-02 Устройство подстилающих и выравнивающих слоев оснований: из песчано-гравийной смеси, дресвы 100 м3 материала основания (в плотном теле) | 0.085 | 2674.67 | 159,4 _____ 21,77 | 2493,5 _____ 227,33 | 227 47 27 | 14 _____ 1 | 212 _____ 19 | 1314 | 170 _____ 16 | Р | 142 | 95 | 47 | 27 | 498 | 267 | 0.85 | (0.85*0.8) | 1128 _____ 243
| Накладные расходы от ФОТ | 121%=142% *0,85 |  |  |  | 47,00 |  |  | 498,00 | [13 empty] | 121
| Сметная прибыль от ФОТ | 65%=95% *(0.85*0.8) |  |  |  | 27,00 |  |  | 267,00 | [13 empty] | 65
12 | ТЕР01-01-048-03 Разработка продольных водоотводных и нагорных канав, группа грунтов: 3 1000 м3 грунта | 0.0063 | 23606.05 | 20886.47 | 2719,58 _____ 320,23 | 149 127 57 | 132 | 17 _____ 2 | 1763 | 1655 | Р | 95 | 50 | 127 | 57 | 1357 | 571 | 0.85 | (0.85*0.8) | 108 _____ 25
| Накладные расходы от ФОТ | 81%=95% *0,85 |  |  |  | 127,00 |  |  | 1357,00 | [13 empty] | 81
| Сметная прибыль от ФОТ | 34%=50% *(0.85*0.8) |  |  |  | 57,00 |  |  | 571,00 | [13 empty] | 34
Итого прямые затраты по разделу | [5 empty] | 119091 | 806,00 _____ 106882,00 | 11403,00 _____ 649,00 | 581845 | 10124,00 _____ 519862,00 | [9 empty] | 51859,00 _____ 8157,00
В том числе (справочно):
фонд оплаты труда (ФОТ) | [5 empty] | 1455 |  |  | 18281
материалы | [5 empty] | 106882 |  |  | 519862
эксплуатация машин и механизмов | [5 empty] | 11403 |  |  | 51859
Накладные расходы | [5 empty] | 1880 |  |  | 20080
Сметная прибыль | [5 empty] | 1056 |  |  | 10620
Итого по разделу 1 Ремонт проезжей части ул.Чкалова (от ул.8Марта до школы №1) с.Аргаяш Аргаяшского района Челябинской области.
Благоустройство (ремонтно-строительные) | [5 empty] | 114675 |  |  | 547645
Перевозка грузов автотранспортом | [5 empty] | 576 |  |  | 2707
Автомобильные дороги | [5 empty] | 6443 |  |  | 58502
Земляные работы, выполняемые механизированным способом | [5 empty] | 333 |  |  | 3691
Итого | [5 empty] | 122027 |  |  | 612545
Итого по разделу 1 Ремонт проезжей части ул.Чкалова (от ул.8Марта до школы №1) с.Аргаяш Аргаяшского района Челябинской области. | [5 empty] | 122027 |  |  | 612545
% НР | [5 empty] | 129 |  |  | 110
% СП | [5 empty] | 73 |  |  | 58
Раздел 2. Участок №2. Проезжая часть от ул 8Марта до школы №1 . Площадь=92,5х12=1110м2
13 | ТЕРр68-12-7 Снятие деформированных асфальтобетонных покрытий самоходными холодными фрезами с шириной фрезерования 500-1000 мм и толщиной слоя: до 50 мм 1000 м2 покрытия | 1.12 | 6203.35 | 70.99 | 6132,36 _____ 185,73 | 6948 300 173 | 80 | 6868 _____ 208 | 27562 | 1000 | Р | 104 | 60 | 300 | 173 | 3197 | 1736 | 0.85 | 0.8 | 26562 _____ 2616
| Накладные расходы от ФОТ | 88%=104% *0,85 |  |  |  | 300,00 |  |  | 3197,00 | [13 empty] | 88
| Сметная прибыль от ФОТ | 48%=60% *0,8 |  |  |  | 173,00 |  |  | 1736,00 | [13 empty] | 48
14 | тссц-410-9014 Лом асфальтобетона.Объем:(1,11*99) | [9 empty] | М | 104 | 60 |  |  |  |  | 0.85 | 0.8
15 | ТССЦпг-03-21-01-002 Перевозка грузов автомобилями-самосвалами грузоподъемностью 10 т, работающих вне карьера, на расстояние: до 2 км I класс груза 1 т груза | 109 | 4.8 |  | 4.8 | 523 |  | 523 | 2459 |  | Р | [8 empty] | 2459
16 | ТЕР27-06-026-01 Розлив вяжущих материалов.Объем:(1110*0.4/1000 1 т | 0.444 | 40.92 |  | 40,92 _____ 8,64 | 18 6 3 |  | 18 _____ 4 | 5594 | _____ 5465 | Р | 142 | 95 | 6 | 3 | 58 | 31 | 0.85 | (0.85*0.8) | 129 _____ 48
| Накладные расходы от ФОТ | 121%=142% *0,85 |  |  |  | 6,00 |  |  | 58,00 | [13 empty] | 121
| Сметная прибыль от ФОТ | 65%=95% *(0.85*0.8) |  |  |  | 3,00 |  |  | 31,00 | [13 empty] | 65
17 | ТССЦ-101-1556 Битумы нефтяные дорожные марки БНД-60/90, БНД 90/130. Объем:(0,444)*1.03 т | 0.45732 | 3030 | _____ 3030 |  | 1386 | _____ 1386 |  | 4657 | _____ 4657 | М | 104 | 60 |  |  |  |  | 0.85 | 0.8
18 | ТСЭМ-120101 Автогудронаторы 3500 л .Объем:0.023*0.457*40 маш.-ч | 0.42044 | 124.01 |  | 124,01 _____ 26,18 | 52 11 7 |  | 52 _____ 11 | 370 |  | Р | 104 | 60 | 11 | 7 | 122 | 66 | 0.85 | 0.8 | 370 _____ 138
| Накладные расходы от ФОТ | 88%=104% *0,85 |  |  |  | 11,00 |  |  | 122,00 | [13 empty] | 88
| Сметная прибыль от ФОТ | 48%=60% *0,8 |  |  |  | 7,00 |  |  | 66,00 | [13 empty] | 48
19 | ТЕР27-06-020-01 Устройство покрытия толщиной 4 см из горячих асфальтобетонных смесей плотных мелкозернистых типа АБВ, плотность каменных материалов: 2,5-2,9 т/м3 1000 м2 покрытия | 1.11 | 3218.43 | 465,73 _____ 245,3 | 2507,4 _____ 317,68 | 3572 1235 703 | 517 _____ 272 | 2783 _____ 353 | 25160 | 6499 _____ 1788 | Р | 142 | 95 | 1235 | 703 | 13195 | 7062 | 0.85 | (0.85*0.8) | 16873 _____ 4433
| Накладные расходы от ФОТ | 121%=142% *0,85 |  |  |  | 1235,00 |  |  | 13195,00 | [13 empty] | 121
| Сметная прибыль от ФОТ | 65%=95% *(0.85*0.8) |  |  |  | 703,00 |  |  | 7062,00 | [13 empty] | 65
20 | ТССЦ-410-0006 Асфальтобетонные смеси дорожные, аэродромные и асфальтобетон (горячие и теплые для плотного асфальтобетона мелко и крупнозернистые, песчаные), марка II, тип Б Объем:(1.11)*96.6 т | 107.226 | 511 | _____ 511 |  | 54792 | _____ 54792 |  | 264327 | _____ 264327 | М | 104 | 60 |  |  |  |  | 0.85 | 0.8
21 | ТЕР27-06-021-01 На каждые 0,5 см изменения толщины покрытия добавлять или исключать: к расценке 27-06-020-01. Объем:(6*1110) 1000 м2 покрытия | 6.66 | 8.92 | 1,09 _____ 4,24 | 3.59 | 59 10 6 | 7 _____ 28 | 24 | 276 | 92 _____ 95 | Р | 142 | 95 | 10 | 6 | 111 | 59 | 0.85 | (0.85*0.8) | 89
| Накладные расходы от ФОТ | 121%=142% *0,85 |  |  |  | 10,00 |  |  | 111,00 | [13 empty] | 121
| Сметная прибыль от ФОТ | 65%=95% *(0.85*0.8) |  |  |  | 6,00 |  |  | 59,00 | [13 empty] | 65
22 | ТССЦ-410-0006 Асфальтобетонные смеси дорожные, аэродромные и асфальтобетон (горячие и теплые для плотного асфальтобетона мелко и крупнозернистые, песчаные), марка II, тип Б.Объем:(6,66)*12,1 т | 80.429 | 511 | _____ 511 |  | 41099 | _____ 41099 |  | 198269 | _____ 198269 | М | 104 | 60 |  |  |  |  | 0.85 | 0.8
23 | ТЕР27-04-001-02 Устройство подстилающих и выравнивающих слоев оснований: из песчано-гравийной смеси, дресвы.Объем:92.5*1*0,5*0,07) 100 м3 материала основания (в плотном теле) | 0.032375 | 2674.67 | 159,4 _____ 21,77 | 2493,5 _____ 227,33 | 87 17 10 | 5 _____ 1 | 81 _____ 7 | 500 | 65 _____ 6 | Р | 142 | 95 | 17 | 10 | 191 | 102 | 0.85 | (0.85*0.8) | 429 _____ 93
| Накладные расходы от ФОТ | 121%=142% *0,85 |  |  |  | 17,00 |  |  | 191,00 | [13 empty] | 121
| Сметная прибыль от ФОТ | 65%=95% *(0.85*0.8) |  |  |  | 10,00 |  |  | 102,00 | [13 empty] | 65
24 | ТЕР01-01-048-03 Разработка продольных водоотводных и нагорных канав, группа грунтов: 3 1000 м3 грунта | 0.013 | 23606.05 | 20886.47 | 2719,58 _____ 320,23 | 307 262 117 | 272 | 35 _____ 4 | 3639 | 3416 | Р | 95 | 50 | 262 | 117 | 2800 | 1179 | 0.85 | (0.85*0.8) | 223 _____ 52
| Накладные расходы от ФОТ | 81%=95% *0,85 |  |  |  | 262,00 |  |  | 2800,00 | [13 empty] | 81
| Сметная прибыль от ФОТ | 34%=50% *(0.85*0.8) |  |  |  | 117,00 |  |  | 1179,00 | [13 empty] | 34
Итого прямые затраты по разделу | [5 empty] | 108843 | 881,00 _____ 97578,00 | 10384,00 _____ 587,00 | 532813 | 11072,00 _____ 474607,00 | [9 empty] | 47134,00 _____ 7380,00
В том числе (справочно):
фонд оплаты труда (ФОТ) | [5 empty] | 1468 |  |  | 18452
материалы | [5 empty] | 97578 |  |  | 474607
эксплуатация машин и механизмов | [5 empty] | 10384 |  |  | 47134
Накладные расходы | [5 empty] | 1841 |  |  | 19674
Сметная прибыль | [5 empty] | 1017 |  |  | 10236
Итого по разделу 2 Участок №2. Проезжая часть от ул 8Марта до школы №1 . Площадь=92,5х12=1110м2
Благоустройство (ремонтно-строительные) | [5 empty] | 104767 |  |  | 500306
Перевозка грузов автотранспортом | [5 empty] | 523 |  |  | 2459
Автомобильные дороги | [5 empty] | 5725 |  |  | 52340
Земляные работы, выполняемые механизированным способом | [5 empty] | 686 |  |  | 7618
Итого | [5 empty] | 111701 |  |  | 562723
Итого по разделу 2 Участок №2. Проезжая часть от ул 8Марта до школы №1 . Площадь=92,5х12=1110м2 | [5 empty] | 111701 |  |  | 562723
% НР | [5 empty] | 125 |  |  | 107
% СП | [5 empty] | 69 |  |  | 55
Раздел 3. СЪезды к домам 6штук -26,4м2
25 | ТЕР11-01-002-04 Устройство подстилающих слоев: щебеночных. Объем: 26,4*0,1 1 м3 подстилающего слоя | 2.64 | 242.3 | 41,78 _____ 160,92 | 39,6 _____ 6,69 | 640 157 82 | 110 _____ 425 | 105 _____ 18 | 3927 | 1386 _____ 1908 | Р | 123 | 75 | 157 | 82 | 1681 | 820 | 0.85 | (0.85*0.8) | 633 _____ 222
| Накладные расходы от ФОТ | 105%=123% *0,85 |  |  |  | 157,00 |  |  | 1681,00 | [13 empty] | 105
| Сметная прибыль от ФОТ | 51%=75% *(0.85*0.8) |  |  |  | 82,00 |  |  | 820,00 | [13 empty] | 51
26 | ТЕР27-06-026-01 Розлив вяжущих материалов.Объем:26,4*1,5/1000 1 т | 0.0396 | 40.92 |  | 40,92 _____ 8,64 | 2 |  | 2 | 499 | _____ 488 | Р | 142 | 95 |  |  | 5 | 3 | 0.85 | (0.85*0.8) | 11 _____ 4
| Накладные расходы от ФОТ | 121%=142% *0,85 | [6 empty] | 5,00 | [13 empty] | 121
| Сметная прибыль от ФОТ | 65%=95% *(0.85*0.8) | [6 empty] | 3,00 | [13 empty] | 65
27 | ТССЦ-101-1556 Битумы нефтяные дорожные марки БНД-60/90, БНД 90/130 Объем:(0.0396)* 1,03 т | 0.040788 | 3030 | _____ 3030 |  | 124 | _____ 124 |  | 415 | _____ 415 | М | 142 | 95 |  |  |  |  | 0.85 | (0.85*0.8)
28 | ТСЭМ-120101 Автогудронаторы 3500 л. Объем:0.023*0.0396*40 маш.-ч | 0.036432 | 124.01 |  | 124,01 _____ 26,18 | 5 1 1 |  | 5 _____ 1 | 32 |  | Р | 142 | 95 | 1 | 1 | 14 | 8 | 0.85 | (0.85*0.8) | 32 _____ 12
| Накладные расходы от ФОТ | 121%=142% *0,85 |  |  |  | 1,00 |  |  | 14,00 | [13 empty] | 121
| Сметная прибыль от ФОТ | 65%=95% *(0.85*0.8) |  |  |  | 1,00 |  |  | 8,00 | [13 empty] | 65
29 | ТЕР27-06-020-01 Устройство покрытия толщиной 4 см из горячих асфальтобетонных смесей плотных мелкозернистых типа АБВ, плотность каменных материалов: 2,5-2,9 т/м3 1000 м2 покрытия | 0.0264 | 3218.43 | 465,73 _____ 245,3 | 2507,4 _____ 317,68 | 85 28 16 | 12 _____ 7 | 66 _____ 8 | 598 | 155 _____ 42 | Р | 142 | 95 | 28 | 16 | 314 | 168 | 0.85 | (0.85*0.8) | 401 _____ 105
| Накладные расходы от ФОТ | 121%=142% *0,85 |  |  |  | 28,00 |  |  | 314,00 | [13 empty] | 121
| Сметная прибыль от ФОТ | 65%=95% *(0.85*0.8) |  |  |  | 16,00 |  |  | 168,00 | [13 empty] | 65
30 | ТССЦ-410-0006 Асфальтобетонные смеси дорожные, аэродромные и асфальтобетон (горячие и теплые для плотного асфальтобетона мелко и крупнозернистые, песчаные), марка II, тип Б,Объем:(0.0264)*96,6 т | 2.5452 | 511 | _____ 511 |  | 1301 | _____ 1301 |  | 6274 | _____ 6274 | М | 142 | 95 |  |  |  |  | 0.85 | (0.85*0.8)
31 | ТЕР27-06-021-01 На каждые 0,5 см изменения толщины покрытия добавлять или исключать: к расценке 27-06-020-01.Объем:26,4*6 1000 м2 покрытия | 0.1584 | 8.92 | 1,09 _____ 4,24 | 3.59 | 1 |  | 1 | 7 | 2 _____ 3 | Р | 142 | 95 |  |  | 2 | 1 | 0.85 | (0.85*0.8) | 2
| Накладные расходы от ФОТ | 121%=142% *0,85 | [6 empty] | 2,00 | [13 empty] | 121
| Сметная прибыль от ФОТ | 65%=95% *(0.85*0.8) | [6 empty] | 1,00 | [13 empty] | 65
32 | тссц-410-9010 Смесь асфальтобетонная. Объем:(0,1584)*12,1 т | 1.9166 | [8 empty] | М | 142 | 95 |  |  |  |  | 0.85 | (0.85*0.8)
33 | ТССЦ-410-0006 Асфальтобетонные смеси дорожные, аэродромные и асфальтобетон (горячие и теплые для плотного асфальтобетона мелко и крупнозернистые, песчаные), марка II, тип Б т | 1.9166 | 511 | _____ 511 |  | 979 | _____ 979 |  | 4725 | _____ 4725 | М | 142 | 95 |  |  |  |  | 0.85 | (0.85*0.8)
Итого прямые затраты по разделу | [5 empty] | 3137 | 122,00 _____ 2836,00 | 179,00 _____ 27,00 | 16477 | 1543,00 _____ 13855,00 | [9 empty] | 1079,00 _____ 343,00
В том числе (справочно):
фонд оплаты труда (ФОТ) | [5 empty] | 149 |  |  | 1886
материалы | [5 empty] | 2836 |  |  | 13855
эксплуатация машин и механизмов | [5 empty] | 179 |  |  | 1079
Накладные расходы | [5 empty] | 187 |  |  | 2017
Сметная прибыль | [5 empty] | 99 |  |  | 1000
Итого по разделу 3 СЪезды к домам 6штук -26,4м2
Полы | [5 empty] | 879 |  |  | 6428
Автомобильные дороги | [5 empty] | 2544 |  |  | 13066
Итого | [5 empty] | 3423 |  |  | 19494
Итого по разделу 3 СЪезды к домам 6штук -26,4м2 | [5 empty] | 3423 |  |  | 19494
% НР | [5 empty] | 126 |  |  | 107
% СП | [5 empty] | 66 |  |  | 53
Раздел 4. Тротуар по улице Чкалова с проезжей части
34 | ТЕРр68-12-6 Снятие деформированных асфальтобетонных покрытий самоходными холодными фрезами с шириной фрезерования 500-1000 мм и толщиной слоя: до 30 мм 1000 м2 покрытия | 0.2688 | 4480.21 | 51.07 | 4429,14 _____ 136,45 | 1204 53 31 | 14 | 1190 _____ 37 | 4788 | 173 | Р | 104 | 60 | 53 | 31 | 560 | 304 | 0.85 | 0.8 | 4615 _____ 461
| Накладные расходы от ФОТ | 88%=104% *0,85 |  |  |  | 53,00 |  |  | 560,00 | [13 empty] | 88
| Сметная прибыль от ФОТ | 48%=60% *0,8 |  |  |  | 31,00 |  |  | 304,00 | [13 empty] | 48
35 | ТССЦ-410-9014 Лом асфальтобетона. Объем:(0,2688)*59,4 т | 15.9667 | [8 empty] | М | 104 | 60 |  |  |  |  | 0.85 | 0.8
36 | ТССЦпг-03-21-01-002 Перевозка грузов автомобилями-самосвалами грузоподъемностью 10 т, работающих вне карьера, на расстояние: до 2 км I класс груза 1 т груза | 15.9 | 4.8 |  | 4.8 | 76 |  | 76 | 359 |  | Р | [8 empty] | 359
37 | ТЕР27-04-001-02 Устройство подстилающих и выравнивающих слоев оснований: из песчано-гравийной смеси, дресвы 100 м3 материала основания (в плотном теле) | 0.3136 | 2674.67 | 159,4 _____ 21,77 | 2493,5 _____ 227,33 | 839 172 98 | 50 _____ 7 | 782 _____ 71 | 4847 | 629 _____ 58 | Р | 142 | 95 | 172 | 98 | 1841 | 985 | 0.85 | (0.85*0.8) | 4160 _____ 896
| Накладные расходы от ФОТ | 121%=142% *0,85 |  |  |  | 172,00 |  |  | 1841,00 | [13 empty] | 121
| Сметная прибыль от ФОТ | 65%=95% *(0.85*0.8) |  |  |  | 98,00 |  |  | 985,00 | [13 empty] | 65
38 | ТССЦ-408-0312 Готовые песчано-щебеночные смеси марка Др. 8, размер зерен 70-40, сорт 2. Объем:(0,3136)*(122) м3 | 38.2592 | 97 | _____ 97 |  | 3711 | _____ 3711 |  | 14731 | _____ 14731 | М | 104 | 60 |  |  |  |  | 0.85 | 0.8
39 | ТЕР27-06-001-03 Устройство дорожных покрытий из сборных прямоугольных железобетонных плит площадью: до 10,5 м2 100 м3 сборных железобетонных плит | 0.378 | 14887.82 | 1658,89 _____ 3102,88 | 10126,05 _____ 765,54 | 5628 1301 740 | 627 _____ 1173 | 3828 _____ 289 | 34438 | 7885 _____ 6331 | Р | 142 | 95 | 1301 | 740 | 13907 | 7443 | 0.85 | (0.85*0.8) | 20222 _____ 3637
| Накладные расходы от ФОТ | 121%=142% *0,85 |  |  |  | 1301,00 |  |  | 13907,00 | [13 empty] | 121
| Сметная прибыль от ФОТ | 65%=95% *(0.85*0.8) |  |  |  | 740,00 |  |  | 7443,00 | [13 empty] | 65
40 | ТССЦ-403-9138 Плиты сборные железобетонные. Объем:(0,378)*100 м3 | 37.8 | [8 empty] | М | 142 | 95 |  |  |  |  | 0.85 | (0.85*0.8)
41 | ТССЦ-403-5600 Плиты дорожные ПДЭ 3х1,2х0,14 /бетон В20 (М250), объем 0,5 м3, расход арматуры 29,66 кг/ (разработка ЦНИИПромзданий и НИИЖБ) шт. | 75 | 1000 | _____ 1000 |  | 75000 | _____ 75000 |  | 326682 | _____ 326682 | М | 142 | 95 |  |  |  |  | 0.85 | (0.85*0.8)
42 | ТЕР27-02-010-02 Установка бортовых камней бетонных: при других видах покрытий 100 м бортового камня | 2.24 | 4686.81 | 813,3 _____ 3778,21 | 95,3 _____ 11,1 | 10498 2623 1491 | 1822 _____ 8463 | 213 _____ 25 | 65784 | 22901 _____ 41608 | Р | 142 | 95 | 2623 | 1491 | 28019 | 14996 | 0.85 | (0.85*0.8) | 1275 _____ 313
| Накладные расходы от ФОТ | 121%=142% *0,85 |  |  |  | 2623,00 |  |  | 28019,00 | [13 empty] | 121
| Сметная прибыль от ФОТ | 65%=95% *(0.85*0.8) |  |  |  | 1491,00 |  |  | 14996,00 | [13 empty] | 65
43 | тссц-413-9010 Камни бортовые Объем:(2,24)*100 м | 224 | [8 empty] | М | 142 | 95 |  |  |  |  | 0.85 | (0.85*0.8)
44 | ТССЦ-403-0052 Камни бортовые бетонные, марка 400 Объем:(224)*0,043 м3 | 9.6365 | 1411 | _____ 1411 |  | 13597 | _____ 13597 |  | 76041 | _____ 76041 | М | 142 | 95 |  |  |  |  | 0.85 | (0.85*0.8)
Итого прямые затраты по разделу | [5 empty] | 110553 | 2513,00 _____ 101951,00 | 6089,00 _____ 422,00 | 527670 | 31588,00 _____ 465451,00 | [9 empty] | 30631,00 _____ 5307,00
В том числе (справочно):
фонд оплаты труда (ФОТ) | [5 empty] | 2935 |  |  | 36895
материалы | [5 empty] | 101951 |  |  | 465451
эксплуатация машин и механизмов | [5 empty] | 6089 |  |  | 30631
Накладные расходы | [5 empty] | 4148 |  |  | 32540
Сметная прибыль | [5 empty] | 2360 |  |  | 23729
Итого по разделу 4 Тротуар по улице Чкалова с проезжей части
Благоустройство (ремонтно-строительные) | [5 empty] | 4999 |  |  | 20383
Перевозка грузов автотранспортом | [5 empty] | 76 |  |  | 359
Автомобильные дороги | [5 empty] | 111986 |  |  | 574984
Итого | [5 empty] | 117061 |  |  | 595726
Итого по разделу 4 Тротуар по улице Чкалова с проезжей части | [5 empty] | 117061 |  |  | 595726
% НР | [5 empty] | 141 |  |  | 120
% СП | [5 empty] | 80 |  |  | 64
Итого прямые затраты по смете | [5 empty] | 341624 | 4322,00 _____ 309247,00 | 28055,00 _____ 1685,00 | 1658805 | 54327,00 _____ 1473775,00 | [9 empty] | 130703,00 _____ 21187,00
В том числе (справочно):
фонд оплаты труда (ФОТ) | [5 empty] | 6007 |  |  | 75514
материалы | [5 empty] | 309247 |  |  | 1473775
эксплуатация машин и механизмов | [5 empty] | 28055 |  |  | 130703
Накладные расходы | [5 empty] | 8057 |  |  | 74310
Сметная прибыль | [5 empty] | 4532 |  |  | 45583
Итоги по смете:
Благоустройство (ремонтно-строительные) | [5 empty] | 224441 |  |  | 1068334
Перевозка грузов автотранспортом | [5 empty] | 1175 |  |  | 5525
Автомобильные дороги | [5 empty] | 126698 |  |  | 698889
Земляные работы, выполняемые механизированным способом | [5 empty] | 1020 |  |  | 11309
Полы | [5 empty] | 879 |  |  | 6428
Итого | [5 empty] | 354213 |  |  | 1778698
ВСЕГО по смете | [5 empty] | 354213 |  |  | 1778698
% НР | [5 empty] | 134 |  |  | 114
% СП | [5 empty] | 75 |  |  | 60
| НДС 18% | [7 empty] | 320166
| ВСЕГО с НДС в т.ч. | [7 empty] | 2098864
ПРОТОКОЛ РАСЧЕТА:
Наименование вида работ | [18 empty] | Накл., % | План., %
Виды работ для расчета в текущем уровне цен, и в ценах 2001г.
Общестроительные работы
Автомобильные дороги | [18 empty] | 142 | 95
п.4 - ТЕР27-06-026-01
п.7 - ТЕР27-06-020-01
п.9 - ТЕР27-06-021-01
п.11 - ТЕР27-04-001-02
п.16 - ТЕР27-06-026-01
п.19 - ТЕР27-06-020-01
п.21 - ТЕР27-06-021-01
п.23 - ТЕР27-04-001-02
п.26 - ТЕР27-06-026-01
п.27 - ТССЦ-101-1556
п.28 - ТСЭМ-120101
п.29 - ТЕР27-06-020-01
п.30 - ТССЦ-410-0006
п.31 - ТЕР27-06-021-01
п.32 - тссц-410-9010
п.33 - ТССЦ-410-0006
п.37 - ТЕР27-04-001-02
п.39 - ТЕР27-06-001-03
п.40 - ТССЦ-403-9138
п.41 - ТССЦ-403-5600
п.42 - ТЕР27-02-010-02
п.43 - тссц-413-9010
п.44 - ТССЦ-403-0052
Земляные работы, выполняемые механизированным способом | [18 empty] | 95 | 50
п.12 - ТЕР01-01-048-03
п.24 - ТЕР01-01-048-03
Полы | [18 empty] | 123 | 75
п.25 - ТЕР11-01-002-04
Перевозка грузов
Погрузо-разгрузочные работы
Перевозка грузов автотранспортом
п.3 - ТССЦпг-03-21-01-002
п.15 - ТССЦпг-03-21-01-002
п.36 - ТССЦпг-03-21-01-002
Ремонтно-строительные работы
Благоустройство (ремонтно-строительные) | [18 empty] | 104 | 60
п.1 - ТЕРр68-12-7
п.2 - ТССЦ-9014
п.5 - ТССЦ-101-1556
п.6 - ТСЭМ-120101
п.8 - ТССЦ-410-0006
п.10 - ТССЦ-410-0006
п.13 - ТЕРр68-12-7
п.14 - тссц-410-9014
п.17 - ТССЦ-101-1556
п.18 - ТСЭМ-120101
п.20 - ТССЦ-410-0006
п.22 - ТССЦ-410-0006
п.34 - ТЕРр68-12-6
п.35 - ТССЦ-410-9014
п.38 - ТССЦ-408-0312
Составил__________Гатауллина СХ
Проверил_________Шамсутдинов АР
Note on A5: <Наименование стройки>
Note on A7: <Наименование объекта>
Note on A8: на <Наименование локальной сметы>
Note on A9: <Индекс/ЛН локальной сметы>
Note on A12: <Основание>
Note on A27: <Номер позиции по смете>
Note on A264: <Текстовая часть (итоги)>
Note on A266: <Составил>
Note on A268: <Проверил>
Note on B27: <Обоснование (код) позиции> <Наименование (текстовая часть) расценки> <Обоснование коэффициентов> <Ед. измерения по расценке>
Note on C27: <Количество всего (физ. объем) по позиции>
Note on D27: <ПЗ по позиции на единицу в базисных ценах с учетом всех к-тов>
Note on E27: <ОЗП по позиции на единицу в базисных ценах с учетом всех к-тов> _____ <МАТ по позиции на единицу в базисных ценах с учетом всех к-тов>
Note on F27: <ЭММ по позиции на единицу в базисных ценах с учетом всех к-тов> _____ <ЗПМ по позиции на единицу в базисных ценах с учетом всех к-тов>
Note on G15: =<Итого по расчету>/1000
Note on G16: =<Итого Оборудование>/1000
Note on G17: =<Итого Монтажные работы >/1000
Note on G19: =<Итого ФОТ с индексами>/1000
Note on G27: <ИТОГО ПЗ на физобъем по позиции в базисных ценах> <Сумма НР по позиции для БИМ> <Сумма СП по позиции для БИМ>
Note on G264: <Прямые затраты в базисных ценах (итоги)>
Note on H27: <ИТОГО ОЗП на физобъем по позиции в базисных ценах> _____ <ИТОГО МАТ на физобъем по позиции в базисных ценах>
Note on H264: <З/п основных рабочих (итоги)> _____ <Материалы (итоги)>
Note on I27: <ИТОГО ЭММ на физобъем по позиции в базисных ценах> _____ <ИТОГО ЗПМ на физобъем по позиции в базисных ценах>
Note on I264: <Эксплуатация машин (итоги)> _____ <З/п машинистов (итоги)>
Note on J15: =<Итого по расчету>/1000
Note on J16: =<Итого Оборудование>/1000
Note on J17: =<Итого Монтажные работы >/1000
Note on J19: =<Итого ФОТ с индексами>/1000
Note on J27: <ИТОГО ПЗ по позиции в текущих ценах>
Note on J264: <Прямые затраты в тек.ценах (итоги)>
Note on K27: <ИТОГО ОЗП по позиции в текущих ценах> _____ <ИТОГО МАТ по позиции в текущих ценах>
Note on K264: <З/п основных рабочих в тек.ценах (итоги)> _____ <Материалы в тек.ценах (итоги)>
Note on L22: <Отчетный период (учет выполненных работ)>
Note on L27: <Признак материала - позиции>
Note on M27: <Нормы НР по позиции при рес.методе>
Note on N27: <Нормы СП по позиции при рес.методе>
Note on O27: <Сумма НР по позиции при расчете в базисных ценах>
Note on P27: <Сумма СП по позиции при расчете в базисных ценах>
Note on Q27: <Сумма НР по позиции при расчете в текущих ценах (ресурсный расчет)>
Note on R27: <Сумма СП по позиции при расчете в текущих ценах (ресурсный расчет)>
Note on S27: <К-ты к НР по позиции для рес.расч.>
Note on T27: <К-ты к СП по позиции для рес.расч.>
Note on U27: <ИТОГО ЭММ по позиции в текущих ценах> _____ <ИТОГО ЗПМ по позиции в текущих ценах>
Note on U264: <Эксплуатация машин в тек.ценах (итоги)> _____ <З/п машинистов в тек.ценах (итоги)>
Note on V18: <Итого ТЗ с коэф. к итогам>
Note on V19: <Итого ТЗМ с коэф. к итогам>
Note on W18: <Итого ТЗ с коэф. к итогам>
Note on W19: <Итого ТЗМ с коэф. к итогам>
Вставить НР СП
Вставить округленные НР и СП