## Локальная смета
УТВЕРЖДАЮ:
________________А.З. Ишкильдин
Глава Аргаяшского сельского поселения
Стройка:с.Аргаяш Аргаяшского района Челябинской области
Объект: улица Чкалова (от ул.8Марта до школы №1)
ЛОКАЛЬНАЯ СМЕТА
Ремонт проезжей части ул.Чкалова (от ул.8Марта до школы №1) с.Аргаяш Аргаяшского района Челябинской области
Основание:Ведомость объемов
|  |  | Всего с НДС в т.ч. | [5 empty] | 2098864рубля с НДС в т.ч.
[6 empty] | базисная цена |  |  | текущая цена
|  |  | Сметная стоимость: |  |  | 354.213 |  | тыс. руб. | 1778.698 | [10 empty] | тыс. руб.
|  |  | в т.ч. оборудование |  |  | 0 |  | тыс. руб. | 0 | [10 empty] | тыс. руб.
|  |  | монтажных работ |  |  | 0 |  | тыс. руб. | 0 | [10 empty] | тыс. руб.
|  |  | Hормативная трудоемкость: |  |  | 0.4899 |  | тыс.чел.ч | 0.4899 | [10 empty] | тыс.чел.ч | 386.71 | 386.71
|  |  | Сметная заработная плата: |  |  | 6.007 |  | тыс. руб. | 75.514 | [10 empty] | тыс. руб. | 103.19 | 103.19
Составлена в базисных ценах на 01.2000 г. и текущих ценах на |  |  | 3кв.2017г
№ пп | Код норматива, Наименование, Единица измерения | Объем | Базисная стоимость за единицу |  |  | Базисная стоимость всего |  |  | Текущая стоимость всего
|  |  | Всего | Осн. З/п | Эксп. | Всего | Осн. З/п | Эксп. | Всего | Осн. З/п | [9 empty] | Эксп.
|  |  |  | Материал | В т.ч. з/п |  | Материал | В т.ч. з/п |  | Материал | [9 empty] | В т.ч. з/п
1 | 2 | 3 | 4 | 5 | 6 | 7 | 8 | 9 | 10 | 11 | [9 empty] | 12
Раздел 1. Ремонт проезжей части ул.Чкалова (от ул.8Марта до школы №1) с.Аргаяш Аргаяшского района Челябинской области.
1.Участок №1. Проезжая часть ул Чкалова (от ул.8Марта до СО Школы №1.). Длина 243м. Ширина покрытия 5м.Обочина (0,5х1шт).Площадь покрытия (243м*5м=1215м2
1 | ТЕРр68-12-7 Снятие деформированных асфальтобетонных покрытий самоходными холодными фрезами с шириной фрезерования 500-1000 мм и толщиной слоя: до 50 мм 1000 м2 покрытия | 1.215 | 6203.35 | 70.99 | 6132,36 _____ 185,73 | 7537 324 187 | 86 | 7451 _____ 226 | 29900 | 1085 | Р | 104 | 60 | 324 | 187 | 3467 | 1883 | 0.85 | 0.8 | 28815 _____ 2837
| Накладные расходы от ФОТ | 88%=104% *0,85 |  |  |  | 324,00 |  |  | 3467,00 | [13 empty] | 88
| Сметная прибыль от ФОТ | 48%=60% *0,8 |  |  |  | 187,00 |  |  | 1883,00 | [13 empty] | 48
2 | ТССЦ-9014 Лом асфальтобетона 1000м2 | 120.285 | [8 empty] | М | 104 | 60 |  |  |  |  | 0.85 | 0.8
3 | ТССЦпг-03-21-01-002 Перевозка грузов автомобилями-самосвалами грузоподъемностью 10 т, работающих вне карьера, на расстояние: до 2 км I класс груза 1 т груза | 120 | 4.8 |  | 4.8 | 576 |  | 576 | 2707 |  | Р | [8 empty] | 2707
4 | ТЕР27-06-026-01 Розлив вяжущих материалов. Объем:1215*0,4/1000 1 т | 0.486 | 40.92 |  | 40,92 _____ 8,64 | 20 6 3 |  | 20 _____ 4 | 6124 | _____ 5983 | Р | 142 | 95 | 6 | 3 | 64 | 34 | 0.85 | (0.85*0.8) | 141 _____ 53
| Накладные расходы от ФОТ | 121%=142% *0,85 |  |  |  | 6,00 |  |  | 64,00 | [13 empty] | 121
| Сметная прибыль от ФОТ | 65%=95% *(0.85*0.8) |  |  |  | 3,00 |  |  | 34,00 | [13 empty] | 65
5 | ТССЦ-101-1556 Битумы нефтяные дорожные марки БНД-60/90, БНД 90/130.Объем: (0,486)*1,03 т | 0.5005 | 3030 | _____ 3030 |  | 1517 | _____ 1517 |  | 5097 | _____ 5097 | М | 104 | 60 |  |  |  |  | 0.85 | 0.8
6 | ТСЭМ-120101 Автогудронаторы 3500 л.Объем:0.023*0.486*40 маш.-ч | 0.44712 | 124.01 |  | 124,01 _____ 26,18 | 55 12 7 |  | 55 _____ 12 | 393 |  | Р | 104 | 60 | 12 | 7 | 130 | 71 | 0.85 | 0.8 | 393 _____ 147
| Накладные расходы от ФОТ | 88%=104% *0,85 |  |  |  | 12,00 |  |  | 130,00 | [13 empty] | 88
| Сметная прибыль от ФОТ | 48%=60% *0,8 |  |  |  | 7,00 |  |  | 71,00 | [13 empty] | 48
7 | ТЕР27-06-020-01 Устройство покрытия толщиной 4 см из горячих асфальтобетонных смесей плотных мелкозернистых типа АБВ, плотность каменных материалов: 2,5-2,9 т/м3 1000 м2 покрытия | 1.215 | 3218.43 | 465,73 _____ 245,3 | 2507,4 _____ 317,68 | 3910 1352 769 | 566 _____ 298 | 3046 _____ 386 | 27540 | 7114 _____ 1957 | Р | 142 | 95 | 1352 | 769 | 14443 | 7730 | 0.85 | (0.85*0.8) | 18469 _____ 4852
| Накладные расходы от ФОТ | 121%=142% *0,85 |  |  |  | 1352,00 |  |  | 14443,00 | [13 empty] | 121
| Сметная прибыль от ФОТ | 65%=95% *(0.85*0.8) |  |  |  | 769,00 |  |  | 7730,00 | [13 empty] | 65
8 | ТССЦ-410-0006 Асфальтобетонные смеси дорожные, аэродромные и асфальтобетон (горячие и теплые для плотного асфальтобетона мелко и крупнозернистые, песчаные), марка II, тип Б. Объем:(1.215*96,6 т | 117.36 | 511 | _____ 511 |  | 59971 | _____ 59971 |  | 289309 | _____ 289309 | М | 104 | 60 |  |  |  |  | 0.85 | 0.8
9 | ТЕР27-06-021-01 На каждые 0,5 см изменения толщины покрытия добавлять или исключать: к расценке 27-06-020-01.Объем:6*1215 1000 м2 покрытия | 7.29 | 8.92 | 1,09 _____ 4,24 | 3.59 | 65 11 6 | 8 _____ 31 | 26 | 302 | 100 _____ 104 | Р | 142 | 95 | 11 | 6 | 121 | 65 | 0.85 | (0.85*0.8) | 98
| Накладные расходы от ФОТ | 121%=142% *0,85 |  |  |  | 11,00 |  |  | 121,00 | [13 empty] | 121
| Сметная прибыль от ФОТ | 65%=95% *(0.85*0.8) |  |  |  | 6,00 |  |  | 65,00 | [13 empty] | 65
10 | ТССЦ-410-0006 Асфальтобетонные смеси дорожные, аэродромные и асфальтобетон (горячие и теплые для плотного асфальтобетона мелко и крупнозернистые, песчаные), марка II, тип Б.Объем:(7.29)*12,1 т | 88.188 | 511 | _____ 511 |  | 45064 | _____ 45064 |  | 217396 | _____ 217396 | М | 104 | 60 |  |  |  |  | 0.85 | 0.8
11 | ТЕР27-04-001-02 Устройство подстилающих и выравнивающих слоев оснований: из песчано-гравийной смеси, дресвы 100 м3 материала основания (в плотном теле) | 0.085 | 2674.67 | 159,4 _____ 21,77 | 2493,5 _____ 227,33 | 227 47 27 | 14 _____ 1 | 212 _____ 19 | 1314 | 170 _____ 16 | Р | 142 | 95 | 47 | 27 | 498 | 267 | 0.85 | (0.85*0.8) | 1128 _____ 243
| Накладные расходы от ФОТ | 121%=142% *0,85 |  |  |  | 47,00 |  |  | 498,00 | [13 empty] | 121
| Сметная прибыль от ФОТ | 65%=95% *(0.85*0.8) |  |  |  | 27,00 |  |  | 267,00 | [13 empty] | 65
12 | ТЕР01-01-048-03 Разработка продольных водоотводных и нагорных канав, группа грунтов: 3 1000 м3 грунта | 0.0063 | 23606.05 | 20886.47 | 2719,58 _____ 320,23 | 149 127 57 | 132 | 17 _____ 2 | 1763 | 1655 | Р | 95 | 50 | 127 | 57 | 1357 | 571 | 0.85 | (0.85*0.8) | 108 _____ 25
| Накладные расходы от ФОТ | 81%=95% *0,85 |  |  |  | 127,00 |  |  | 1357,00 | [13 empty] | 81
| Сметная прибыль от ФОТ | 34%=50% *(0.85*0.8) |  |  |  | 57,00 |  |  | 571,00 | [13 empty] | 34
Итого прямые затраты по разделу | [5 empty] | 119091 | 806,00 _____ 106882,00 | 11403,00 _____ 649,00 | 581845 | 10124,00 _____ 519862,00 | [9 empty] | 51859,00 _____ 8157,00
В том числе (справочно):
фонд оплаты труда (ФОТ) | [5 empty] | 1455 |  |  | 18281
материалы | [5 empty] | 106882 |  |  | 519862
эксплуатация машин и механизмов | [5 empty] | 11403 |  |  | 51859
Накладные расходы | [5 empty] | 1880 |  |  | 20080
Сметная прибыль | [5 empty] | 1056 |  |  | 10620
Итого по разделу 1 Ремонт проезжей части ул.Чкалова (от ул.8Марта до школы №1) с.Аргаяш Аргаяшского района Челябинской области.
Благоустройство (ремонтно-строительные) | [5 empty] | 114675 |  |  | 547645
Перевозка грузов автотранспортом | [5 empty] | 576 |  |  | 2707
Автомобильные дороги | [5 empty] | 6443 |  |  | 58502
Земляные работы, выполняемые механизированным способом | [5 empty] | 333 |  |  | 3691
Итого | [5 empty] | 122027 |  |  | 612545
Итого по разделу 1 Ремонт проезжей части ул.Чкалова (от ул.8Марта до школы №1) с.Аргаяш Аргаяшского района Челябинской области. | [5 empty] | 122027 |  |  | 612545
% НР | [5 empty] | 129 |  |  | 110
% СП | [5 empty] | 73 |  |  | 58
Раздел 2. Участок №2. Проезжая часть от ул 8Марта до школы №1 . Площадь=92,5х12=1110м2
13 | ТЕРр68-12-7 Снятие деформированных асфальтобетонных покрытий самоходными холодными фрезами с шириной фрезерования 500-1000 мм и толщиной слоя: до 50 мм 1000 м2 покрытия | 1.12 | 6203.35 | 70.99 | 6132,36 _____ 185,73 | 6948 300 173 | 80 | 6868 _____ 208 | 27562 | 1000 | Р | 104 | 60 | 300 | 173 | 3197 | 1736 | 0.85 | 0.8 | 26562 _____ 2616
| Накладные расходы от ФОТ | 88%=104% *0,85 |  |  |  | 300,00 |  |  | 3197,00 | [13 empty] | 88
| Сметная прибыль от ФОТ | 48%=60% *0,8 |  |  |  | 173,00 |  |  | 1736,00 | [13 empty] | 48
14 | тссц-410-9014 Лом асфальтобетона.Объем:(1,11*99) | [9 empty] | М | 104 | 60 |  |  |  |  | 0.85 | 0.8
15 | ТССЦпг-03-21-01-002 Перевозка грузов автомобилями-самосвалами грузоподъемностью 10 т, работающих вне карьера, на расстояние: до 2 км I класс груза 1 т груза | 109 | 4.8 |  | 4.8 | 523 |  | 523 | 2459 |  | Р | [8 empty] | 2459
16 | ТЕР27-06-026-01 Розлив вяжущих материалов.Объем:(1110*0.4/1000 1 т | 0.444 | 40.92 |  | 40,92 _____ 8,64 | 18 6 3 |  | 18 _____ 4 | 5594 | _____ 5465 | Р | 142 | 95 | 6 | 3 | 58 | 31 | 0.85 | (0.85*0.8) | 129 _____ 48
| Накладные расходы от ФОТ | 121%=142% *0,85 |  |  |  | 6,00 |  |  | 58,00 | [13 empty] | 121
| Сметная прибыль от ФОТ | 65%=95% *(0.85*0.8) |  |  |  | 3,00 |  |  | 31,00 | [13 empty] | 65
17 | ТССЦ-101-1556 Битумы нефтяные дорожные марки БНД-60/90, БНД 90/130. Объем:(0,444)*1.03 т | 0.45732 | 3030 | _____ 3030 |  | 1386 | _____ 1386 |  | 4657 | _____ 4657 | М | 104 | 60 |  |  |  |  | 0.85 | 0.8
18 | ТСЭМ-120101 Автогудронаторы 3500 л .Объем:0.023*0.457*40 маш.-ч | 0.42044 | 124.01 |  | 124,01 _____ 26,18 | 52 11 7 |  | 52 _____ 11 | 370 |  | Р | 104 | 60 | 11 | 7 | 122 | 66 | 0.85 | 0.8 | 370 _____ 138
| Накладные расходы от ФОТ | 88%=104% *0,85 |  |  |  | 11,00 |  |  | 122,00 | [13 empty] | 88
| Сметная прибыль от ФОТ | 48%=60% *0,8 |  |  |  | 7,00 |  |  | 66,00 | [13 empty] | 48
19 | ТЕР27-06-020-01 Устройство покрытия толщиной 4 см из горячих асфальтобетонных смесей плотных мелкозернистых типа АБВ, плотность каменных материалов: 2,5-2,9 т/м3 1000 м2 покрытия | 1.11 | 3218.43 | 465,73 _____ 245,3 | 2507,4 _____ 317,68 | 3572 1235 703 | 517 _____ 272 | 2783 _____ 353 | 25160 | 6499 _____ 1788 | Р | 142 | 95 | 1235 | 703 | 13195 | 7062 | 0.85 | (0.85*0.8) | 16873 _____ 4433
| Накладные расходы от ФОТ | 121%=142% *0,85 |  |  |  | 1235,00 |  |  | 13195,00 | [13 empty] | 121
| Сметная прибыль от ФОТ | 65%=95% *(0.85*0.8) |  |  |  | 703,00 |  |  | 7062,00 | [13 empty] | 65
20 | ТССЦ-410-0006 Асфальтобетонные смеси дорожные, аэродромные и асфальтобетон (горячие и теплые для плотного асфальтобетона мелко и крупнозернистые, песчаные), марка II, тип Б Объем:(1.11)*96.6 т | 107.226 | 511 | _____ 511 |  | 54792 | _____ 54792 |  | 264327 | _____ 264327 | М | 104 | 60 |  |  |  |  | 0.85 | 0.8
21 | ТЕР27-06-021-01 На каждые 0,5 см изменения толщины покрытия добавлять или исключать: к расценке 27-06-020-01. Объем:(6*1110) 1000 м2 покрытия | 6.66 | 8.92 | 1,09 _____ 4,24 | 3.59 | 59 10 6 | 7 _____ 28 | 24 | 276 | 92 _____ 95 | Р | 142 | 95 | 10 | 6 | 111 | 59 | 0.85 | (0.85*0.8) | 89
| Накладные расходы от ФОТ | 121%=142% *0,85 |  |  |  | 10,00 |  |  | 111,00 | [13 empty] | 121
| Сметная прибыль от ФОТ | 65%=95% *(0.85*0.8) |  |  |  | 6,00 |  |  | 59,00 | [13 empty] | 65
22 | ТССЦ-410-0006 Асфальтобетонные смеси дорожные, аэродромные и асфальтобетон (горячие и теплые для плотного асфальтобетона мелко и крупнозернистые, песчаные), марка II, тип Б.Объем:(6,66)*12,1 т | 80.429 | 511 | _____ 511 |  | 41099 | _____ 41099 |  | 198269 | _____ 198269 | М | 104 | 60 |  |  |  |  | 0.85 | 0.8
23 | ТЕР27-04-001-02 Устройство подстилающих и выравнивающих слоев оснований: из песчано-гравийной смеси, дресвы.Объем:92.5*1*0,5*0,07) 100 м3 материала основания (в плотном теле) | 0.032375 | 2674.67 | 159,4 _____ 21,77 | 2493,5 _____ 227,33 | 87 17 10 | 5 _____ 1 | 81 _____ 7 | 500 | 65 _____ 6 | Р | 142 | 95 | 17 | 10 | 191 | 102 | 0.85 | (0.85*0.8) | 429 _____ 93
| Накладные расходы от ФОТ | 121%=142% *0,85 |  |  |  | 17,00 |  |  | 191,00 | [13 empty] | 121
| Сметная прибыль от ФОТ | 65%=95% *(0.85*0.8) |  |  |  | 10,00 |  |  | 102,00 | [13 empty] | 65
24 | ТЕР01-01-048-03 Разработка продольных водоотводных и нагорных канав, группа грунтов: 3 1000 м3 грунта | 0.013 | 23606.05 | 20886.47 | 2719,58 _____ 320,23 | 307 262 117 | 272 | 35 _____ 4 | 3639 | 3416 | Р | 95 | 50 | 262 | 117 | 2800 | 1179 | 0.85 | (0.85*0.8) | 223 _____ 52
| Накладные расходы от ФОТ | 81%=95% *0,85 |  |  |  | 262,00 |  |  | 2800,00 | [13 empty] | 81
| Сметная прибыль от ФОТ | 34%=50% *(0.85*0.8) |  |  |  | 117,00 |  |  | 1179,00 | [13 empty] | 34
Итого прямые затраты по разделу | [5 empty] | 108843 | 881,00 _____ 97578,00 | 10384,00 _____ 587,00 | 532813 | 11072,00 _____ 474607,00 | [9 empty] | 47134,00 _____ 7380,00
В том числе (справочно):
фонд оплаты труда (ФОТ) | [5 empty] | 1468 |  |  | 18452
материалы | [5 empty] | 97578 |  |  | 474607
эксплуатация машин и механизмов | [5 empty] | 10384 |  |  | 47134
Накладные расходы | [5 empty] | 1841 |  |  | 19674
Сметная прибыль | [5 empty] | 1017 |  |  | 10236
Итого по разделу 2 Участок №2. Проезжая часть от ул 8Марта до школы №1 . Площадь=92,5х12=1110м2
Благоустройство (ремонтно-строительные) | [5 empty] | 104767 |  |  | 500306
Перевозка грузов автотранспортом | [5 empty] | 523 |  |  | 2459
Автомобильные дороги | [5 empty] | 5725 |  |  | 52340
Земляные работы, выполняемые механизированным способом | [5 empty] | 686 |  |  | 7618
Итого | [5 empty] | 111701 |  |  | 562723
Итого по разделу 2 Участок №2. Проезжая часть от ул 8Марта до школы №1 . Площадь=92,5х12=1110м2 | [5 empty] | 111701 |  |  | 562723
% НР | [5 empty] | 125 |  |  | 107
% СП | [5 empty] | 69 |  |  | 55
Раздел 3. СЪезды к домам 6штук -26,4м2
25 | ТЕР11-01-002-04 Устройство подстилающих слоев: щебеночных. Объем: 26,4*0,1 1 м3 подстилающего слоя | 2.64 | 242.3 | 41,78 _____ 160,92 | 39,6 _____ 6,69 | 640 157 82 | 110 _____ 425 | 105 _____ 18 | 3927 | 1386 _____ 1908 | Р | 123 | 75 | 157 | 82 | 1681 | 820 | 0.85 | (0.85*0.8) | 633 _____ 222
| Накладные расходы от ФОТ | 105%=123% *0,85 |  |  |  | 157,00 |  |  | 1681,00 | [13 empty] | 105
| Сметная прибыль от ФОТ | 51%=75% *(0.85*0.8) |  |  |  | 82,00 |  |  | 820,00 | [13 empty] | 51
26 | ТЕР27-06-026-01 Розлив вяжущих материалов.Объем:26,4*1,5/1000 1 т | 0.0396 | 40.92 |  | 40,92 _____ 8,64 | 2 |  | 2 | 499 | _____ 488 | Р | 142 | 95 |  |  | 5 | 3 | 0.85 | (0.85*0.8) | 11 _____ 4
| Накладные расходы от ФОТ | 121%=142% *0,85 | [6 empty] | 5,00 | [13 empty] | 121
| Сметная прибыль от ФОТ | 65%=95% *(0.85*0.8) | [6 empty] | 3,00 | [13 empty] | 65
27 | ТССЦ-101-1556 Битумы нефтяные дорожные марки БНД-60/90, БНД 90/130 Объем:(0.0396)* 1,03 т | 0.040788 | 3030 | _____ 3030 |  | 124 | _____ 124 |  | 415 | _____ 415 | М | 142 | 95 |  |  |  |  | 0.85 | (0.85*0.8)
28 | ТСЭМ-120101 Автогудронаторы 3500 л. Объем:0.023*0.0396*40 маш.-ч | 0.036432 | 124.01 |  | 124,01 _____ 26,18 | 5 1 1 |  | 5 _____ 1 | 32 |  | Р | 142 | 95 | 1 | 1 | 14 | 8 | 0.85 | (0.85*0.8) | 32 _____ 12
| Накладные расходы от ФОТ | 121%=142% *0,85 |  |  |  | 1,00 |  |  | 14,00 | [13 empty] | 121
| Сметная прибыль от ФОТ | 65%=95% *(0.85*0.8) |  |  |  | 1,00 |  |  | 8,00 | [13 empty] | 65
29 | ТЕР27-06-020-01 Устройство покрытия толщиной 4 см из горячих асфальтобетонных смесей плотных мелкозернистых типа АБВ, плотность каменных материалов: 2,5-2,9 т/м3 1000 м2 покрытия | 0.0264 | 3218.43 | 465,73 _____ 245,3 | 2507,4 _____ 317,68 | 85 28 16 | 12 _____ 7 | 66 _____ 8 | 598 | 155 _____ 42 | Р | 142 | 95 | 28 | 16 | 314 | 168 | 0.85 | (0.85*0.8) | 401 _____ 105
| Накладные расходы от ФОТ | 121%=142% *0,85 |  |  |  | 28,00 |  |  | 314,00 | [13 empty] | 121
| Сметная прибыль от ФОТ | 65%=95% *(0.85*0.8) |  |  |  | 16,00 |  |  | 168,00 | [13 empty] | 65
30 | ТССЦ-410-0006 Асфальтобетонные смеси дорожные, аэродромные и асфальтобетон (горячие и теплые для плотного асфальтобетона мелко и крупнозернистые, песчаные), марка II, тип Б,Объем:(0.0264)*96,6 т | 2.5452 | 511 | _____ 511 |  | 1301 | _____ 1301 |  | 6274 | _____ 6274 | М | 142 | 95 |  |  |  |  | 0.85 | (0.85*0.8)
31 | ТЕР27-06-021-01 На каждые 0,5 см изменения толщины покрытия добавлять или исключать: к расценке 27-06-020-01.Объем:26,4*6 1000 м2 покрытия | 0.1584 | 8.92 | 1,09 _____ 4,24 | 3.59 | 1 |  | 1 | 7 | 2 _____ 3 | Р | 142 | 95 |  |  | 2 | 1 | 0.85 | (0.85*0.8) | 2
| Накладные расходы от ФОТ | 121%=142% *0,85 | [6 empty] | 2,00 | [13 empty] | 121
| Сметная прибыль от ФОТ | 65%=95% *(0.85*0.8) | [6 empty] | 1,00 | [13 empty] | 65
32 | тссц-410-9010 Смесь асфальтобетонная. Объем:(0,1584)*12,1 т | 1.9166 | [8 empty] | М | 142 | 95 |  |  |  |  | 0.85 | (0.85*0.8)
33 | ТССЦ-410-0006 Асфальтобетонные смеси дорожные, аэродромные и асфальтобетон (горячие и теплые для плотного асфальтобетона мелко и крупнозернистые, песчаные), марка II, тип Б т | 1.9166 | 511 | _____ 511 |  | 979 | _____ 979 |  | 4725 | _____ 4725 | М | 142 | 95 |  |  |  |  | 0.85 | (0.85*0.8)
Итого прямые затраты по разделу | [5 empty] | 3137 | 122,00 _____ 2836,00 | 179,00 _____ 27,00 | 16477 | 1543,00 _____ 13855,00 | [9 empty] | 1079,00 _____ 343,00
В том числе (справочно):
фонд оплаты труда (ФОТ) | [5 empty] | 149 |  |  | 1886
материалы | [5 empty] | 2836 |  |  | 13855
эксплуатация машин и механизмов | [5 empty] | 179 |  |  | 1079
Накладные расходы | [5 empty] | 187 |  |  | 2017
Сметная прибыль | [5 empty] | 99 |  |  | 1000
Итого по разделу 3 СЪезды к домам 6штук -26,4м2
Полы | [5 empty] | 879 |  |  | 6428
Автомобильные дороги | [5 empty] | 2544 |  |  | 13066
Итого | [5 empty] | 3423 |  |  | 19494
Итого по разделу 3 СЪезды к домам 6штук -26,4м2 | [5 empty] | 3423 |  |  | 19494
% НР | [5 empty] | 126 |  |  | 107
% СП | [5 empty] | 66 |  |  | 53
Раздел 4. Тротуар по улице Чкалова с проезжей части
34 | ТЕРр68-12-6 Снятие деформированных асфальтобетонных покрытий самоходными холодными фрезами с шириной фрезерования 500-1000 мм и толщиной слоя: до 30 мм 1000 м2 покрытия | 0.2688 | 4480.21 | 51.07 | 4429,14 _____ 136,45 | 1204 53 31 | 14 | 1190 _____ 37 | 4788 | 173 | Р | 104 | 60 | 53 | 31 | 560 | 304 | 0.85 | 0.8 | 4615 _____ 461
| Накладные расходы от ФОТ | 88%=104% *0,85 |  |  |  | 53,00 |  |  | 560,00 | [13 empty] | 88
| Сметная прибыль от ФОТ | 48%=60% *0,8 |  |  |  | 31,00 |  |  | 304,00 | [13 empty] | 48
35 | ТССЦ-410-9014 Лом асфальтобетона. Объем:(0,2688)*59,4 т | 15.9667 | [8 empty] | М | 104 | 60 |  |  |  |  | 0.85 | 0.8
36 | ТССЦпг-03-21-01-002 Перевозка грузов автомобилями-самосвалами грузоподъемностью 10 т, работающих вне карьера, на расстояние: до 2 км I класс груза 1 т груза | 15.9 | 4.8 |  | 4.8 | 76 |  | 76 | 359 |  | Р | [8 empty] | 359
37 | ТЕР27-04-001-02 Устройство подстилающих и выравнивающих слоев оснований: из песчано-гравийной смеси, дресвы 100 м3 материала основания (в плотном теле) | 0.3136 | 2674.67 | 159,4 _____ 21,77 | 2493,5 _____ 227,33 | 839 172 98 | 50 _____ 7 | 782 _____ 71 | 4847 | 629 _____ 58 | Р | 142 | 95 | 172 | 98 | 1841 | 985 | 0.85 | (0.85*0.8) | 4160 _____ 896
| Накладные расходы от ФОТ | 121%=142% *0,85 |  |  |  | 172,00 |  |  | 1841,00 | [13 empty] | 121
| Сметная прибыль от ФОТ | 65%=95% *(0.85*0.8) |  |  |  | 98,00 |  |  | 985,00 | [13 empty] | 65
38 | ТССЦ-408-0312 Готовые песчано-щебеночные смеси марка Др. 8, размер зерен 70-40, сорт 2. Объем:(0,3136)*(122) м3 | 38.2592 | 97 | _____ 97 |  | 3711 | _____ 3711 |  | 14731 | _____ 14731 | М | 104 | 60 |  |  |  |  | 0.85 | 0.8
39 | ТЕР27-06-001-03 Устройство дорожных покрытий из сборных прямоугольных железобетонных плит площадью: до 10,5 м2 100 м3 сборных железобетонных плит | 0.378 | 14887.82 | 1658,89 _____ 3102,88 | 10126,05 _____ 765,54 | 5628 1301 740 | 627 _____ 1173 | 3828 _____ 289 | 34438 | 7885 _____ 6331 | Р | 142 | 95 | 1301 | 740 | 13907 | 7443 | 0.85 | (0.85*0.8) | 20222 _____ 3637
| Накладные расходы от ФОТ | 121%=142% *0,85 |  |  |  | 1301,00 |  |  | 13907,00 | [13 empty] | 121
| Сметная прибыль от ФОТ | 65%=95% *(0.85*0.8) |  |  |  | 740,00 |  |  | 7443,00 | [13 empty] | 65
40 | ТССЦ-403-9138 Плиты сборные железобетонные. Объем:(0,378)*100 м3 | 37.8 | [8 empty] | М | 142 | 95 |  |  |  |  | 0.85 | (0.85*0.8)
41 | ТССЦ-403-5600 Плиты дорожные ПДЭ 3х1,2х0,14 /бетон В20 (М250), объем 0,5 м3, расход арматуры 29,66 кг/ (разработка ЦНИИПромзданий и НИИЖБ) шт. | 75 | 1000 | _____ 1000 |  | 75000 | _____ 75000 |  | 326682 | _____ 326682 | М | 142 | 95 |  |  |  |  | 0.85 | (0.85*0.8)
42 | ТЕР27-02-010-02 Установка бортовых камней бетонных: при других видах покрытий 100 м бортового камня | 2.24 | 4686.81 | 813,3 _____ 3778,21 | 95,3 _____ 11,1 | 10498 2623 1491 | 1822 _____ 8463 | 213 _____ 25 | 65784 | 22901 _____ 41608 | Р | 142 | 95 | 2623 | 1491 | 28019 | 14996 | 0.85 | (0.85*0.8) | 1275 _____ 313
| Накладные расходы от ФОТ | 121%=142% *0,85 |  |  |  | 2623,00 |  |  | 28019,00 | [13 empty] | 121
| Сметная прибыль от ФОТ | 65%=95% *(0.85*0.8) |  |  |  | 1491,00 |  |  | 14996,00 | [13 empty] | 65
43 | тссц-413-9010 Камни бортовые Объем:(2,24)*100 м | 224 | [8 empty] | М | 142 | 95 |  |  |  |  | 0.85 | (0.85*0.8)
44 | ТССЦ-403-0052 Камни бортовые бетонные, марка 400 Объем:(224)*0,043 м3 | 9.6365 | 1411 | _____ 1411 |  | 13597 | _____ 13597 |  | 76041 | _____ 76041 | М | 142 | 95 |  |  |  |  | 0.85 | (0.85*0.8)
Итого прямые затраты по разделу | [5 empty] | 110553 | 2513,00 _____ 101951,00 | 6089,00 _____ 422,00 | 527670 | 31588,00 _____ 465451,00 | [9 empty] | 30631,00 _____ 5307,00
В том числе (справочно):
фонд оплаты труда (ФОТ) | [5 empty] | 2935 |  |  | 36895
материалы | [5 empty] | 101951 |  |  | 465451
эксплуатация машин и механизмов | [5 empty] | 6089 |  |  | 30631
Накладные расходы | [5 empty] | 4148 |  |  | 32540
Сметная прибыль | [5 empty] | 2360 |  |  | 23729
Итого по разделу 4 Тротуар по улице Чкалова с проезжей части
Благоустройство (ремонтно-строительные) | [5 empty] | 4999 |  |  | 20383
Перевозка грузов автотранспортом | [5 empty] | 76 |  |  | 359
Автомобильные дороги | [5 empty] | 111986 |  |  | 574984
Итого | [5 empty] | 117061 |  |  | 595726
Итого по разделу 4 Тротуар по улице Чкалова с проезжей части | [5 empty] | 117061 |  |  | 595726
% НР | [5 empty] | 141 |  |  | 120
% СП | [5 empty] | 80 |  |  | 64
Итого прямые затраты по смете | [5 empty] | 341624 | 4322,00 _____ 309247,00 | 28055,00 _____ 1685,00 | 1658805 | 54327,00 _____ 1473775,00 | [9 empty] | 130703,00 _____ 21187,00
В том числе (справочно):
фонд оплаты труда (ФОТ) | [5 empty] | 6007 |  |  | 75514
материалы | [5 empty] | 309247 |  |  | 1473775
эксплуатация машин и механизмов | [5 empty] | 28055 |  |  | 130703
Накладные расходы | [5 empty] | 8057 |  |  | 74310
Сметная прибыль | [5 empty] | 4532 |  |  | 45583
Итоги по смете:
Благоустройство (ремонтно-строительные) | [5 empty] | 224441 |  |  | 1068334
Перевозка грузов автотранспортом | [5 empty] | 1175 |  |  | 5525
Автомобильные дороги | [5 empty] | 126698 |  |  | 698889
Земляные работы, выполняемые механизированным способом | [5 empty] | 1020 |  |  | 11309
Полы | [5 empty] | 879 |  |  | 6428
Итого | [5 empty] | 354213 |  |  | 1778698
ВСЕГО по смете | [5 empty] | 354213 |  |  | 1778698
% НР | [5 empty] | 134 |  |  | 114
% СП | [5 empty] | 75 |  |  | 60
| НДС 18% | [7 empty] | 320166
| ВСЕГО с НДС в т.ч. | [7 empty] | 2098864
ПРОТОКОЛ РАСЧЕТА:
Наименование вида работ | [18 empty] | Накл., % | План., %
Виды работ для расчета в текущем уровне цен, и в ценах 2001г.
Общестроительные работы
Автомобильные дороги | [18 empty] | 142 | 95
п.4 - ТЕР27-06-026-01
п.7 - ТЕР27-06-020-01
п.9 - ТЕР27-06-021-01
п.11 - ТЕР27-04-001-02
п.16 - ТЕР27-06-026-01
п.19 - ТЕР27-06-020-01
п.21 - ТЕР27-06-021-01
п.23 - ТЕР27-04-001-02
п.26 - ТЕР27-06-026-01
п.27 - ТССЦ-101-1556
п.28 - ТСЭМ-120101
п.29 - ТЕР27-06-020-01
п.30 - ТССЦ-410-0006
п.31 - ТЕР27-06-021-01
п.32 - тссц-410-9010
п.33 - ТССЦ-410-0006
п.37 - ТЕР27-04-001-02
п.39 - ТЕР27-06-001-03
п.40 - ТССЦ-403-9138
п.41 - ТССЦ-403-5600
п.42 - ТЕР27-02-010-02
п.43 - тссц-413-9010
п.44 - ТССЦ-403-0052
Земляные работы, выполняемые механизированным способом | [18 empty] | 95 | 50
п.12 - ТЕР01-01-048-03
п.24 - ТЕР01-01-048-03
Полы | [18 empty] | 123 | 75
п.25 - ТЕР11-01-002-04
Перевозка грузов
Погрузо-разгрузочные работы
Перевозка грузов автотранспортом
п.3 - ТССЦпг-03-21-01-002
п.15 - ТССЦпг-03-21-01-002
п.36 - ТССЦпг-03-21-01-002
Ремонтно-строительные работы
Благоустройство (ремонтно-строительные) | [18 empty] | 104 | 60
п.1 - ТЕРр68-12-7
п.2 - ТССЦ-9014
п.5 - ТССЦ-101-1556
п.6 - ТСЭМ-120101
п.8 - ТССЦ-410-0006
п.10 - ТССЦ-410-0006
п.13 - ТЕРр68-12-7
п.14 - тссц-410-9014
п.17 - ТССЦ-101-1556
п.18 - ТСЭМ-120101
п.20 - ТССЦ-410-0006
п.22 - ТССЦ-410-0006
п.34 - ТЕРр68-12-6
п.35 - ТССЦ-410-9014
п.38 - ТССЦ-408-0312
Составил__________Гатауллина СХ
Проверил_________Шамсутдинов АР
Note on A5: <Наименование стройки>
Note on A7: <Наименование объекта>
Note on A8: <Индекс/ЛН локальной сметы>
Note on A10: на <Наименование локальной сметы>
Note on A11: <Основание>
Note on A26: <Номер позиции по смете>
Note on A263: <Текстовая часть (итоги)>
Note on A265: <Составил>
Note on A267: <Проверил>
Note on B26: <Обоснование (код) позиции> <Наименование (текстовая часть) расценки> <Обоснование коэффициентов> <Ед. измерения по расценке>
Note on C26: <Количество всего (физ. объем) по позиции>
Note on D26: <ПЗ по позиции на единицу в базисных ценах с учетом всех к-тов>
Note on E26: <ОЗП по позиции на единицу в базисных ценах с учетом всех к-тов> _____ <МАТ по позиции на единицу в базисных ценах с учетом всех к-тов>
Note on F26: <ЭММ по позиции на единицу в базисных ценах с учетом всех к-тов> _____ <ЗПМ по позиции на единицу в базисных ценах с учетом всех к-тов>
Note on G14: =<Итого по расчету>/1000
Note on G15: =<Итого Оборудование>/1000
Note on G16: =<Итого Монтажные работы >/1000
Note on G18: =<Итого ФОТ с индексами>/1000
Note on G26: <ИТОГО ПЗ на физобъем по позиции в базисных ценах> <Сумма НР по позиции для БИМ> <Сумма СП по позиции для БИМ>
Note on G263: <Прямые затраты в базисных ценах (итоги)>
Note on H26: <ИТОГО ОЗП на физобъем по позиции в базисных ценах> _____ <ИТОГО МАТ на физобъем по позиции в базисных ценах>
Note on H263: <З/п основных рабочих (итоги)> _____ <Материалы (итоги)>
Note on I26: <ИТОГО ЭММ на физобъем по позиции в базисных ценах> _____ <ИТОГО ЗПМ на физобъем по позиции в базисных ценах>
Note on I263: <Эксплуатация машин (итоги)> _____ <З/п машинистов (итоги)>
Note on J14: =<Итого по расчету>/1000
Note on J15: =<Итого Оборудование>/1000
Note on J16: =<Итого Монтажные работы >/1000
Note on J18: =<Итого ФОТ с индексами>/1000
Note on J26: <ИТОГО ПЗ по позиции в текущих ценах>
Note on J263: <Прямые затраты в тек.ценах (итоги)>
Note on K26: <ИТОГО ОЗП по позиции в текущих ценах> _____ <ИТОГО МАТ по позиции в текущих ценах>
Note on K263: <З/п основных рабочих в тек.ценах (итоги)> _____ <Материалы в тек.ценах (итоги)>
Note on L21: <Отчетный период (учет выполненных работ)>
Note on L26: <Признак материала - позиции>
Note on M26: <Нормы НР по позиции при рес.методе>
Note on N26: <Нормы СП по позиции при рес.методе>
Note on O26: <Сумма НР по позиции при расчете в базисных ценах>
Note on P26: <Сумма СП по позиции при расчете в базисных ценах>
Note on Q26: <Сумма НР по позиции при расчете в текущих ценах (ресурсный расчет)>
Note on R26: <Сумма СП по позиции при расчете в текущих ценах (ресурсный расчет)>
Note on S26: <К-ты к НР по позиции для рес.расч.>
Note on T26: <К-ты к СП по позиции для рес.расч.>
Note on U26: <ИТОГО ЭММ по позиции в текущих ценах> _____ <ИТОГО ЗПМ по позиции в текущих ценах>
Note on U263: <Эксплуатация машин в тек.ценах (итоги)> _____ <З/п машинистов в тек.ценах (итоги)>
Note on V17: <Итого ТЗ с коэф. к итогам>
Note on V18: <Итого ТЗМ с коэф. к итогам>
Note on W17: <Итого ТЗ с коэф. к итогам>
Note on W18: <Итого ТЗМ с коэф. к итогам>
Вставить НР СП
Вставить округленные НР и СП

## Локальный смет.рес.расчет
УТВЕРЖДАЮ:
_____________А.З.Ишкильдин
Глава Аргаяшского сельского поселения
Стройка:с.Аргаяш Аргаяшского района
Объект:ул.Чкалова (от ул.8Марта до школы №1)
ЛОКАЛЬНЫЙ РЕСУРСНЫЙ СМЕТНЫЙ РАСЧЕТ
(локальная смета)
Ремонт проезжей части ул.Чкалова (от ул.8Марта до школы №1) в с.Аргаяш Аргаяшского района Челябинской области
Основание:Ведомость объемов
|  |  | Всего с НДС в т.ч. | [5 empty] | 2098864рубля с НДС в т.ч.
[6 empty] | базисная цена |  |  | текущая цена
|  |  | Сметная стоимость: |  |  | 354.213 |  | тыс. руб. | 1778.698 |  |  | тыс. руб.
|  |  | в т.ч. оборудование |  |  | 0 |  | тыс. руб. | 0 |  |  | тыс. руб.
|  |  | монтажных работ |  |  | 0 |  | тыс. руб. | 0 |  |  | тыс. руб.
|  |  | Hормативная трудоемкость: |  |  | 0.4899 |  | тыс.чел.ч | 0.4899 |  | 4322 | тыс.чел.ч |  | 386.71 | 386.71
|  |  | Сметная заработная плата: |  |  | 6.007 |  | тыс. руб. | 75.514 |  | 54327 | тыс. руб. |  | 103.19 | 103.19
1685
21187
Составлена в базисных ценах на 01.2000 г. и текущих ценах на |  |  |  | 3кв.2017г
№ пп | Код ресурса | Наименование | Единица измерения | Количество единиц по проектным данным | Сметная стоимость в базисных ценах (руб.) |  | Стоимость в текущих ценах (руб.) |  |  |  |  | Индекс для смт. цен | Обоснование
|  |  | Кол-во механизаторов |  |  |  | Отпускная |  | Сметная
[5 empty] | на ед. изм. | общая | на ед. изм. | общая | на ед. изм. | общая
1 | 2 | 3 | 4 | 5 | 6 | 7 | 8 | 9 | 10 | 11 |  | 12 | 13
Ресурсы подрядчика
Трудозатраты
1 | 1-2-0 | Рабочий строитель (ср 2) | чел.час | 18.2 | 9.86 | 179.46 |  |  | 123.98 | 2256.44 |  | 12.5735
2 | 1-2-3 | Рабочий строитель (ср 2,3) | чел.час | 6.78 | 10.14 | 68.75 |  |  | 127.5 | 864.46 |  | 12.574
3 | 1-2-9 | Рабочий строитель (ср 2,9) | чел.час | 170.42 | 10.69 | 1821.79 |  |  | 134.38 | 22901.04 |  | 12.5706
4 | 1-3-0 | Рабочий строитель (ср 3) | чел.час | 37.4 | 10.78 | 403.17 |  |  | 135.6 | 5071.44 |  | 12.5789
5 | 1-3-3 | Рабочий строитель (ср 3,3) | чел.час | 9.85 | 11.2 | 110.32 |  |  | 140.8 | 1386.88 |  | 12.5714
6 | 1-3-8 | Рабочий строитель (ср 3,8) | чел.час | 52.74 | 11.89 | 627.08 |  |  | 149.51 | 7885.16 |  | 12.5744
7 | 1-4-0 | Рабочий строитель (ср 4) | чел.час | 91.32 | 12.16 | 1110.45 |  |  | 152.88 | 13961.01 |  | 12.5724
8 | 2 | Затраты труда машинистов | чел.час | 103.19 | 14.95 | 1542.71 |  |  | 271.73 | 28039.81 |  | 18.1757
|  | Итого по трудовым ресурсам | руб |  |  | 4322 |  |  |  | 54327 |  | 12.5699
Машины и механизмы
10 | 21141 | Краны на автомобильном ходу при работе на других видах строительства 10 т | маш.-ч | 12.52 | 134.07 | 1678.56 |  |  | 801 | 10028.52 |  | 5.9745 | МТРиЭ ЧО, Пост. № 39/1
11 | 30101 | Автопогрузчики 5 т | маш.-ч | 2.28 | 111.55 | 254.33 |  |  | 524 | 1194.72 |  | 4.6975 | МТРиЭ ЧО, Пост. № 39/1
12 | 40202 | Агрегаты сварочные передвижные с номинальным сварочным током 250-400 А с дизельным двигателем | маш.-ч | 7.29 | 34.63 | 252.45 |  |  | 106 | 772.74 |  | 3.061 | МТРиЭ ЧО, Пост. № 39/1
13 | 50101 | Компрессоры передвижные с двигателем внутреннего сгорания давлением до 686 кПа (7 ат), производительность до 5 м3/мин | маш.-ч | 1.21 | 62.75 | 75.93 |  |  | 413 | 499.73 |  | 6.5815 | МТРиЭ ЧО, Пост. № 39/1
14 | 60248 | Экскаваторы одноковшовые дизельные на гусеничном ходу при работе на других видах строительства 0,65 м3 | маш.-ч | 0.33 | 145.69 | 48.08 |  |  | 897 | 296.01 |  | 6.1566 | МТРиЭ ЧО, Пост. № 39/1
15 | 70149 | Бульдозеры при работе на других видах строительства 79 кВт (108 л.с.) | маш.-ч | 0.04 | 87.96 | 3.52 |  |  | 723 | 28.92 |  | 8.2159 | МТРиЭ ЧО, Пост. № 39/1
16 | 120101 | Автогудронаторы 3500 л | маш.-ч | 0.32 | 124.01 | 39.68 |  |  | 880 | 281.6 |  | 7.0968 | МТРиЭ ЧО, Пост. № 39/1
17 | 120202 | Автогрейдеры среднего типа 99 кВт (135 л.с.) | маш.-ч | 0.83 | 154.8 | 128.49 |  |  | 1014 | 841.62 |  | 6.5501 | МТРиЭ ЧО, Пост. № 39/1
18 | 120500 | Гудронаторы ручные | маш.-ч | 5.83 | 19.92 | 116.14 |  |  | 74.35 | 433.46 |  | 3.7322 | ЧелСЦена, август 2017 г., ч.2
19 | 120600 | Заливщик швов на базе автомобиля | маш.-ч | 7.91 | 194.81 | 1540.95 |  |  | 929 | 7348.39 |  | 4.7687 | МТРиЭ ЧО, Пост. № 39/1
20 | 120906 | Катки дорожные самоходные гладкие 8 т | маш.-ч | 9.31 | 83.58 | 778.13 |  |  | 570 | 5306.7 |  | 6.8198 | МТРиЭ ЧО, Пост. № 39/1
21 | 120907 | Катки дорожные самоходные гладкие 13 т | маш.-ч | 27.06 | 125.65 | 3400.1 |  |  | 773 | 20917.38 |  | 6.152 | МТРиЭ ЧО, Пост. № 39/1
22 | 120911 | Катки на пневмоколесном ходу 30 т | маш.-ч | 3.05 | 217.21 | 662.5 |  |  | 1147 | 3498.35 |  | 5.2805 | МТРиЭ ЧО, Пост. № 39/1
23 | 121011 | Котлы битумные передвижные 400 л | маш.-ч | 0.59 | 32.24 | 19.02 |  |  | 109 | 64.31 |  | 3.3812 | МТРиЭ ЧО, Пост. № 39/1
24 | 121601 | Машины поливомоечные 6000 л | маш.-ч | 10.46 | 121.07 | 1266.39 |  |  | 667 | 6976.82 |  | 5.5092 | МТРиЭ ЧО, Пост. № 39/1
25 | 122000 | Укладчики асфальтобетона | маш.-ч | 7.5 | 202.8 | 1520.99 |  |  | 1139 | 8542.5 |  | 5.6164 | МТРиЭ ЧО, Пост. № 39/1
26 | 122203 | Фрезы самоходные дорожные типа "Wirtgen", "Dynapac", "Caterpillar", "Roadtec", "Terex", "Bitelli", "ABG", "Bomag" с шириной барабана от 500 мм до 1000 мм | маш.-ч | 18.2 | 628.36 | 11436.15 |  |  | 1911 | 34780.2 |  | 3.0413 | МТРиЭ ЧО, Пост. № 39/1 (122221)
27 | 122301 | Трактор с щетками дорожными навесными | маш.-ч | 1.82 | 87.85 | 159.88 |  |  | 554 | 1008.28 |  | 6.3065 | МТРиЭ ЧО, Пост. № 39/1
28 | 331100 | Трамбовки пневматические при работе от передвижных компрессорных станций | маш.-ч | 2.46 | 0.75 | 1.85 |  |  | 3 | 7.38 |  | 3.9892 | МТРиЭ ЧО, Пост. № 39/1 (331101-1)
29 | 400001 | Автомобили бортовые, грузоподъемность до 5 т | маш.-ч | 5.51 | 103.2 | 568.64 |  |  | 616 | 3394.16 |  | 5.9689 | МТРиЭ ЧО, Пост. № 39/1
30 | 400053 | Автомобиль-самосвал, грузоподъемность до 15 т | маш.-ч | 18.2 | 154.28 | 2807.9 |  |  | 995.62 | 18120.29 |  | 6.4533 | ЧелСЦена, август 2017 г., ч.2
|  | Итого по строительным машинам | руб |  |  | 28055 |  |  |  | 130703 |  | 4.6588
Материалы
32 | 101-0782 | Поковки из квадратных заготовок, масса 1,8 кг | т | 0.014579 | 10190 | 148.56 | 71817 | 1047 | 73570.58 | 1072.56 |  | 7.2197 | МТРиЭ ЧО, Пост.от 10.08.2017 г. №39/1, п.117
33 | 101-1513 | Электроды диаметром 4 мм Э42 | т | 0.009072 | 11520 | 104.51 | 83798.14 | 760.22 | 85804.43 | 778.42 |  | 7.4483 | 08.07.006
34 | 101-1556 | Битумы нефтяные дорожные марки БНД-60/90, БНД 90/130 | т | 0.045151 | 3030 | 136.8 | 9698 | 437.87 | 10183.7 | 459.8 |  | 3.3611 | МТРиЭ ЧО, Пост.от 10.08.2017 г. №39/1, п.509
35 | 101-1561 | Битумы нефтяные дорожные жидкие, класс МГ, СГ | т | 0.99869 | 2970 | 2966.11 | 11370.78 | 11355.88 | 11951.19 | 11935.54 |  | 4.024 | К=1,1 МТРиЭ ЧО, Пост.от 10.08.2017 г. №39/1
36 | 101-1805 | Гвозди строительные | т | 0.00224 | 9190 | 20.59 | 42927 | 96.16 | 44102.78 | 98.79 |  | 4.798 | МТРиЭ ЧО, Пост.от 10.08.2017 г. №39/1, п.144
37 | 101-1995 | Мастика битумная | т | 0.1701 | 3200 | 544.32 | 15483 | 2633.66 | 16159.21 | 2748.68 |  | 5.0498 | МТРиЭ ЧО, Пост.от 10.08.2017 г. №39/1, п.115
38 | 102-0025 | Бруски обрезные хвойных пород длиной 4-6,5 м, шириной 75-150 мм, толщиной 40-75 мм, III сорта | м3 | 0.35276 | 996 | 351.34 | 6715 | 2368.78 | 6963.12 | 2456.31 |  | 6.9913 | МТРиЭ ЧО, Пост.от 10.08.2017 г. №39/1, п.176
39 | 102-0038 | Брусья необрезные хвойных пород длиной 4-6,5 м, все ширины, толщиной 100, 125 мм, IV сорта | м3 | 0.3808 | 684 | 260.47 | 2761.77 | 1051.68 | 2930.82 | 1116.06 |  | 4.2848 | 09.01.096/1415.19*634.8
40 | 204-0100 | Горячекатаная арматурная сталь класса А-I, А-II, А-III | т | 0.03024 | 7700 | 232.85 | 48904 | 1478.86 | 50128.38 | 1515.88 |  | 6.5101 | МТРиЭ ЧО, Пост.от 10.08.2017 г. №39/1, п.268
41 | 401-0006 | Бетон тяжелый, класс В15 (М200) | м3 | 13.22 | 612 | 8090.64 | 2605 | 34438.1 | 3023.55 | 39971.33 |  | 4.9404 | МТРиЭ ЧО, Пост.от 10.08.2017 г. №39/1, п.060
42 | 401-0010 | Бетон тяжелый, класс В27,5 (М350) | м3 | 0.1588 | 720 | 114.34 | 3161 | 501.97 | 3590.67 | 570.2 |  | 4.9869 | МТРиЭ ЧО, Пост.от 10.08.2017 г. №39/1, п.063
43 | 402-0004 | Раствор готовый кладочный цементный марки 100 | м3 | 0.1344 | 699 | 93.95 | 2853 | 383.44 | 3230.27 | 434.15 |  | 4.6211 | МТРиЭ ЧО, Пост.от 10.08.2017 г. №39/1, п.073
44 | 402-0078 | Раствор готовый отделочный тяжелый, цементный 1:3 | м3 | 0.2722 | 650 | 176.93 | 2274.18 | 619.03 | 2639.87 | 718.57 |  | 4.0613 | Среднее (02.01.050,02.01.352,02.01.083)
45 | 408-0012 | Щебень из природного камня для строительных работ марка 1000, фракция 40-70 мм | м3 | 0.264 | 126 | 33.26 | 378 | 99.79 | 546.64 | 144.31 |  | 4.3388 | МТРиЭ ЧО, Пост.от 10.08.2017 г. №39/1, п.503
46 | 408-0013 | Щебень из природного камня для строительных работ марка 800, фракция 5(3)-10 мм | м3 | 0.2376 | 125 | 29.7 | 354.06 | 84.12 | 522.22 | 124.08 |  | 4.1778 | Среднее (06.01.118.1, 06.01.118.2, 06.01.0899, 06.01.086, 06.01.0294.1, 06.01.090)
47 | 408-0015 | Щебень из природного камня для строительных работ марка 800, фракция 20-40 мм | м3 | 2.64 | 122 | 322.08 | 373.26 | 985.41 | 541.8 | 1430.35 |  | 4.441 | Среднее (06.01.030, 06.01.100, 06.01.118.3)
48 | 411-0001 | Вода | м3 | 3.4126 | 3.11 | 10.61 | 26.36 | 89.95 | 26.36 | 89.95 |  | 8.4779 | Среднее (26.01.015, 26.01.017)
49 | 413-0434 | Каменная мелочь марки 300 | м3 | 0.2904 | 132.79 | 38.56 | 488 | 141.72 | 681.85 | 198.01 |  | 5.1351 | 06.01.090
|  | Итого по строительным материалам | руб |  |  | 309247 |  |  |  | 1473775 |  | 4.7657
Машины и механизмы - позиции сметы
51 | ТССЦпг-03-21-01-002 | Перевозка грузов автомобилями-самосвалами грузоподъемностью 10 т, работающих вне карьера, на расстояние: до 2 км I класс груза | 1 т груза | 244.9 | 4.8 | 1175.52 |  |  | 22.56 | 5524.94 |  | 4.7
52 | ТСЭМ-120101 | Автогудронаторы 3500 л... | маш.-ч | 0.904 | 124.01 | 112.11 |  |  | 880 | 795.52 |  | 7.0959 | МТРиЭ ЧО, Пост. № 39/1
53 | ТСЭМ-120101 | - Автогудронаторы 3500 л.Объем:0.023*0.486*40 | маш.-ч | 0.44712 | 124.01 | 55.45 |  |  | 880 | 393.47 |  | 7.0959 | МТРиЭ ЧО, Пост. № 39/1
54 | ТСЭМ-120101 | - Автогудронаторы 3500 л .Объем:0.023*0.457*40 | маш.-ч | 0.42044 | 124.01 | 52.14 |  |  | 880 | 369.99 |  | 7.0961 | МТРиЭ ЧО, Пост. № 39/1
55 | ТСЭМ-120101 | - Автогудронаторы 3500 л. Объем:0.023*0.0396*40 | маш.-ч | 0.036432 | 124.01 | 4.52 |  |  | 880 | 32.06 |  | 7.0929 | МТРиЭ ЧО, Пост. № 39/1
|  | Итого по строительным машинам | руб |  |  | 28055 |  |  |  | 130703 |  | 4.6588
Материалы - позиции сметы
57 | ТССЦ-101-1556 | Битумы нефтяные дорожные марки БНД-60/90, БНД 90/130... | т | 0.99861 | 3030 | 3025.79 | 9698 | 9684.5 | 10183.7 | 10169.52 |  | 3.3609 | МТРиЭ ЧО, Пост.от 10.08.2017 г. №39/1, п.509
58 | ТССЦ-101-1556 | - Битумы нефтяные дорожные марки БНД-60/90, БНД 90/130.Объем: (0,486)*1,03 | т | 0.5005 | 3030 | 1516.52 | 9698 | 4853.85 | 10183.7 | 5096.94 |  | 3.3609 | МТРиЭ ЧО, Пост.от 10.08.2017 г. №39/1, п.509
59 | ТССЦ-101-1556 | - Битумы нефтяные дорожные марки БНД-60/90, БНД 90/130. Объем:(0,444)*1.03 | т | 0.45732 | 3030 | 1385.68 | 9698 | 4435.09 | 10183.7 | 4657.21 |  | 3.361 | МТРиЭ ЧО, Пост.от 10.08.2017 г. №39/1, п.509
60 | ТССЦ-101-1556 | - Битумы нефтяные дорожные марки БНД-60/90, БНД 90/130 Объем:(0.0396)* 1,03 | т | 0.040788 | 3030 | 123.59 | 9698 | 395.56 | 10183.7 | 415.37 |  | 3.3609 | МТРиЭ ЧО, Пост.от 10.08.2017 г. №39/1, п.509
61 | ТССЦ-403-0052 | Камни бортовые бетонные, марка 400 Объем:(224)*0,043 | м3 | 9.6365 | 1411 | 13597.1 | 7360 | 70924.64 | 7890.98 | 76041.43 |  | 5.5925 | МТРиЭ ЧО, Пост.от 10.08.2017 г. №39/1, п.515.1
62 | ТССЦ-403-5600 | Плиты дорожные ПДЭ 3х1,2х0,14 /бетон В20 (М250), объем 0,5 м3, расход арматуры 29,66 кг/ (разработка ЦНИИПромзданий и НИИЖБ) | шт. | 75 | 1000 | 75000 | 4073.67 | 305525.25 | 4355.76 | 326682 |  | 4.3558 | Среднее (403-5600,01.14.011*0.5)
63 | ТССЦ-403-9138 | Плиты сборные железобетонные. Объем:(0,378)*100 | м3 | 37.8
64 | ТССЦ-408-0312 | Готовые песчано-щебеночные смеси марка Др. 8, размер зерен 70-40, сорт 2. Объем:(0,3136)*(122) | м3 | 38.2592 | 97 | 3711.14 | 197 | 7537.06 | 385.03 | 14730.94 |  | 3.9694 | МТРиЭ ЧО, Пост.от 10.08.2017 г. №39/1, п.508
65 | ТССЦ-410-0006 | Асфальтобетонные смеси дорожные, аэродромные и асфальтобетон (горячие и теплые для плотного асфальтобетона мелко и крупнозернистые, песчаные), марка II, тип Б... | т | 397.6648 | 511 | 203206.74 | 2304 | 916219.79 | 2465.14 | 980299.51 |  | 4.8241 | МТРиЭ ЧО, Пост.от 10.08.2017 г. №39/1, п.500
66 | ТССЦ-410-0006 | - Асфальтобетонные смеси дорожные, аэродромные и асфальтобетон (горячие и теплые для плотного асфальтобетона мелко и крупнозернистые, песчаные), марка II, тип Б. Объем:(1.215*96,6 | т | 117.36 | 511 | 59970.96 | 2304 | 270397.44 | 2465.14 | 289308.83 |  | 4.8241 | МТРиЭ ЧО, Пост.от 10.08.2017 г. №39/1, п.500
67 | ТССЦ-410-0006 | - Асфальтобетонные смеси дорожные, аэродромные и асфальтобетон (горячие и теплые для плотного асфальтобетона мелко и крупнозернистые, песчаные), марка II, тип Б.Объем:(7.29)*12,1 | т | 88.188 | 511 | 45064.07 | 2304 | 203185.15 | 2465.14 | 217395.77 |  | 4.8241 | МТРиЭ ЧО, Пост.от 10.08.2017 г. №39/1, п.500
68 | ТССЦ-410-0006 | - Асфальтобетонные смеси дорожные, аэродромные и асфальтобетон (горячие и теплые для плотного асфальтобетона мелко и крупнозернистые, песчаные), марка II, тип Б Объем:(1.11)*96.6 | т | 107.226 | 511 | 54792.49 | 2304 | 247048.7 | 2465.14 | 264327.1 |  | 4.8241 | МТРиЭ ЧО, Пост.от 10.08.2017 г. №39/1, п.500
69 | ТССЦ-410-0006 | - Асфальтобетонные смеси дорожные, аэродромные и асфальтобетон (горячие и теплые для плотного асфальтобетона мелко и крупнозернистые, песчаные), марка II, тип Б.Объем:(6,66)*12,1 | т | 80.429 | 511 | 41099.22 | 2304 | 185308.42 | 2465.14 | 198268.75 |  | 4.8241 | МТРиЭ ЧО, Пост.от 10.08.2017 г. №39/1, п.500
70 | ТССЦ-410-0006 | - Асфальтобетонные смеси дорожные, аэродромные и асфальтобетон (горячие и теплые для плотного асфальтобетона мелко и крупнозернистые, песчаные), марка II, тип Б,Объем:(0.0264)*96,6 | т | 2.5452 | 511 | 1300.62 | 2304 | 5864.23 | 2465.14 | 6274.37 |  | 4.8241 | МТРиЭ ЧО, Пост.от 10.08.2017 г. №39/1, п.500
71 | ТССЦ-410-0006 | - Асфальтобетонные смеси дорожные, аэродромные и асфальтобетон (горячие и теплые для плотного асфальтобетона мелко и крупнозернистые, песчаные), марка II, тип Б | т | 1.9166 | 511 | 979.38 | 2304 | 4415.85 | 2465.14 | 4724.69 |  | 4.8242 | МТРиЭ ЧО, Пост.от 10.08.2017 г. №39/1, п.500
72 | тссц-410-9010 | Смесь асфальтобетонная. Объем:(0,1584)*12,1 | т | 1.9166
73 | ТССЦ-410-9014 | Лом асфальтобетона. Объем:(0,2688)*59,4 | т | 15.9667
74 | тссц-410-9014 | Лом асфальтобетона.Объем:(1,11*99)
75 | тссц-413-9010 | Камни бортовые Объем:(2,24)*100 | м | 224
76 | ТССЦ-9014 | Лом асфальтобетона | 1000м2 | 120.285
Неучтенные ресурсы
Материалы
77 | 403-9138 | Плиты сборные железобетонные | м3 | 37.8
78 | 408-0200 | Смесь песчано-гравийная природная | м3 |  | 116 |  | 186 |  | 373.81 |  |  |  | МТРиЭ ЧО, Пост.от 10.08.2017 г. №39/1, п.096
79 | 410-9010 | Смесь асфальтобетонная | т | 397.867
80 | 410-9014 | Лом асфальтобетона | т | 247.17
81 | 413-9010 | Камни бортовые | м | 224
|  | Итого по строительным материалам | руб |  |  | 309247 |  |  |  | 1473775 |  | 4.7657
Итого прямые затраты по смете | [5 empty] | 341624 |  |  |  | 1658805 |  | 4.8556
В том числе (справочно):
фонд оплаты труда (ФОТ) | [5 empty] | 6007 |  |  |  | 75514 |  | 12.571
материалы | [5 empty] | 309247 |  |  |  | 1473775 |  | 4.7657
эксплуатация машин и механизмов | [5 empty] | 28055 |  |  |  | 130703 |  | 4.6588
Накладные расходы | [5 empty] | 8057 |  |  |  | 74310 |  | 9.223
Сметная прибыль | [5 empty] | 4532 |  |  |  | 45583 |  | 10.058
Итоги по смете:
Благоустройство (ремонтно-строительные) | [5 empty] | 224441 |  |  |  | 1068334 |  | 4.76
Перевозка грузов автотранспортом | [5 empty] | 1175 |  |  |  | 5525 |  | 4.7021
Автомобильные дороги | [5 empty] | 126698 |  |  |  | 698889 |  | 5.5162
Земляные работы, выполняемые механизированным способом | [5 empty] | 1020 |  |  |  | 11309 |  | 11.0873
Полы | [5 empty] | 879 |  |  |  | 6428 |  | 7.3129
Итого | [5 empty] | 354213 |  |  |  | 1778698 |  | 5.0215
ВСЕГО по смете | [5 empty] | 354213 |  |  |  | 1778698 |  | 5.0215
| НДС 18% | [8 empty] | 320166
| ВСЕГО с НДС в т.ч. | [8 empty] | 2098864
Составил__________Гатауллина СХ
Проверил_________Шамсутдинов АР
Note on A4: <Наименование стройки>
Note on A6: <Наименование объекта>
Note on A7: <Индекс/ЛН локальной сметы>
Note on A9: на <Наименование локальной сметы>
Note on A10: <Основание>
Note on A25: <Номер ресурса п.п.>
Note on A116: <Текстовая часть (итоги)>
Note on A133: <Составил>
Note on A135: <Проверил>
Note on B25: <Код ресурса>
Note on C25: <Наименование ресурса >
Note on D25: <Единица измерения ресурса> <Количество машиночасов на единицу по позиции>
Note on E25: <Общее количество ресурса>
Note on F25: <Сметная базисная цена ресурса (на ед. измерения)>
Note on G13: =<Итого по расчету>/1000
Note on G14: =<Итого Оборудование>/1000
Note on G15: =<Итого Монтажные работы >/1000
Note on G17: =<Итого ФОТ с индексами>/1000
Note on G25: <Сметная базисная цена ресурса (на физ. объем)>
Note on G116: <Прямые затраты в базисных ценах (итоги)>
Note on H25: <Оптовая цена единицы>
Note on I25: <Оптовая цена всего>
Note on J13: =<Итого по расчету>/1000
Note on J14: =<Итого Оборудование>/1000
Note on J15: =<Итого Монтажные работы >/1000
Note on J17: =<Итого ФОТ с индексами>/1000
Note on J25: <Сметная текущая цена ресурса (на ед. измерения)>
Note on K25: <Сметная текущая цена ресурса (на физ. объем)>
Note on K116: <Прямые затраты в тек.ценах (итоги)>
Note on L16: <Итого ОЗП>
Note on L17: <Итого ОЗП>
Note on L18: <Итого ЗПМ>
Note on L19: <Итого ЗПМ>
Note on L20: <Отчетный период (учет выполненных работ)>
Note on M25: =IF(ISNUMBER(R[0]C[-2]/R[0]C[-6]),IF(NOT(R[0]C[-2]/R[0]C[-6]=0),R[0]C[-2]/R[0]C[-6], " "), " ")<Пустой идентификатор>
Note on M116: =IF(ISNUMBER(INDIRECT("K" & ROW())/INDIRECT("G" & ROW())),INDIRECT("K" & ROW())/INDIRECT("G" & ROW()), " ")<Пустой идентификатор>
Note on N25: <Обоснование текущей цены ресурса>
Note on N116: <Пустой идентификатор>
Note on O16: <Итого ТЗ с коэф. к итогам>
Note on O17: <Итого ТЗМ с коэф. к итогам>
Note on P16: <Итого ТЗ с коэф. к итогам>
Note on P17: <Итого ТЗМ с коэф. к итогам>
Сформировать