## Ведомость объемов работ 5 граф (hidden)
УТВЕРЖДАЮ
_____________________
ВЕДОМОСТЬ ОБЪЕМОВ РАБОТ №
№ пп | Наименование | Ед. изм. | Кол. | Примечание
1 | 2 | 3 | 4 | 5

## Ведомость объемов работ 6 граф
Приложение №5 к заявке
на организацию осуществления закупки путем проведения электронного аукциона
Утверждаю:_____________
Глава Аргаяшского сельского поселения
ВЕДОМОСТЬ ОБЪЕМОВ РАБОТ
Комфортная среда.Благоустройство (ремонт) дворовой территории домов №№36,34,32,30 по ул.8Марта
переулка Труда для удовлетворения потребностей жителей с. Аргаяш, обучающихся, родителей и сотрудников детского сада №20
в обеспечении безопасного комфортного привлекательного пространства
№ пп | Наименование | Ед. изм. | Кол. | Обоснование | Примечание
1 | 2 | 3 | 4 | 5 | 6
Раздел 1. Комфортная среда. Благоустройство (ремонт )дворовой территории Домов № № 36,34, 32,30 по ул. 8 Марта, переулка Труда для удовлетворения потребностей жителей с. Аргаяш, обучающихся, родителей и сотрудников детского сада №20 в обеспечении безопасного комфортного привлекательного пространства
Автодорога №3.Всего площадь асфальтового покрытия дороги №3 с перекрестком 775,829м2.Длина всех обочин 400,412м.
1 | Разработка грунта с перемещением до 10 м бульдозерами мощностью: 79 кВт (108 л.с.), группа грунтов 1. Срезка растительного грунта Н=0,2м. 904,596 *0,2=180,919м" | м3 грунта | 180.919 | 904,596*0,2/1000=0.180919 | по Акту и основная схема
2 | Устройство оснований толщиной 15 см из щебня фракции 40-70 мм при укатке каменных материалов с пределом прочности на сжатие свыше 68,6 до 98,1 МПа (свыше 700 до 1000 кгс/см2): однослойных | м2 основания | 904.596 | 904,596/1000=0,904596 | Поперечный профиль №3
3 | Устройство подстилающих и выравнивающих слоев оснований: из песчано-гравийной смеси, дресвы Н=0,1м | м3 материала основания (в плотном теле) | 90.4596 | 904,596*0,1/100=0.904596
4 | Готовые песчано-щебеночные смеси марка Др. 8, размер зерен 20-40, сорт 2 | м3 | 110.36 | 0.904596*100*1.222=110.360
8 | Устройство покрытия толщиной 5 см из горячих асфальтобетонных смесей плотных мелкозернистых типа АБВ, плотность каменных материалов: 2,5-2,9 т/м3 | м2 покрытия | 775.829 | 775,829/1000=0,775829
Раздел 2. Обочины ( кроме обочин 2-х автопарковок)
Все обочины по смете: Длина 400,412м.
12 | Устройство: присыпных обочин из песчано-гравийной смеси, дресвы.Длина 400,412м. | м3 материала основания (в плотном теле) | 10.0103 | 400,412*1*0,5*0,05/100=0,100103 | Поперечный профиль №3
13 | Готовые песчано-щебеночные смеси марка Др. 8, размер зерен 20-40, сорт 2 | м3 | 12.212 | 0.100103*100*1,22=12,212
14 | Разработка продольных водоотводных и нагорных канав, группа грунтов: 2 | м3 грунта | 8 | 8/1000=0,008
Раздел 3. Автодорога №1,2.Площадь асфальтового покрытия 259,2х3,5= 907,217м2.. Без обочин с бордюрным камнем
На существующее основание:
19 | Устройство покрытия толщиной 5 см из горячих асфальтобетонных смесей плотных мелкозернистых типа АБВ, плотность каменных материалов: 2,5-2,9 т/м3 | м2 покрытия | 907.217 | 907,217/1000=0,907213
Раздел 4. Автопарковки:Площадь №4а=273,918м2. Площадь№5б=173,258м2; Площадь №4в=84,457м2; Площадь№5г=93,230м2. Общая площадь 624,863м2
23 | Расчистка площадей от кустарника и мелколесья вручную: при густой поросли Автопарковки №5г. | м2 | 93.23 | 93,230/100=0,93230 | Основная схема
24 | Разработка грунта с перемещением до 10 м бульдозерами мощностью: 79 кВт (108 л.с.), группа грунтов 1.Н=20см.-снятие плодородной почвы | м3 грунта | 124.972 | 624,863*0,2/1000=0,124972
25 | Устройство подстилающих и выравнивающих слоев оснований: из щебня. Толщ.10см | м3 материала основания (в плотном теле) | 62.4863 | 624,863*0,1/100=0,624863
26 | Щебень из природного камня для строительных работ марка 800, фракция 40-70 мм | м3 | 78.732 | 0,624863*100х1,22=78,732
27 | Устройство подстилающих и выравнивающих слоев оснований: из песчано-гравийной смеси, дресвы Н=10см | м3 материала основания (в плотном теле) | 62.4863 | 624,863*0,1/100=0,624863
28 | Готовые песчано-щебеночные смеси марка Др. 8, размер зерен 20-40, сорт 2 | м3 | 76.2332 | 0,624863*100*1,22=76,2332
32 | Устройство покрытия толщиной 5 см из горячих асфальтобетонных смесей плотных мелкозернистых типа АБВ, плотность каменных материалов: 2,5-2,9 т/м3 | м2 покрытия | 624.863 | 624,863/1000=0,624863
Обочины 2-х автопарковок. Длина общая59,066п.м.
36 | Устройство присыпных обочин: из песчано-гравийной смеси, дресвы.Длина обочин 2-х автопарковок №№5б,5г=59,066 п.м. | м3 материала основания (в плотном теле) | 7.38 | 59,066*1*0,5*0,25/100=0,0738 | Основная схема
37 | Готовые песчано-щебеночные смеси марка Др. 8, размер зерен 20-40, сорт 2 | м3 | 9.0036 | 0,0738*100*1,22=9,0036
38 | Разработка продольных водоотводных и нагорных канав, группа грунтов: 2 | м3 грунта | 6 | 6/1000=0.006
Подготовительные работы по автопарковке №4в
39 | Корчевка вручную пней диаметром: от 260 до 300 мм | 1 пней | 4 | 4/100=0,04 | по Акту
40 | Корчевка кустарника и мелколесья в грунтах естественного залегания корчевателями-собирателями на тракторе мощностью: 79 кВт (108 л.с.), кустарник и мелколесье густые. 84,457м2=0,008445га | 1 га | 0,008445 | 84,457/10000=0,008445
Раздел 5. Тротуары
Тротуары. Ширина 1м. Площадь 259,596м2
41 | Разработка грунта с перемещением до 10 м бульдозерами мощностью: 79 кВт (108 л.с.), группа грунтов 1. Н=20см | м3 грунта | 51.9 | 259.596*0.2/1000=0.0519 | Поперечный профиль №1,2,4
42 | Устройство оснований толщиной 15 см из щебня фракции 40-70 мм при укатке каменных материалов с пределом прочности на сжатие свыше 68,6 до 98,1 МПа (свыше 700 до 1000 кгс/см2): однослойных 15см | м2 основания | 259.596 | 259.596*0.15=38,9394
43 | Устройство подстилающих и выравнивающих слоев оснований: из песчано-гравийной смеси, дресвы .Толщ.10см | м3 материала основания (в плотном теле) | 25.959 | 259.596*0,1/100=0.25959
44 | Готовые песчано-щебеночные смеси марка Др. 8, размер зерен 20-40, сорт 2 | м3 | 31,669 | 25.959*1.22=31,669
45 | Устройство асфальтобетонных покрытий дорожек и тротуаров однослойных из литой мелкозернистой асфальтобетонной смеси толщиной 5 см | 100 м2 покрытия | 2,59596 | 259.596/100=2.59596
Раздел 6. Установка всех бортовых камней: тротуаров, 2-х автопарковок №4а и №4в и противоположной стороны дороги №1,2,4
Длина бордюрного камня 773,231п.м.
49 | Установка бортовых камней бетонных: при других видах покрытий | м бортового камня | 773.231 | 773,231/100=7,73231 | Поперечный профиль№ 1,2,3
50 | Камни бортовые БР 100.30.15 /бетон В30 (М400), объем 0,043 м3/ (ГОСТ 6665-91) | шт. | 773,231 | 1*773,231=773,231
Раздел 7. Два маленьких тротуара : Площадь 6,5мхм1=6,5м2 и 5м х1м=5м2. Всего Площадь 11,5мх1=11,5м2
51 | Разработка грунта с перемещением до 10 м бульдозерами мощностью: 79 кВт (108 л.с.), группа грунтов 1.Н=20см | м3 грунта | 2.3 | 11,5*0,2/1000=0,023 | Поперечный профиль №6
52 | Устройство оснований толщиной 15 см из щебня фракции 40-70 мм при укатке каменных материалов с пределом прочности на сжатие свыше 68,6 до 98,1 МПа (свыше 700 до 1000 кгс/см2): однослойных | м2 основания | 11.5 | 11,5*0,15=1,725
53 | Устройство подстилающих и выравнивающих слоев оснований: из песчано-гравийной смеси, дресвы Н=10см | м3 | 1.15 | 11,5*0,1/100=0,0115
54 | Готовые песчано-щебеночные смеси марка Др. 8, размер зерен 70-40, сорт 2 | м3 | 0.01403 | 0,0115*100*1,22=0,01403
55 | Устройство асфальтобетонных покрытий дорожек и тротуаров однослойных из литой мелкозернистой асфальтобетонной смеси толщиной 5 см | м2 покрытия | 11.5 | 11.5/100=0.115
Раздел 8. Устройство ограждения
Демонтаж старого штакетного ограждения Н=0,5м. (70% от 243,239м=170,267м)
59 | Разборка деревянных заборов: штакетных | м2 забора | 170.267 | по Акту
Ограждение. Длина 243,239м. Звеньев:243.239:2=121,6=122звена.Стоек 123шт.
60 | Копание ям вручную без креплений для стоек и столбов: без откосов глубиной до 0,7 м, группа грунтов 0,25х0,25х0.5х123ямок/1000.=0,0384 | м3 грунта | 3.84 | Основная схема
61 | Устройство бетонной подготовки: | м3 бетона, | 3.7464 | 3,843-0,0966=3,7464
62 | Бетон тяжелый, класс В15 (М200) | м3 | 3,821328
63 | Монтаж опорных стоек для пролетов: до 24 м -Труба Д50мм х3.Дл=1,1м*123стойки*3,825кг= | 1 т конструкций | 0,517522 | Рисунок Звено ограды
64 | Трубы стальные электросварные прямошовные со снятой фаской из стали марок БСт2кп-БСт4кп и БСт2пс-БСт4пс наружный диаметр 57 мм, толщина стенки 3 мм. 1,1м*123стойки=135,3 | м | 135,3
65 | Монтаж звеньев ограждения: | 1 т конструкций | 1.599 | 26,352 кг +466,430кг+118,584кг +987,22кг=1,599
66 | Трубы стальные квадратные (ГОСТ 8639-82) размером 20х20 мм, толщина стенки 2 мм Поз4. 1,08кг*0,05м*4шт*122зв.=26,352 кг или0,05м*4шт*122зв.=24.4м | м | 24,4
67 | Трубы стальные квадратные (ГОСТ 8639-82) размером 20х20 мм, толщ.ст2мм Поз.6.1,77м*2шт*1,08кг*122зв=466,430кг или 1.77м*2*122=431,88м | м | 431,88
68 | Трубы стальные квадратные (ГОСТ 8639-82) размером 20х20 мм, толщина стенки 2 мм.Поз.7. 0,15м*6шт*1,08кг*122зв=118,584кг или0,15м*6шт*122зв.=109,8 | м | 109,8
69 | Трубы стальные прямоугольные (ГОСТ 8645-86) разм.40х20х2 мм,.Поз.5 .4,76м*1.7кг*122зв=987,22кг или 4,76м*122зв.=570,72м | м | 570,72
70 | Электродуговая сварка при монтаже одноэтажных производственных зданий: ограждений-Изготовление элементов ограждения | 10 т конструкций | 0,198101
71 | Прочие индивидуальные сварные конструкции, масса сборочной единицы до 0,1-сталь толщ.9мм-основание опор.стоек | т | 0,31242
72 | Прокат толстолистовой горячекатаный в листах с обрезными кромками толщиной 9-12 мм, шириной от 1400 до 1500 мм, сталь С235. Поз.2 100*100*7мм. 2,54кг*123 стойки=312,42кг | т | 0,31242
73 | Огрунтовка металлических поверхностей за один раз: грунтовкой ГФ-021 | м2 | 170.267 | 1,1мх243,239х2х0,5
74 | Окраска металлических огрунтованных поверхностей: эмалью ПФ-115-ограждения | м2 | 170.267
Исполнитель ___________Шамсутдинов А. Р.